## Sklop 3 - popis opreme
SKLOP 3: OPREMA KUHINJE
poz | opis | EM | kom | tip/znamka/model | cena/kom | skupaj
A | EKONOMSKI VHOD
B | PROSTOR ZA ODPADKE
C | PREDPROSTOR / SPREJEM
1. | PLATO VOZIČEK | kos | 1 |  | 0 | 0
dim. 880x580x900 mm
- nosilnost: min.100kg
- velikost platoja: 800x500 mm
- v celoti izdelan iz nerjaveče pločevine in opremljen s kakovostnimi uležajenimi kolesi
- 2 kolesi z zavoro
- guma na kolesih živilske kvalitete
- voziček opremljen z gumi odbojniki živilske kvalitete
2. | ZAPRTA KOVINSKA OMARA ZA ČISTILA IN PROSTOROM ZA IZLIVNO KORITO | kos | 1 |  | 0 | 0
dim.1000x640x2000 mm
- prostor za izlivno korito desno
- police za odlaganje čistil levo
3. | IZLIVNO KORITO | kos | 1 |  | 0 | 0
dim. 520x530x560 mm
priklop vode: THV DN15/stenska mešalna baterija s tušem+armatura za izpiranje
odtok: DN100
D | GARDEROBE IN SANITARIJE ZA ZAPOSLENE
1. | GARDEROBNA OMARA – DVODELNA | kos | 5 |  | 0 | 0
dim. 300x600x2000 mm
- ločen del za službena in civilna oblačila in obutev
E | SUHO SKLADIŠČE
1. | ODPRT REGAL | kos | 2 |  | 0 | 0
dim.800x500x2000 mm
- 5 prestavljivih polic
- možnost naknadne vgradnje dodatnih polic
- raster za nastavljanje polic po višini
- nosilnost posamezne police 150 kg/m dolžine
- iz nerjavečega jekla
2. | ODPRT REGAL | kos | 2 |  | 0 | 0
dim.1100x500x2000 mm
- 5 prestavljivih polic
- možnost naknadne vgradnje dodatnih polic
- raster za nastavljanje polic po višini
- nosilnost posamezne police 150 kg/m dolžine
- iz nerjavečega jekla
F | HLADILNE IN ZAMRZOVALNE OMARE
1. | HLADILNA OMARA –DVOVRATNA IZVEDBA | kos | 3 |  | 0 | 0
dim. 710x800x2000 mm
- levo odpiranje vrat
- izolacija min.70mm brez CFC
- volumen: 650 l
- kapaciteta: 4 prestavljive police GN 2/1
- temperaturno območje: -2°C/+8°C
- ohišje, vrata in notranjost iz nerjavečega jekla
priključna moč: 0,45kW 1N~230V
2. | ZAMRZOVALNA OMARA – DVOVRATNA IZVEDBA | kos | 1 |  | 0 | 0
dim. 710x800x2000 mm
- izolacija min.70mm brez CFC
- volumen: 650 l
- kapaciteta: 4 prestavljive police GN 2/1
- temperaturno območje: -18°C/-24°C
- ohišje, vrata in notranjost iz nerjavečega jekla
priključna moč: 0,6kW 1N~230V
G | PRIPRAVA ZELENJAVE
1. | ODPRT KOVINSKI REGAL | kos | 1 |  | 0 | 0
dim. 1200x600x2000 mm
- 4 police
- levo bočno zaprto
2. | TALNA PODLOŽKA | kos | 1 |  | 0 | 0
dim1100x600x210 mm
- iz nerjaveče pločevine
3. | LUPILNICA KROMPIRJA | kos | 1 |  | 0 | 0
dim. 440x495x1000 mm
- programator
- prostornina posode: min.15kg
- kapaciteta: min 350kg/h
- vključena posoda za prestrezanje olupkov
priključna moč: 0,75kW 3N-400V
priklop vode: HV DN20
odtok: DN70 preko talne rešetke
3a | BAZEN VOZIČEK ZA ZELENJAVO | kos | 1 |  | 0 | 0
dim. 810x620x465 mm
- kapaciteta bazena:100 l
- velikost bazena: 750x560x300 mm – možnost vlaganja GN posod 2x 1/1
- izpustni ventil spodaj
- posoda vozička izdelana z zaokroženimi robovi
- višina vozička prilagojena višini lupilnice
4. | DVOJNO BAZEN KORITO | kos | 1 |  | 0 | 0
dim.1400x700x850/950 mm
- 2x korito 600x500x300 mm
- zavih zadaj in desno 100 mm
priklop vode: THV DN15
odtok: 2x DN50
5. | PULT | kos | 1 |  | 0 | 0
dim. 1200x600x850/950 mm
- set predalov levo
- spodnja in vmesna polica
- vmesna polica nastavljiva po višini
- zavih zadaj in bočno 100 mm
H | POČITEK OSEBJA
1. | SANITARNI UMIVALNIK | kos | 1 |  | 0 | 0
dim. 400x400x250 mm
- v kompletu iztočna pipa
- proženje vode preko tipke s kolenom
- umivalnik in površina okoli umivalnika izdelana po tehnologiji globokega vleka
priklop vode: THV DN15
odtok: DN50
I | PRIPRAVA MOČNATIH JEDI
1. | PULT Z GRANITNO POVRŠINO | kos | 1 |  | 0 | 0
dim. 1400x700x850 mm
- spodnja in vmesna polica
- na kolesih
- zavore na dveh kolesih
2. | UNIVERZALNI KUHINJSKI STROJ | kpl. | 1 |  | 0 | 0
- pogonski stroj AE-20 E dim.980x770x835 mm
- podstavek na kolesih
- nastavek za rezanje zelenjave AG-SG
-nastavek za manjšo količino zelenjave SAS-SG
- lijačni nastavek za rezanje večjih količin zelenjave TR-SG
-opornik GH
-rotor RT
- srpasti nož za rezanje paradižnika, kuhanega. Krompirja 4 mm
- nastavljiv nož za rezanje zelja, čebule, kumaric 0-8 mm
- nož za kockasto rezanje WSE 10x10x10 mm
- cilinder za ribanje sadja in zelenjave, 3,5 in 7 mm
- pasirni cilinder za juhe, omake, čokoladne mase 3 mm
- priključek za mešanje, stepanje, gnetenje z magnetnim stikalom
- lonec kap.40l
priključna moč: 1,9kW 3N-400V
3. | ODPRT REGAL | kos | 1 |  | 0 | 0
dim.800x600x2000 mm
- 4 prestavljive police
- spodaj prostor za univezalni stroj
- iz nerjaveče pločevine
4. | ZAPRT PULT | kos | 1 |  | 0 | 0
dim. 1600x700x850/950 mm
- set predalov desno
- spodnja in vmesna polica
- drsna vrata
- zavih zadaj 100 mm
5. | NAMIZNI MEŠALEC ZA TESTO | kos | 1 |  | 0 | 0
- kapaciteta lonca: min.4,8l
priključna moč: 0,3kW 1N~230V
6. | ZAPRTA VISEČA OMARICA | kos | 1 |  | 0 | 0
dim.1600x400x600 mm
- drsna vrata
- vmesna polica nastavljiva po višini
- drsna vrata dvostenske izvedbe in uležajena na PVC koleščkih
- odbojniki v bočnih oblogah za neslišno zapiranje
J | POMIVANJE KUHINJSKE POSODE
1. | IZLIVNO KORITO | kos | 1 |  | 0 | 0
dim. 520x530x560 mm
priklop vode: THV DN15
odtok: DN100
2. | BAZEN KORITO | kos | 1 |  | 0 | 0
dim. 1800x700x850/950 mm
- dim.posode: 1000x500x350 mm
- odcejalna površina levo
priklop vode: THV DN15
odtok: DN50
3. | STENSKA MEŠALNA BATERIJA S TUŠEM | kos | 1 |  | 0 | 0
4. | STROJ ZA POMIVANJE KUHALNE POSODE S POVRATNIM ZAJEMANJEM TOPLOTE | kos | 1 |  | 0 | 0
dim. 775x870x1910 mm
Svetla vstavna višina s košaro: 640 mm
Svetla vstavna širina: 651 mm
1x osnovna RF ravna košara 612x672x134 mm
1x RF košara – nosilec za pladnje in pekače 6 vrst 490x610x285 mm
Črpalka za dvig pritiska izpiranja s svežo vodo
Poraba sveže vode za izpiranje: 4,7 lit/košaro
Črpalka za odvod vode
Črpalka za izpiralno sredstvo s sesalno palico
Črpalka za pomivalno sredstvo s sesalno palico
Program avtomatskega namakanja posode pred ciklusom pomivanja
Sistem prilagajanja pritiska pomivanja po posameznih programih
Možnost nastavitev pritiska pomivanja, časa pomivanja, temperature pomivanja in izpiranja ter koncentracijo pomivanega in izpiralnega sredstva po posameznih programih.
Eliptična vrteča pomivalna polja z integriranim sistemom izpiranja s svežo vodo
Pomivalna polja izvedena iz RF nerjaveče pločevine
Sistem aktivnega upravljanja z energijo
Povratno zajemanje toplote v integrirani napi za odvod pare
Možnost preklopa spodnjega dela vrat navzdol za popoln dostop do stroja za lažje čiščenje
priključna moč: 9,4kW 3N~400N
priklop vode: HV DN20
odtok: DN50
5. | AVTOMATSKI MEHČALEC VODE | kos | 1 |  | 0 | 0
dim.230x400x570 mm
- regeneracija krmiljena volumetrijsko preko pretoka/brez priklopa na el.omrežje
6. | ODPRT REGAL | kos | 1 |  | 0 | 0
dim.1600x700x2000 mm
- 5 prestavljivih polic
- raster za nastavljanje polic po višini
- nosilnost posamezne police 150 kg/m dolžine
- iz nerjavečega jekla
K | FINA PRIPAVA
1. | SANITARNI UMIVALNIK | kos | 1 |  | 0 | 0
dim. 400x400x250 mm
- v kompletu iztočna pipa
- proženje vode preko tipke s kolenom
- umivalnik in površina okoli umivalnika izdelana po tehnologiji globokega vleka
priklop vode: THV DN15
odtok: DN50
2. | PULT S KORITOM | kos | 1 |  | 0 | 0
dim.2000x700x850/950 mm
- korito (500x500x300 mm) desno z odcejalnim robom
- korito opremljeno s sifonom, grlom sifona in prelivno cevjo
- spodnja polica
- zavih zadaj 100 mm
priklop vode: THV DN15
odtok: DN50
3. | ZAPRTA VISEČA OMARICA | kos | 1 |  | 0 | 0
dim.1800x400x600 mm
- drsna vrata
- vmesna polica nastavljiva po višini
- drsna vrata dvostenske izvedbe in uležajena na PVC koleščkih
- odbojniki v bočnih oblogah za neslišno zapiranje
4. | PLINSKI ŠTEDILNIK | kos | 1 |  | 0 | 0
dim.400x700x900 mm
- 2 gorilnika: 1x 3,5kW, 1x 5,5kW
- spodaj odprto
priključna moč plina: 9,0kW DN20
5. | ZAPRT PULT | kos | 1 |  | 0 | 0
dim. 800x700x850/950 mm
- 2x predal
6. | ZAPRT PULT | kos | 1 |  | 0 | 0
dim. 2400x700x850/950 mm
- set predalov desno
- spodnja in vmesna polica
- vmesna polica nastavljiva po višini
- drsna vrata
- zavih zadaj 100 mm
7. | ZAPRTA VISEČA OMARICA | kos | 2 |  | 0 | 0
dim.1200x400x600 mm
- drsna vrata
- vmesna polica nastavljiva po višini
- drsna vrata dvostenske izvedbe in uležajena na PVC koleščkih
- odbojniki v bočnih oblogah za neslišno zapiranje
8. | VOZIČEK ZA PLADNJE GN 1/1 | kos | 1 |  | 0 | 0
dim.460x613x1645 mm
- 18 etaž
L | TERMIČNA PRIPRAVA
1. | PLINSKI KOTEL ZA KUHANJE Z OKROGLO POSODO | kos | 2 |  | 0 | 0
dim.800x900x900 mm
- kapaciteta: 150 l
- indirektno gretje (duplikator iz nerjaveče pločevine)
- dvoslojni izolacijski pokrov
priključna moč plina: 21,0kW DN20, poraba plina: 2,22m³/h (zem.plin)
priklop vode: THV DN15
odtok: DN70 preko talne rešetke 800x300x140 mm
2. | ELEKTRIČNA PREKUCNA PONEV | kos | 1 |  | 0 | 0
dim.800x900x900 mm
- termostatska regulacija temperature
- dno posode: nerjaveče jeklo 15 mm
- dim. ponve: 710x590x235 mm
- kapaciteta: 80 l
- ventil z izlivom za dovod vode v posodo
priključna moč: 9,0kW 3N-400V
priklop vode: THV DN15
odtok: DN70 preko talne rešetke 400x600x140mm
3. | PLINSKI ŠTEDILNIK | kos | 1 |  | 0 | 0
dim.800x700x900 mm
- 4 gorilniki: 2x3,5kW, 1x 5,5kW, 1x 7,0kW
- 2x zaprta ravna plošča za plinsko kuhališče
priključna moč plina: 19,5kW DN20
4. | BLOK PULT S POVIŠANO MEŠALNO BATERIJO | kos | 1 |  | 0 | 0
dim. 800x700x900 mm
- spodaj zaprt podstavek s krilnimi vrati
priklop vode: THV DN15
5. | BLOK PULT | kos | 1 |  | 0 | 0
dim. 800x700x900 mm
- predal GN 1/1-100
- spodaj odprto
- vtičnica 1N-230V
priključna moč: 1,0kW 1N~230V
5a | PALIČNI MEŠALNIK ROBOT COUPE MP 450 V.V. | kos | 1 |  | 0 | 0
dim. 460/828x100 mm
- dolžina mešalne palice: min.450 mm
- število obratov: 1500 - 9000 obr/min
priključna moč: 0,5kW 1N~230V
6. | VARČNI STROPNI PAROLOV S SISTEMOM VRAČANJA TOPLOTE | kos | 1
dim.3300x2200x550 mm
- s filtri, lovilci maščobe in razsvetljavo
priključna moč: 0,5kW 1N~230V
V POPISU STROJNIH INSTALACIJ
7. | ELEKTRIČNA PARNO KONVEKCIJSKA PEČ | kos | 1 |  | 0 | 0
dim.879x791x1782 mm
- kapaciteta 20xGN 1/1
- možnost vlaganja posod GN 1/2 in GN 1/3
- temperaturno območje delovanja: 30°C do 300°C
- 9 načinov kuhanja, 350 programov s po 12 koraki delovanja
- vstavni voziček z vodili za GN 1/1
priključna moč: 37,0kW 3N-400V
priklop vode: HV DN20
odtok: DN50
8. | VSTAVNI VOZIČEK ZA KONVEKTOMAT Z VODILI GN 1/1 - DODATNI | kos | 1 |  | 0 | 0
dim.522x809x1718 mm
9. | KOMPLET GASTRO POSODE ZA KONVEKTOMAT | kpl. | 1 |  | 0 | 0
- 10x GN 2/1 – 60 granitemajl
- 5x GN 1/1 – 20 RF
- 2x GN 1/1 – 65 RF
- 10x GN 1/1 – 100 RF
- 6x GN 1/1 – 100 perforirana
- 10x GN 1/1 – 60 granitemajl
- 8x GN 1/1 mreža
- 2x GN 1/1 košara za fritiranje
- 2x GN 1/1 gril mreža
10. | VARČNI STROPNI PAROLOV S SISTEMOM VRAČANJA TOPLOTE | kos | 1
dim.1200x1200x550 mm
- s filtri, lovilci maščobe
V POPISU STROJNIH INSTALACIJ
M | IZDAJNA LINIJA
1. | VOZIČEK ZA PLADNJE IN PRIBOR | kos | 1 |  | 0 | 0
dim. 900x600x1270 mm
- vključno 5x GN 1/4 -100/150 s preklopnim plexi pokrovom
- za 120 pladnjev (velikost pladnjev max.530x370 mm)
- podajalec za prtičke iz nerjaveče pločevine (velikost prtička 125x90 mm)
2. | LINIJSKI PULT | kos | 1 |  | 0 | 0
dim. 700x750x900 mm
- zaprto s krilnimi vrati
3. | TOPLOVODNA KOPEL Z OGREVANO OMARICO | kos | 1 |  | 0 | 0
dim. 1400x750x900 mm
- kapaciteta bazena 4x GN 1/1 - 200
- izvedba bazena po higienskem standardu H2
- površina in posoda bazena narejena iz enega kosa nerjavnega jekla deb.1,5 mm
- polnjenje s stikalom
- ogrevana omarica s krilnimi vrati
priključna moč: 6,2kW 3N~400V
priklop vode: TV DN20
odtok: DN50
3a | KOMPLET GASTRO POSOD S POKROVI ZA VODNO KOPEL | kpl. | 1 |  | 0 | 0
- 6x GN 1/1 – 200 RF
- 4x GN 1/2 – 200 RF
- 6x GN 1/3 – 150 RF
4. | ENOETAŽNA IZDAJNA POLICA | kos | 1 |  | 0 | 0
dim. 1400x530x465 mm
- površina iz nerjaveče počevine
- plexi zapora
5. | LINIJSKI PULT S HLAJENIM BAZENOM | kos | 1 |  | 0 | 0
dim. 1400x750x900 mm
- kapaciteta bazena: 2x GN 1/1 – 100
- temperaturno območje: 0°C/+2°C
- digitalna komandna plošča in pokazatelj temperature
- kompresor ventilacijsko hlajen
- spodaj zaprto s krilnimi vrati
priključna moč: 0,35kW 1N~230V
5a | KOMPLET GASTRO POSOD S POKROVI ZA HLAJEN BAZEN | kpl. | 1 |  | 0 | 0
- 4x GN 1/2 – 100 RF
6. | ENOETAŽNA IZDAJNA POLICA | kos | 1 |  | 0 | 0
dim. 1400x530x465 mm
- površina iz nerjaveče počevine
- plexi zapora
7. | LINIJSKI PULT | kos | 1 |  | 0 | 0
dim. 700x750x900 mm
- zaprto s krilnimi vrati
- dve vtičnici 1N-230V
priključna moč: 1,0kW 1N~230V
8. | DRSNA POLICA | kos | 1 |  | 0 | 0
dim. 4200 mm
- 8 konzol
9. | PREKRIV REGULACIJSKIH NOGIC | kos | 1 |  | 0 | 0
dim. 4200x155 mm
10. | PULT Z DRSNIMI VRATI | kos | 2 |  | 0 | 0
dim. 1400x700x900 mm
- set predalov levo
- vmesna polica
11. | NADGRADNJA - NEOGREVAN MOSTIČEK | kos | 2 |  | 0 | 0
dim. 1400x300x400 mm
N | PRIPRAVA MALIC
1. | SANITARNI UMIVALNIK | kos | 1 |  | 0 | 0
dim. 400x400x250 mm
- v kompletu iztočna pipa
- proženje vode preko tipke s kolenom
- umivalnik in površina okoli umivalnika izdelana po tehnologiji globokega vleka
priklop vode: THV DN15
odtok: DN50
2. | HLAJENI PULT | kos | 1 |  | 0 | 0
dim.1400x700x900/1000 mm
- box z vodili za GN 1/1
- 2 hlajena predala
- kompresor, ventilacijsko hlajen
- zavih zadaj 100 mm
priključna moč: 0,6kW 1N~230V
3. | SALAMOREZNICA | kos | 1 |  | 0 | 0
dim. 570x480x420 mm
- nož Ø300
priključna moč: 0,25kW 1N~230V
4. | PULT ZAPRT S TREH STRANI | kos | 1 |  | 0 | 0
dim. 1800x700x900/1000 mm
- spodnja in vmesna polica
- zavih zadaj in desno 100 mm
5. | ZAPRTA VISEČA OMARICA | kos | 1 |  | 0 | 0
dim.1800x400x600 mm
- drsna vrata
- vmesna polica nastavljiva po višini
- drsna vrata dvostenske izvedbe in uležajena na PVC koleščkih
- odbojniki v bočnih oblogah za neslišno zapiranje
6. | LINIJSKI PULT ZAPRT S TREH STRANI | kos | 1 |  | 0 | 0
dim. 2300x750x900 mm
- spodnja in vmesna polica
O | IZDAJA VOZIČKOV
1. | ODPRT REGAL | kos | 2 |  | 0 | 0
dim.1200x600x2000 mm
- 5 prestavljivih polic
- možnost naknadne vgradnje dodatnih polic
- raster za nastavljanje polic po višini
- nosilnost posamezne police 150 kg/m dolžine
- iz nerjavečega jekla
P | PROSTOR ZA VOZIČKE
1. | TROETAŽNI VOZIČEK | kos | 5 |  | 0 | 0
dim. 800x500x900 mm
- police z ročajem iz laminata, barve po dogovoru
- zavore na dveh kolesih pri ročaju
- plastična zaščita na kolesih
- maksimalna nosilnost police 80 kg
2. | IZVLEČNI TUŠ S PIŠTOLO – STENSKI | kos | 1 |  | 0 | 0
l =15m
max. temperatura: 60°C
max. pritisk: 8,5 bar
- ohišje izdelano iz nerjaveče pločevine
priklop vode: THV DN15 (mešalni ventil)
R | VRAČANJE POSODE
1. | VOZIČEK ZA ODPADKE | kos | 1 |  | 0 | 0
dim. 370x500x580 mm
- odpiranje s pedalom
- volumen 60 l
2. | SISTEM ZA LOČENO ZBIRANJE ODPADKOV:
2a | PVC ZABOJNIK | kpl. | 1 |  | 0 | 0
dim. 590x280x630 mm
- volumen: 60 l
- pokrov "Handle"
- voziček
2b | PVC ZABOJNIK | kpl. | 1 |  | 0 | 0
dim. 590x280x630 mm
- volumen: 60 l
- pokrov "Can"
- voziček
2c | PVC ZABOJNIK | kpl. | 1 |  | 0 | 0
dim. 590x280x630 mm
- volumen: 60 l
- pokrov "Paper"
- voziček
S | POMIVANJE JEDILNE POSODE
1. | BAZEN KORITO | kos | 1 |  | 0 | 0
dim. 1800x700x850/950 mm
- dim.posode: 1000x500x350 mm
- odcejalna površina desno
- spodnja polica
priklop vode: THV DN15
odtok: DN50
2. | STENSKA MEŠALNA BATERIJA S TUŠEM | kos | 1 |  | 0 | 0
3. | PULT ZA SPREJEM UMAZANE POSODE | kos | 1 |  | 0 | 0
dim. 2400x700x900 mm
- spodaj odprto
- zavih bočno
4. | VOZIČEK ZA ODPADKE | kos | 1 |  | 0 | 0
dim. 370x500x580 mm
- odpiranje s pedalom
- volumen 60 l
5. | VHODNA MIZA ZA POMIVALNI STROJ – LEVA | kos | 1 |  | 0 | 0
dim. 1200x750x900/1100 mm
- 2x korito 500x400x250 mm levo
- vodilo za košare po celotni površini
- odprtina za mešalno baterijo
priklop vode: THV DN15
odtok: 2x DN50
6. | NAMIZNA ENOROČNA MEŠALNA BATERIJA Z VISEČIM TUŠEM | kos | 1 |  | 0 | 0
7. | PRETOČNI STROJ S POVRATNIM ZAJEMANJEM TOPLOTE | kos | 1 |  | 0 | 0
dim. 735x750x1515/2195 mm
- povratno zajemanje toplote v integrirani napi in odtoku vode
- kapaciteta: max. 72 košar/h
- svetla vstavna višina: 440 mm
- košare: 500x500 mm, 540x500 mm, 600x500 mm
- ločen sistem pomivanja in izpiranja
- program za samodejno prilagajanje moči pomivanja
- osnovne košare:
1x plastificirana žična košara za krožnike,
1x plastificirana žična košara ravna,
1x PVC vložek za pribor 7 delni
priključna moč: 9,1kW 3N~400V
priklop vode: HV DN20
odtok: DN50
7a | DODATNI KOMPLET KOŠAR ZA POMIVALNI STROJ | kpl. | 1 |  | 0 | 0
2x PVC košara za plitke krožnike s prsti – 22 krožnikov (600x500mm)
2x PVC košara za krožnike in skodelice 6/8 vrst (500x500mm)
3x PVC košara osnovna ravna (600x500mm)
1x PVC košara osnovna ravna (500x500mm)
1x PVC vložek za pribor 8 delni z ročaji (440x210x260mm)
2x PVC košara za pladnje s prsti 9 vrst 1 stran odprta (500x500mm)
3x RF vložek za osnovno košaro 5 delni za pomivanje tembal (490x590mm)
8. | AVTOMATSKI MEHČALEC VODE | kos | 1 |  | 0 | 0
dim.230x400x570 mm
- regeneracija krmiljena volumetrijsko preko pretoka/brez priklopa na el.omrežje
9. | IZHODNA MIZA – DESNA | kos | 1 |  | 0 | 0
dim.1200x750x900 mm
- prostor za mehčalno napravo levo
- vodila za košare desno
10. | DVOETAŽNI VOZIČEK | kos | 1 |  | 0 | 0
dim. 900x600x950 mm
- nosilnost po polici: min.80kg
- v celoti izdelan iz nerjaveče pločevine s kakovostnimi uležajenimi kolesi
- 2 kolesi z zavoro
- guma na kolesih živilske kvalitete
T | JEDILNICA
1. | TROETAŽNI VOZIČEK | kos | 1 |  | 0 | 0
dim. 800x700x950 mm
- nosilnost po polici: min.80kg
- v celoti izdelan iz nerjaveče pločevine in s kakovostnimi uležajenimi kolesi
- 2 kolesi z zavoro
- guma na kolesih živilske kvalitete
2. | RF POSODA ZA NAPITKE S PIPICO | kos | 2 |  | 0 | 0
- kapaciteta: 30 l
| Skupaj |  |  |  |  | 0
X | Nepredvidena dela (od "skupaj") |  | 5% |  | 0 | 0
| SKUPAJ OPREMA KUHINJE |  |  |  |  | 0

## OPIS MATERIALA IN IZVEDBE
SKLOP 3: OPREMA KUHINJE
Opis materiala in izvedbe
Vsi elementi so izdelani iz materialov ki so primerni za uporabo v profesionalnih
kuhinjah ter hkrati ustrezajo zakonu o zdravstveni ustreznosti živil in izdelkov in snovi, ki prihajajo v stik z živili.
Vsi deli nevtralne opreme so izdelani iz nerjavne pločevine AiSi 304 (CrNi 18/10) .
Površine s stensko zaščito imajo stenski zavih visok 100 mm in debelino zaviha 15 mm. Vsi vzdolžni robovi površine so zaobljeni z radiem r=8 mm. Površine imajo na spodnjem vzdolžnem delu odkapne robove, ki preprečujejo neposredno zatekanje tekočin po spodnjem delu elementa.
Predali opremljeni z nerjavnimi teleskopskimi vodilil. Nosilnost predalov je 60 kg.
Vsi robovi polic, oblog so izvedeni z dvojnimi stisnjenimi robovi, tako da ni ostrih robov. Vmesne police nevtralnih pultov nastavljive po višini.
Drsna vrata so dvostenske izvedbe in uležajena na PVC koleščkih, ki zagotavljajo neslišno in lahko drsenje vrat. Montaža in demontaža drsnih vrat je enostavna. Odbojniki v bočnih oblogah omogočajo neslišno zapiranje. Krilna vrata so dvostenske izvedbe in vpeta v tečaje s teflonsko pušo.
Vsi pulti stojijo na regulacijskih nogah okrogle izvedbe (nerjavne) s katerimi zagotavljajo stabilnost in vodoravnost pulta.
Vsa korita so podlepljena z zvočno izolacijo. Vsako korito opremljeno s prelivno cevjo, sifonom in grlom sifona. Noge pomivalnih korit iz nerjavnih kvadratnih cevi 40x40. Noge korit opremljene s kakovostnimi PVC regulacijskimi nogicami v barvi pločevine. Omogočena enostavna regulacija, ki zagotavlja stabilnost in vodoravnost izdelka.
Regali v celoti izdelani iz nerjavne pločevine. Možnost razširitve sistema regalov z dodatnimi regali in kotnimi ojačitvami. Police izdelane z vzdolžnimi in prečnimi robovi z dvojnimi stisnjenimi robovi tako da ni ostrih robov. Nosilnost posamezne police 150 kg/m dolžine. Možnost naknadne vgradnje dodatnih polic.
Spodnje in vmesne police visečih omaric izdelane z 20 mm vzdolžnimi robovi in z dvojnimi stisnjenimi robovi, tako da ni ostrih robov. Vmesne police nastavljive po višini.
Drsna vrata omaric so dvostenske izvedbe, uležajena na PVC koleščkih, ki zagotavljajo neslišno in lahko drsenje vrat. Odbojniki v bočnih oblogah omogočajo neslišno zapiranje. Omarice opremljene z nosilci, ki se jih pritrdi na steno.
Vozički v celoti izdelani iz nerjavne pločevine in opremljeni s kakovostnimi uležajenimi kolesi. Guma na kolesih je živilske kvalitete in ne pušča sledi. Vsi vozički opremljeni z gumi odbojniki živilske kvalitete. Police vozičkov z dvojno stisnjenimi robovi tako da ni ostrih robov.
Posode bazen vozičkov in vozičkov za moko so v celoti izdelani po higijenskem standardu H2 z zaokroženimi robovi.
Vsi uporabniku dosegljivi in vidni deli termične opreme so izdelani iz nerjavne
pločevine AiSi 304 (CrNi 18/10).
Termični elementi so narejeni tako, da omogočajo postavitev in priklop direktno na gradbeni – betonski cokel. S tem je preprečeno nabiranje umazanije pod termičnim blokom. Termični elementi so narejeni tako, da se medsebojno spajajo s spojem "od-do" oziroma na stik, kar onemogoča zatekanje politih tekočin. Na prehodih iz ene delovne površine na drugo ni mehanskih ovir. Izvedba spoja je narejena na način, da se iz termičnega bloka odstrani posamezen aparat brez potrebne demontaže sosednjih aparatov. Elementi so narejeni tako, da omogočajo pritrditev zaključnih letev. Delovne površine so narejene iz nerjavne pločevine debeline najmanj 1,5 mm. Zadnji del površine je izveden z zavihom, ki omogoča namestitev profila za prekritje spoja z drugimi aparati.
Stikalne plošče so narejene tako, da so gumbi za upravljanje nameščeni v zaščitnih posteljicah in tako zaščiteni pred mehanskimi poškodbami. Stikalna plošča je izvedena tako, da se lahko stikala pri električnih aparatih zamenjajo posamezno in brez odstranjevanja stikalne plošče.
Ohišje aparatov je narejeno tako, da je možno na vse v spodnjem delu odprte aparate tudi naknadno na objektu namestiti krilna vrata.
Ponudnik mora za ponujeno opremo predložiti certifikate o ustreznosti oziroma izjave o skladnosti, da je oprema izdelana v skladu s predpisanimi evropskimi smernicami in nacionalnimi predpisi (predpisi in standardi morajo biti v izjavi navedeni).
Ponudnik mora priložiti izjavo da je kompletna oprema ki prihaja v stik z živili iz pločevine AiSi 304, ki je zahtevana po sistemu HACCP ter obvezna priloga ustrezna dokazila o sestavi ter izvoru materiala ter poročilo o preskušanju vzorcev materiala z oceno varnosti in skladnosti z določili Pravilnika o materialih in izdelkih namenjenih za stik z živili pristojnega instituta za varovanje zdravja Republike Slovenije
Vsi certifikati morajo biti veljavni.
Ponudnik mora predložiti tehnično dokumentacijo za vse ponujene izdelke. Iz tehnične dokumentacije morajo biti razvidne karakteristike le-teh, ki se morajo ujemati s karakteristikami navedenimi v specifikaciji naročnika. Vse pozicije morajo biti označene.