## Rekapitulacija
Investitor:
PROSTOVOLJNO GASILSKO DRUŠTVO BUKOŠEK
IN OBČINA BREŽICE
Objekt:
GASILSKI DOM BUKOŠEK
št. projekta: 17 0201
SKUPNA REKAPITULACIJA
€
A. | GRADBENA DELA |  | 0
B. | OBRTNIŠKA DELA |  | 0
C. | OSTALA IN KONČNA DELA |  | 0
D. | ZUNANJA UREDITEV |  | /
E. | STROJNE INŠTALACIJE |  | /
F. | ELEKTRO INŠTALACIJE |  | /
G. | NEPREDVIDENA DELA |  | 0
| VSA DELA SKUPAJ : |  | 0
| Projektantski nadzor, podajanje projektantskih rešitev izvedbe del na licu mesta, preverjanje predlaganih sprememb na predlog investitorja, spremljanje gradnje (40 ur x 35,00€) |  | 1400
OPOMBA
Ponudnik pred izdelavo opravi ogled na licu mesta in za vsako pozicijo predvidi potrebna pomožna dela in prilagoditve, kar upošteva v ponudbenih cenah. Vsi materiali so računani v vgrajenem – raščenem trenu. Deponija odpadkov se nahaja pri podjetju KOP Brežice d.d., Kostak d.d. ali HPG d.o.o.
GASILSKI DOM BUKOŠEK
št. projekta: 17 0201
REKAPITULACIJA
A. | GRADBENA DELA
0. | PREDDELA in RUŠENJA |  | 0
II. | BETONSKA IN ARMIRANO-BETONSKA DELA |  | 0
III. | ZIDARSKA DELA |  | 0
IV. | TESARSKA DELA |  | 0
VI. | FASADERSKA DELA |  | 0
| GRADBENA DELA SKUPAJ : |  | 0
B. | OBRTNIŠKA DELA
I. | KROVSKA DELA |  | 0
II. | KLEPARSKA DELA |  | 0
III. | KLJUČAVNIČARSKA DELA |  | 0
IV. | MIZARSKA DELA |  | 0
| OBRTNIŠKA DELA SKUPAJ : |  | 0
C. | OSTALA IN KONČNA DELA |  | 0
| OSTALA IN KONČNA DELA SKUPAJ : |  | 0
G. | NEPREDVIDENA DELA | 10%
Razna nepredvidena dela ki nastopijo med gradnjo pa jih v času izdelave projektne dokumentacije ni bilo možno predvideti in se jih izvede po naročilu nadzornega inženirja ter se jih vpiše v gradbeni dnevnik ( v primeru da ponudbo za takšno delo pridobi investitor se izvajalcu za koordinacijo del in vse ostale stroške povezane s tem prizna 8% režijski pribitek)
| NEPREDVIDENA DELA SKUPAJ: |  | 0

## Gradbena dela
A. | GRADBENA DELA
0. | PREDDELA in RUŠENJA | PONUJENA DRUGA USTREZNA DELA OZ. MATERIAL |  |  | SKUPAJ | = | 0
1 | Ureditev in zaščita gradbišča - dobava in postavitev zaščitne gradbiščne ograje okoli celotnega gradbišča, višine 1,80m, postavitev gradbene table, z vsemi pomožnimi deli. |  | m2 |  | €/m2 |  | €
|  |  | 200 | x |  | = | 0
2 | Demontaža strešne kritine, komplet s slemenjaki in grebeni, iznos materiala in odvoz na stalno deponijo. (podjetju KOP Brežice d.d., Kostak d.d. ali HPG d.o.o.) Plačilo komunalne pristojbine. Višina slemena na višini cca. 8,50 m. |  | m2 |  | €/m2 |  | €
|  |  | 374.24 | x |  | = | 0
3 | Demontaža žlebov in odtočnih cevi vključno z vsemi pomožnimi deli in prenosi. |  | m |  | €/m |  | €
|  |  | 98 | x |  | = | 0
4 | Odstranitev dotrajane strešne konstrukcije, ki vsebuje špirovce, dve kapni in dve slemenski legi ter stebre in ročice zaradi predvidene izvedbe novega ostrešja z vsemi pomožnimi deli in odvozom na stalno deponijo gradbenega materiala na gradbišču. (podjetju KOP Brežice d.d., Kostak d.d. ali HPG d.o.o.) |  | m2 |  | €/m2 |  | €
|  |  | 374.24 | x |  | = | 0
II. | BETONSKA IN ARMIRANO-BETONSKA DELA | PONUJENA DRUGA USTREZNA DELA OZ. MATERIAL |  |  | SKUPAJ | = | 0
1 | Izdelava, dobava in vgradnja betona C25/30 (MB 30) v armirane konstrukcije z vsemi pomožnimi deli, prenosi in transporti. |  | m3 |  | €/m3 |  | €
| - vertikalne vezi, preklade in horizontalne vezi. Beton C 25/30, prereza >0,09 m3/m |  | 5.46 | x |  | = | 0
2 | Dobava rebraste armature, krivljenje, polaganje in vezenje armature kvalitete S500, za preklade in vezi, z vsemi pomožnimi deli, prenosi in transporti. |  | kg |  | €/kg |  | €
|  |  | 316 | x |  | = | 0
3 | Dobava in namestitev sider za vertikalne vezi Fi 12 RA, L=1m (vrtanje lukenj globine 20cm, kemijska masa kot na primer Hilti HIT-HY 200 ali podbno) |  | kom |  | €/kom |  | €
|  |  | 64 | x |  | = | 0
III. | ZIDARSKA DELA | PONUJENA DRUGA USTREZNA DELA OZ. MATERIAL |  |  | SKUPAJ | = | 0
1 | Rezanje in delno rušenje kolenčnih zidov v podstrešju za namestitev vertikalnih vezi, z drobljenjem na manjše kose, vsemi pomožnimi deli, prenosi, transporti in prevozom na stalno deponijo. (podjetju KOP Brežice d.d., Kostak d.d. ali HPG d.o.o.) |  | m3 |  | €/m3 |  | €
|  |  | 20 | x |  | = | 0
2 | Nadzidava nosilnih zidov z modularno opeko deb. 30 cm s podaljšano cementno malto 1:3:9 z dobavo vsega potrebnega materiala, nanos malte na celotno (vertikalno) površino zidaka in v vertikalne rege, prenosi in transporti. Upoštevana tudi izvedba priprava podlage za nadaljnjo zidanje. |  | m3 |  | €/m3 |  | €
|  |  | 86.79 | x |  | = | 0
3 | Zidanje sten s siporeks blokom deb. 20cm z lepilno malto, dobava materiala, naprava malte M10, vključno z vsemi pomožnimi deli, prenosi in transporti. |  | m3 |  | €/m3 |  | €
|  |  | 3 | x |  | = | 0
IV. | TESARSKA DELA | PONUJENA DRUGA USTREZNA DELA OZ. MATERIAL |  |  | SKUPAJ | = | 0
Leseni nosilni elementi morajo biti iz lesa kvalitete II.razred, smreka (C24) ali kvalitetnejši, polno površinsko premazani s požarnim premazom in primerno suhi – vsebnost vlage največ 15%. Vidni deli se zaščitijo nato še 2x zaščitni premaz (na primer Beltop). Pri opažih se zajame tudi podpiranja in ostala potrebna dela.
1 | Izdelava, montaža, demontaža in čiščenje dvostranskega kosmatega opaža za vertikalne in horizontalne protipotresnih vezi, vključno z vsemi pomožnimi deli, prenosi in transporti. |  | m2 |  | €/m2 |  | €
|  |  | 31.9 | x |  | = | 0
2 | Izdelava, montaža in dostava lesene nosilne konstrukcije, vključno z vsemi preddeli in pomožnimi deli ter prenosi in transporti. Vključno z vsem veznim materialom (spone, vijaki, žičniki, ježovke, …) z zaščito proti črvom in ognju. Izdelava strešne konstrukcije brez jekla. Špirovci so 12/16 (poraba izpod 0,04 m3/m2). Slemenska lega bo jeklen profil, ki je zajet pod ključavničarskimi deli. |  | m3 |  | €/m3 |  | €
| Špirovci 12/16 |  | 10.4525 | x |  | = | 0
| kapne lege 18/18 |  | 3.7299 | x |  | = | 0
| kontra letve 8/4 (ocena) |  | 8.64 | x |  | = | 0
| Letve 4/4 (ocena) |  | 4.32 | x |  | = | 0
| škarje 5/14 |  | 1.9981 | x |  | = | 0
29.1404
4 | Izdelava, montaža in dostava lesenega obitja frčade v zatrepu, nad zasteklitvijo nad vhodom, vključno z vsemi preddeli in pomožnimi deli ter prenosi in transporti. Obitje se bi izvedlo iz obitja po željah investitorja. V postavki je zajeta tudi izdelava lesene najbolj primerne podkonstrukcije. |  | m2 |  | €/m2 |  | €
|  |  | 3.5 | x |  | = | 0
VI. | FASADERSKA DELA | PONUJENA DRUGA USTREZNA DELA OZ. MATERIAL |  |  | SKUPAJ | = | 0
1 | Izdelava fasade z ekspandiranim polistirenom (“stiropor“) debeline 15cm (kot npr.:Fragmat ESP F). Z gostejšim pritrjevanjem (sidranje v OSB plošče). Mineralni zaključni sloj, barva v skladu s prostorskim planom po izbiri investitorja, kot na primer sistem ROFIX – lepilo UniStar Lite in zaključni sloj Firestop (LIGHT) ali enakovredno, silikonski zaključni omet granulacije 2,0mm. Pri tem je upoštevati - priprava podlage, lepljenje elementov, malta z vtisnjeno mrežico, sidranje fasade s sidri s pokrovčki v zid, malta, zaključni sloj v svetlem tonu, vključno z vsemi pomožnimi deli, prenosi, transporti. Špalete se obračunajo posebej, odprtine na fasadi so odštete v tej postavki. |  | m2 |  | €/m2 |  | €
| - severna fasada |  | 80.71 | x |  | = | 0
| - južna fasada |  | 69.88 | x |  | = | 0
| - vzhodna fasada |  | 95.86 | x |  | = | 0
| - zahodna fasada |  | 139.33 | x |  | = | 0
385.78
2 | Izdelava fasade s kameno volno za obdelavo okenskih in vratnih špalet deb. 3cm (kot npr.:Fragmat ESP F), širine do 30cm po navodilih proizvajalca z vsemi zaključki in zaključnim slojem, barva v skladu s prostorskim planom po izbiri investitorja, kot na primer sistem ROFIX – lepilo UniStar Lite in zaključni sloj Firestop (LIGHT) ali enakovredno, silikonski zaključni omet granulacije 2,0mm. Pri tem je upoštevati - priprava podlage, lepljenje elementov, malta z vtisnjeno mrežico, malta, zaključni sloj v svetlem tonu, vključno z vsemi pomožnimi deli, prenosi in transporti. |  | m |  | €/m
|  |  | 118.92 | x |  | = | 0
4 | Izdelava cokla fasade debeline 10 cm. Cokel 50cm nad terenom,lahko materiali B požarnega razreda (stirodur ali trdi XPS, kot na primer Fragmat XPS 300 GL ali Fibran 300-L). Končni sloj je obloga po izbiri investitorja, skladno s prostorskim planom. |  | m2 |  | €/m2
| - severna fasada |  | 6.33 | x |  | = | 0
| - južna fasada |  | 6.13 | x |  | = | 0
| - vzhodna fasada |  | 14.58 | x |  | = | 0
| - zahodna fasada |  | 13.68 | x |  | = | 0
40.72
5 | Barvanje gasilskega stolpa s fasadno barva po navodilih proizvajalca v svetlem tonu, vključno z vsemi pomožnimi deli, prenosi, transporti in postavitvijo gradbiščnega odra. |  | m2 |  | €/m2
|  |  | 105 | x |  | = | 0
6 | Postavitev, čiščenje in demontaža fasadnih cevnih odrov, vključno z vsemi cevmi spojkami ter posesti in transport odra. |  | m2 |  | €/m2
|  |  | 500 | x |  | = | 0

## Obrtniška dela
B. | OBRTNIŠKA DELA
I. | KROVSKA DELA | PONUJENA DRUGA USTREZNA DELA OZ. MATERIAL |  |  | SKUPAJ | = | 0
Garancija za krovska dela 15 let.
Leseni nosilni elementi morajo biti iz lesa kvalitete II.razred, smreka (C24) ali kvalitetnejši, polno impregnirani (globinska impregnacija npr. Tanalithom E oz. Silvanol-G v „vakuumski komori“ in nato z nadtlakom vtiskanje impregnacije) in primerno suhi – vsebnost vlage največ 15%. Vidni deli se zaščitijo nato še 2x zaščitni premaz (na primer Beltop).
1 | Dobava in montaža lesenega kosmatega opaža debeline 24 mm na špirovce ostrešja. Opaž zaščiten proti insektom-impregnacija. |  | m2 |  | €/m2 |  | €
|  |  | 432.28 | x |  | = | 0
2 | Dobava in montaža letev vzdolžno na špirovce za izvedbo zračnega sloja. Minimalna višina letev - zračnega sloja je 5 cm. Letvanje z letvami - morali 5/8cm. Komplet z vsemi pomožnimi deli in prenosi. |  | m2 |  | €/m2 |  | €
|  |  | 432.28 | x |  | = | 0
3 | Dobava in montaža letev strešne konstrukcije za pokrivanje z opečno kritino Creaton-Rapido. Letvanje izvesti v skladu z navodili proizvajalca, komplet z vsemi pomožnimi deli in prenosi. |  | m2 |  | €/m2 |  | €
|  |  | 432.28 | x |  | = | 0
4 | Dobava in polaganje sekundarne kritine – CREATON „UNO“. Polaganje na lesen opaž. Folijo položiti v skladu z navodili proizvajalca, polno tesnenje na spojih, komplet z vsemi pomožnimi deli in prenosi ter transportom. |  | m2 |  | €/m2 |  | €
|  |  | 432.28 | x |  | = | 0
5 | Dobava in pokrivanje strešine z opečno kritino Creaton-Rapido. Strešnik pokrit v skladu z navodili proizvajalca. Komplet z vsemi pomožnimi deli in prenosi. Barva kritine po izboru investitorja in usklajeno s prostorskim odlokom. |  | m2 |  | €/m2 |  | €
|  |  | 432.28 | x |  | = | 0
6 | Dobava in pokrivanje slemen z opečnimi slemenjaki proizvajalca Creaton, dvignjena izvedba za zračenje, v barvi strešne kritine. Pokrivanje se izvede po navodilih proizvajalca. Slemenjaki se pritrjujejo na slemensko ali grebensko letev. Vključno z vsemi pomožnimi deli in prenosi in transporti. Slemenjaki so upoštevani za glavno sleme in sleme frčade. |  | m |  | €/m |  | €
|  |  | 35.93 | x |  | = | 0
7 | Dobava in montaža krajnikov kot zaključek strehe, v barvi strešne kritine. Montaža se izvede po navodilih proizvajalca. Vključno z vsemi pomožnimi deli in prenosi in transporti. |  | kom |  | €/kom |  | €
| - levi |  | 44 | x |  | = | 0
| - desni |  | 44 | x |  | = | 0
8 | Dobava in montaža PVC varovalne mrežice 100 mm (rola 5m) tipske zaščitne mrežice. Mrežica širine 100 mm se montira po celotni dolžini kapne linije in onemogoča vstop ptičev, mrčesu ipd. v zračni sloj za zračenje. |  | m |  | €/m |  | €
| v kapi |  | 57 | x |  | = | 0
| v slemenu |  | 30.15 | x |  | = | 0
9 | Dobava in montaža snegolovov. Snegolovi se montirajo po strešini po navodilih proizvajalca ter na vsak strešnik v drugi vrsti strešne kritine. Snegolovi v enaki barvi kot strešna kritina. |  | kom |  | €/kom |  | €
| ocenjena poraba 2,5 snegolovov /m2 |  | 1135 | x |  | = | 0
II. | KLEPARSKA DELA | PONUJENA DRUGA USTREZNA DELA OZ. MATERIAL |  |  | SKUPAJ | = | 0
Garancija za kvalitetno izvedbo kleparskih del je 15 let.
Vsi kleparski izdelki morajo imeti odkapni rob, ki bo vsaj 1cm odmaknjen od končne površine fasade.
1 | Izdelava, dobava in montaža žlebov iz barvanega aluminija deb. 0,80 mm in razvite širine 400 mm v barvi kritine, z vsemi preddeli, pomožnimi deli, prenosi in transporti. Tu so upoštevane tudi kljuke za pritrjevanje. |  | m |  | €/m |  | €
| žleb fi 125 mm |  | 56.35 | x |  | = | 0
2 | Dobava in montaža vertikalnih in poševnih odtočnih cevi iz barvanega aluminija deb. 0,80 mm v barvi kritine z vsemi preddeli, pomožnimi deli, prenosi in transporti. Tu so upoštevane tudi kljuke za pritrjevanje, kotliči in kolena, z izdelavo priklopa na peskolov. |  | m |  | €/m |  | €
| žleb fi 100 mm |  | 17 | x |  | = | 0
| žleb fi 80 mm |  | 21.6 | x |  | = | 0
3 | Dobava in montaža žlote ob stolpu iz barvanega aluminija deb. 0,80 mm in razvite širine 800 mm v barvi kritine z vsemi preddeli, pomožnimi deli, prenosi in transporti. |  | m |  | €/m |  | €
|  |  | 10.9 | x |  | = | 0
4 | Dobava in montaža tipskega strešnega elementa – odduh, za prezračevanje iz prostorov, pomožnimi deli, prenosi in transporti. |  | kom |  | €/kom |  | €
|  |  | 1 | x |  | = | 0
5 | Dobava in montaža žlote ob frčadi iz barvanega aluminija deb. 0,80 mm in razvite širine 1000 m v barvi kritine z vsemi preddeli, pomožnimi deli, prenosi in transporti. |  | m |  | €/m |  | €
| - na stiku med glavno streho in streho frčade |  | 10.04 | x |  | = | 0
| - na stiku med glavno streho in streho frčade |  | 5.16 | x |  | = | 0
III. | KLJUČAVNIČARSKA DELA | PONUJENA DRUGA USTREZNA DELA OZ. MATERIAL |  |  | SKUPAJ | = | 0
Kovinski izdelki (linijski-nosilci/lege in ploskovni-pločevine) morajo prebarvani s temeljno, protikorozijsko barvo.
1 | Izdelava, dobava in montaža strešne konstrukcije z vsemi pomožnimi deli, prenosi in transporti. Upoštevani tudi vsi potrebni vijaki za vijačenje in natega. (navezuje se na popis materiala za okvir, ki je priložen v nadaljevanju popisa) |  | kg |  | €/kg |  | €
| - okvir 1 (N1) HEA 220 2 KOM |  | 1662.72 | x |  | = | 0
| - okvir 2 (N2) HEA 220 1 KOM |  | 863.31 | x |  | = | 0
| - SLEMENSKA LEGA poh. Cev 160/160/10 |  | 2702.39 | x |  | = | 0
| skupaj: |  | 5228.42
IV. | MIZARSKA DELA | PONUJENA DRUGA USTREZNA DELA OZ. MATERIAL |  |  | SKUPAJ | = | 0
1 | Dobava in montaža oken iz PVC, standardno okovje za odpiranje po horizontali in vertikali, zastekljena s tro-slojnim float steklom – termopan izvedba (Ug < 0,85 W/m2K, U_celega_okna < 0,9W/m2K), z RAL montažo (zunanji paroprepustni in notranji paropazaporni trak ali kvaliteten nabrekajoč trak 3 v enem na primer T-FAL), z vsemi preddeli in transporti. |  | kom |  | €/kom |  | €
| - dim. 120/120 cm |  | 4 | x |  | = | 0
2 | Dobava in montaža notranjih okenskih polic in barvanega aluminija deb. 2mm, razvite širine do 25cm, z vsemi preddeli in transporti. |  | m |  | €/m |  | €
| 1,30m x4 |  | 5.2 | x |  | = | 0
3 | Dobava in montaža fasadne zasteklitve iz PVC, standardno oz. ojačano okovje, brez odpiranja, zastekljena s tro-slojnim float steklom – termopan izvedba (Ug < 0,85 W/m2K, U_celega_okna < 0,9W/m2K), z RAL montažo (zunanji paroprepustni in notranji parozaporni trak ali kvaliteten nabrekajoč trak 3 v enem na primer T-FAL), z vsemi preddeli in transporti. |  | kom |  | €/kom |  | €
| - dim. 375/260 cm |  | 1 | x |  | = | 0

## Ostala in končna dela
C. | OSTALA IN KONČNA DELA | PONUJENA DRUGA USTREZNA DELA OZ. MATERIAL |  |  | SKUPAJ | = | 0
1 | Izdelava projektne dokumentacije - dokazila o zanesljivosti za namen pridobivanja uporabnega dovoljenja po vseh zaključenih delih na objektu. Podatke za izdelavo podajo izvajalci posameznih del (certifikati, izjave o skladnosti, meritve, preizkusi) |  | kom |  | €/kom |  | €
|  |  | 1 | x |  | = | 0
2 | Izdelava projektne dokumentacije – projekta izvedenih del (PID) za namen pridobivanja uporabnega dovoljenja po vseh zaključenih delih na objektu. Projekti se izdelajo na podlagi zabeleženih sprememb med gradnjo, ki jih preda izvajalec posameznih del projektantu, ter na podlagi izdelanih meritev in tlačnih preizkusov instalacij. |  | kom |  | €/kom |  | €
|  |  | 1 | x |  | = | 0
3 | Izdelava energetske izkaznice po vseh zaključenih delih na objektu. |  | kom |  | €/kom |  | €
|  |  | 1 | x |  | = | 0
4 | Končno čiščenje objekta in okolice po končanih delih. (ocena) |  | m2 |  | €/m2 |  | €
|  |  | 600 | x |  | = | 0