## rekapitulacija
Objekt: |  | Športna dvorana Brežice, Černelčeva ulica 10 v Brežicah
DN.: |  | 02-024-16/IL
Datum: |  | marec 2016
Rekapitulacija
1. | PREDDELA |  | 0
2. | NOTRANJI KLETNI PROSTORI - sanacija zamakanja v prostorih kegljišča in parkirni garaži Ocenjena količina |  | 0
3. | ZUNANJOST OBRAVNAVANEGA OBJEKTA - sanacija zamakanja na AB obodnih vkopanih stenah AB uvozno izvozne klančine |  | 0
4. | ZUNAJOST OBRAVNAVANEGA OBJEKTA - sanacija zamakanja na stopnišču (zunanje stopnice), terasi (zunanji podeset) in klančini za hendikepirane Ocenjena količina |  | 0
5. | RAZNA NEPREDVIDENA DELA (ocena 10% od vrednosti predvdenih del - 1, 2, 3 in 4) |  | 0
| SANACIJA ZAMAKANJA V KLETNE PROSTORE OBJEKTA: |  | 0
Opomba: Enotne cene so informativne in ne vsebujejo DDV

## Sportna dvorana v Brezicah
Postav. | Opis | Enota | Količina | Cena na | skupaj
|  | mere |  | enoto
1. | PREDDELA
Pred pričetkom del je potrebno vse opise, mere, količine in obdelave kontrolirati po opisih.
V cenah so zajeta vsa potrebna pomožna dela, odri, dostopi in transporti.
Izvedba se vrši sukcesivno pri sanaciji posameznih polj.
1.1 | Organizacija delovišča skladno z Uredbo o zagotavljanju varnosti in zdravja pri delu na začasnih in pomičnih gradbiščih: a. zaščita stavbene, pohištvene in druge opreme ter opreme kegljišča b. grobo in fino tekoče čiščenje gradbišča in gradbiščnih poti v času gradnje in po zaključku del,, c. zaščita požarnih senzorjev in odstranitev zaščite vsakodnevno med izvedbo sanacije d. pridobitev vseh dovoljenj, plačilo taks, pristojbin... Pavšal | kpl | 1 |  | 0
| SKUPAJ 1: |  |  |  | 0
2 | NOTRANJI KLETNI PROSTORI - sanacija zamakanja v prostorih kegljišča in parkirni garaži Ocenjena količina
Pred pričetkom del je potrebno vse opise, mere, količine in obdelave kontrolirati po opisih.
2.1 | Dobava, montaža in čiščenje odrov ali uporaba pomičnih odrov višine do 2 m. Obračun po m1 saniranih razpok in stikov. | m1 | 110 |  | 0
2.2 | Odstranitev pločevinastih požarnih prezračevalnih kanalov v parkirnem prostoru, pravokotnega prereza dimenzij do 40 x 300 cm, vključno s ponovno montažo po zaključku del, vključno z vsemi deli in transporti. Obračun po m1 odstranjenih kanalov. | m1 | 10 |  | 0
2.3 | Odstranitev pločevinastih prezračevalnih kanalov z oblogo iz mavčno-kartonskih plošč v prostoru kegljišča na skrajni JV stranici objekta, pravokotnega prereza dimenzij ca. 40 x 120 cm, vključno s ponovno montažo po zaključku del z vlago odpornih mavčno kartonskih plošč, vključno z bandažiranjem stikov ter z vsemi deli in transporti. Obračun po m1 odstranjenih kanalov | m1 | 69 |  | 0
2.4 | Odstranitev plošč spuščenega stropa in po potrebi njegove nosilne konstrukcije v prostorih kegljišča, vključno s ponovno montažo novih po zaključku del, ter z vsemi deli in transporti. Obračun po m2 plošč spuščenega stropa | m2 | 350 |  | 0
2.5 | Sanacija zamakanja na AB stenah v parkirni garaži in prostrorih kegljišča Ocenjena količina
2.5.1 | Injektiranje razpok na AB stenah v parkirni garaži in prostorih kegljišča s poliuretansko injekcijsko maso (npr. MAPEI Foamjet), vključno z izvedbo utora 1,0 x 1,0 cm v liniji stika, izvedba zaokrožnice in tesnitvitve utora z epoksidno malto (npr. ADESILEX PG 1), vgradnjo injekcijskih nastavkov in finalnim kvarčnim posipom Ocenjena količina. | m1 | 40 |  | 0
2.5.2 | Tesnitev prebojev premera do fi150 cm v parkirni garaži in prostorih kegljišča z notranje strani AB sten, vključno z odstranitvijo poroznih betonov v globino do 10 cm ob cevi, reprofilacijo s sanacijsko in epoksidno malto, ter končno tesnitvijo s PU trajnoelastično tesnilno maso, vključno s predhodnim brušenjem in razmastitvijo cevi ter z vsemi pripadajočimi deli in transporti. Injektiranje je upoštevano v postavki 2.5.5 (predvidoma 4 injekcijski nastavki po kpl). Ocenjena količina | kom | 13 |  | 0
2.5.3 | Tesnitev preboja pločevinatsega požarnega prezračevalnega kanala v parkirnem prostoru, pravokotnega prereza dimenzij ca. 40 x 300 cm, vključno z odstranitvijo poroznih betonov v globino do 10 cm ob prezračevalnem kanalu, reprofilacijo s sanacijsko malto in epoksidno malto, ter končno tesnitvijo s PU trajnoelastično tesnilno maso. Postavka vključuje tudi predhodno brušenje in razmastitev pločevinastega kanala ter pripadajoča dela in transporti. Injektiranje je upoštevano v postavki 2.5.5 (predvidoma 4 injekcijski nastavki po kpl). Ocenjena količina | m1 | 7 |  | 0
2.5.4 | Tesnitev juvidur cevi v obodni vkopani steni v parkirni garaži in prostorih kegljišča, vključno s povrtanjem cevi, odstranitvijo poroznih betonov v globino do 10 cm, reprofilacijo s sanacijsko in epoksidno malto (npr. Mapei Lamposilex) Obračun po kom tesnitve Ocenjena količina. | kom | 45 |  | 0
2.5.5 | Injektiranje lokalnih prodorov vode obodni AB vkopni steni (lokalna mesta v velikosti ca. 30 x 30 cm) v parkirni garaži in prostorih kegljiišča z vgradnjo inj. nastavkov in injektiranje s poliuretansko smolo, ki nabreka v kontaktu z vodo. Obračun po kom inj. nastavkov Ocenjena količina | kom | 65 |  | 0
2.5.6 | Odstranitev razpokanih in slabo sprijetih krovnih plasti betona nad korodirano armaturo, vključno z varnostnimi območji v zaledje in ob armaturi z lahkimi odkopnimi kladivi. Ocenjena količina. | m1 | 4 |  | 0
2.5.7 | Mehansko čiščenje korodirane armature, da se odstranijo umazanija, prah, maščobe, rja in barva. Poškodovana armatura mora biti očiščena do zdravega jedra (kovinskega sijaja Sa 2). Ocenjena količina. | m1 | 4 |  | 0
2.5.8 | Zaščita očiščene armature z visokopolimeriziranim cementnim premazom, ki bo preprečeval nastajanje korozije. Uporabi naj se dvo- ali enokomponentni premaz (npr. MAPEI MAPEFER ali MAPEFER 1K ali enakovredno). Ocenjena količina. | m1 | 4 |  | 0
2.5.9 | Reparacija poškodb s hitrovezočo sanacijsko malto s kontroliranim krčenjem v debelini 3-5cm (npr. Mapegrout T60). Ocenjena količina. | m1 | 4 |  | 0
2.5.10 | Čiščenje celotne skrajne JV, SV in deloma SZ notranje površine AB obodne vkopane stene v parkirni garaži in prostorih kegljišča z brezprašnimi diamantnimi brusilakmi in izvedba vodotesne polimerizirane cementne preplastitve v deb. 3 mm (npr. Mapei Mapelastic Foundation) v dveh slojih, vključno z vgradnjo ojačitvene mrežice iz alkalno odpornih steklenih vlaken, in sicer v pravilno zaključenih ravnih robnih linijah. Obračun po m2 izvedne vodotesne polimerizirane cementne preplastitve. Ocenjena količina ! | m2 | 380 |  | 0
2.5.11 | Izvedba silikatnega opleska (v beli barvi) (npr. Silexcolor) na betonskih površinah preplastene s vodotesno polimelizirano cementno preplastitvijo v prostorih kegljišča 2x, vključno s predhodnim nanosom primerja. Čas med posameznimi nanosi cca. 12 ur. Ocenjena količina | m2 | 250 |  | 0
| SKUPAJ 2.5 |  |  |  | 0
2.6 | Sanacija zamakanja v linijah stikov AB obodna vkopana stena in AB spodnja površina AB plošče mad kletnimi prostori, v parkirnih garažah in prostorih kegljišča Ocenjena količina
2.6.1 | Injektiranje vogalnih stikov AB obodna vkopana stena-AB plošča nad kletnimi prostori v parkirni garaži in prostorih kegljišča s poliuretansko injekcijsko maso (npr. MAPEI Foamjet), vključno z izvedbo utora 1,0 x 1,0 cm v liniji stika, izvedba zaokrožnice in tesnitvitve utora z epoksidno malto (npr. ADESILEX PG 1), vgradnjo injekcijskih nastavkov in finalnim kvarčnim posipom Ocenjena količina. | m1 | 110 |  | 0
| SKUPAJ 2.6 |  |  |  | 0
2.7 | Sanacija zamakanja v linijah stikov AB obodna vkopana stena-tlak parkirne garaže in prostora kegljišča Ocenjena količina
2.7.1 | Odstranitev obstoječega epoksidnega tlaka v parkirni garaži v deb. do 3 mm z brezprašnimi dimanantnimi brusilkami v pasi širine do ca. 20 cm od AB obodve vkopane stene Ocenjena količina. Obračun po m1 oboda sten. | m1 | 35 |  | 0
2.7.2 | Odstranitev (rušenje) obstoječega tlaka v prostorih kegljišča v pasu ca. 60 cm v liniji stika med AB talno ploščo in AB obodno vkopano steno ploščo prostora kegljišča, vključno s ponovno montažo po zaključku del: Sestava tlaka je naslednja: • sestav kegljišča (VOLLMERSPORT), deb. 4,5 cm, • AB plošča C25/30+Q 131, deb. 8,0 cm, • trdna zvočna izolacija (2 x 4,0 cm), deb. 8,0 cm, • ločilna plast PE folijam Odvoz odpadnega materiala na deponijo do 15km. Skupaj s plačilom vseh pristojbin za trajno deponiranje materiala. Obračun po m1 oboda sten | m1 | 120 |  | 0
2.7.3 | Čiščenje betonskih površin z brezprašnimi dimantnimi brusilkami v liniji vogalnih stikov horizontalno-vertikalno in pasu širine 20 cm na vertikalni in in horizontalni površini | m1 | 75 |  | 0
2.7.4 | Injektiranje vogalnih stikov AB obodna vkopana stena-AB talna plošča s poliuretansko injekcijsko maso (npr. MAPEI Foamjet), vključno z izvedbo utora 1,0 x 1,0 cm v liniji stika, izvedba zaokrožnice in tesnitvitve utora z epoksidno malto (npr. ADESILEX PG 1), vgradnjo injekcijskih nastavkov in finalnim kvarčnim posipom Ocenjena količina. | m1 | 110 |  | 0
2.7.5 | Dobava in vgradnja gibljivih hypolonskih vodotesnih trakov: (npr. Sikadur Tricoflex), r.š. 200 mm, debeline 1 mm, skupaj s polnim lepljenjem s sistemsko lepilno substanco istega proizvajalca (npr. Sikadur PU 60) in vsem ostalim materialom ter finalnim kvarčnim posipom. Lepljenje vodotesnega traku se izvaja v liniji stika AB obodna vkopana stena-AB talna plošča. Vgradnja v pravilno zaključenih ravnih robnih linijah. | m1 | 110 |  | 0
2.7.6 | Obnovitev epoksidnega premaza 2x (npr. Mapei Mapecoat I 24) v širini ca. 20 cm od AB obodne vkopane stene Ocenjena količina | m1 | 35 |  | 0
2.7.7 | Izvedba novih barvnih (belih in rumenih) talnih označb v parkirni garaži (črte parkirnih mest), enoslojno, vključno z vsemi pripadajočimi deli in transporti. V parkirni garaži je 36 kom parkirnih mest in 4 kom parkirnih mest za hendikepirane Obračun po m1 izvedenih črt Ocenjena količina. | m1 | 25 |  | 0
| SKUPAJ 2.7 |  |  |  | 0
2.8 | Sanacija suhih razpok v tlaku parkirne garaže Ocenjena količina
2.8.1 | Izrez utora natanko v linijah razpok (utor širine 0,8 cm, globine 2 cm) s kotno brusilko ali rezalko | m1 | 33 |  | 0
2.8.2 | Čiščenje izvedenega utora v linijah razpok in razpok samih z izpihavanjem s stisnjenim zrakom in hkrati sesanjem. | m1 | 33 |  | 0
2.8.3 | Tesnitev razpok s penetracijo z nizkoviskozno epoksidno smolo (npr. Mapei Epojet LV). | m1 | 33 |  | 0
| SKUPAJ 2.8 |  |  |  | 0
2.9 | Sanacija mokrih razpok v tlaku parkirne garaže Ocenjena količina
2.9.1 | Čiščenje obstoječega epoksidnega premaza talnih površin z brezprašnimi diamantnimi brusilkami v linijah razpok v širini cca. 15 cm (7,5 cm na vsako stran razpoke) | m1 | 15 |  | 0
2.9.2 | Poglobitev površine betonskega tlaka z brezprašnim diamantnim brušenjem v pasu širine 15 cm v linijah razpok, v globino ca. 0,5 cm, kot priprava za izvedbo vodotesne "šleme" v linijah mokrih razpok, vključno s čiščenjem površine v liniji poglobitve z vodnim curkom pod pritiskom. | m1 | 15 |  | 0
2.9.3 | Izvedba tesnitve razpok z izrezom utora 1,0 cm x1 ,5 cm v liniji razpoke, injektiranjem razpoke z nizkoviskozno PU maso, ki nabreka v kontaktu z vodo in predhodno tesnitvijo utora s polimerno maso. | m1 | 15 |  | 0
2.9.4 | Izvedba elastičnega vodotesnega premaza v liniji razpok v širini 15 cm s poliuretantskim premazom, vključno z vgradnjo ojačitvene mrežice iz steklenih vlaken, v deb. 0,5 cm Ocenjena količina. | m1 | 15 |  | 0
| SKUPAJ 2.9 |  |  |  | 0
2.10 | Sanacija zamakanja v linijah dilatacije na talni plošči v parkirni garaži Ocenjena količina
2.10.1 | Izvedba poglobitve v betonskem tlaku po postopku rezkanja v globino do ca. 1,5 cm v pasu širine ca. 35 cm v liniji dilatacijske rege (17,5 na vsako stran dilatacijske rege) Odvoz odpadnega materiala na deponijo do 15 km, skupaj s plačilom vseh pristojbin za trajno deponiranje materiala. Obračun po m1 dilatacije. | m1 | 80 |  | 0
2.10.2 | Injektiranje v liniji dilatacijske rege s poliuretansko injekcijsko maso (npr. MAPEI Foamjet), vključno z izvedbo utora 1,0 x 1,0 cm v liniji stika, izvedba zaokrožnice in tesnitvitve utora z epoksidno malto (npr. ADESILEX PG 1), vgradnjo injekcijskih nastavkov in finalnim kvarčnim posipom Ocenjena količina. | m1 | 80 |  | 0
2.10.3 | Dobava in vgradnja gibljivih hypolonskih vodotesnih trakov: (npr. Sikadur Tricoflex), r.š. 300 mm, debeline 2 mm, skupaj s polnim lepljenjem s sistemsko lepilno substanco istega proizvajalca (npr. Sikadur PU 60) in vsem ostalim materialom ter finalnim kvarčnim posipom. Lepljenje vodotesnega traku se izvaja v liniji dilatacijske rege in ca. 20 cm na vertikalno površino AB stene. Lepljenje vodotesnega traku se prekini v v liniji dilatacije v širini ca. 3 cm (na vsako stran rege ca. 1,5 cm) Vgradnja v pravilno taključenih ravnih robovih in linijah. Ocenjena količina. | m1 | 80 |  | 0
2.10.4 | Izravnava površine nad vgrajenim hypolonskim trakom z epoksidno maso do višine obstoječega tlaka in prekinitvijo v liniji dilatacije v širini ca. 3 cm, vključno z vsem pripadajočim materilom. | m1 | 80 |  | 0
2.10.5 | Podinjektiraje zavihanih robov AB finalne plošče debeline 10,0 cm ob dilataciji v pasu ca. 2,5 m na vsako stran dilatacije s cementno injektirno maso z dodatkom za nabrekanje, ter z vgradnjo injekcijskih nastavkov ocenjena količina | m2 | 100 |  | 0
2.10.6 | Tesnitev v liniji dilatacije in v liniji stika med novo epoksidno izravnavo in obstoječim betonskim tlakom na lokaciji dilatacije, s trajnoelastično PUR tesnilno maso (npr. SikaFlex PRO 3 WF), vključno s predhodnim nanosom primerja Postavka vključuje tudi vsa pripadajoča dela in transporte. Obračun po m1 tesnitve rege | m1 | 240 |  | 0
| SKUPAJ 2.10 |  |  |  | 0
| SKUPAJ 2: |  |  |  | 0
3 | ZUNANJOST OBRAVNAVANEGA OBJEKTA - sanacija zamakanja na AB obodnih vkopanih stenah AB uvozno izvozne klančine
Pred pričetkom del je potrebno vse opise, mere, količine in obdelave kontrolirati po zadnjeveljavnih opisih.
3.1 | Dobava, montaža in čiščenje pomičnih delovnih odrov višine do 2 m. Obračun po m1 obodnih AB sten predmetne klančine. | m1 | 45 |  | 0
3.2 | Čiščenje celotne površine AB obodne vkopane stebne ob AB uvozni izvozni klančini z vodnim curkom pod pritiskom do 350 bar, vključno z dodatkom abraziva Ocenjena količina. | m2 | 70 |  | 0
3.3 | Sanacija korozijskih žarišč. Ocenjena količina.
3.3.1 | Odstranitev razpokanih in slabo sprijetih krovnih plasti betona nad korodirano armaturo, vključno z varnostnimi območji ob armaturi ter v zaledje armature, z lahkimi odkopnimi kladivi. | m1 | 20 |  | 0
3.3.2 | Mehansko čiščenje korodirane armature, da se odstranijo umazanija, prah, maščobe, rja in barva. Poškodovana armatura mora biti očiščena do zdravega jedra (kovinskega sijaja Sa 2). Ocenjena količina. | m1 | 20 |  | 0
3.3.3 | Zaščita očiščene armature z visokopolimeriziranim cementnim premazom, ki bo preprečeval nastajanje korozije. Uporabi naj se dvo- ali enokomponentni premaz (npr. MAPEI MAPEFER ali MAPEFER 1K ali enakovredno). Ocenjena količina. | m1 | 20 |  | 0
3.3.4 | Reparacija poškodb s hitrovezočo sanacijsko malto s kontroliranim krčenjem v debelini do 5 cm (npr. Mapegrout T60). Ocenjena količina. | m1 | 20 |  | 0
| SKUPAJ 3.3: |  |  |  | 0
3.4 | Strojno-ročno odbijanje površinsko poškodovanih, razpokanih in segregiranih mest betona (globina do 5 cm) na AB obodnih vkopanih stenah Ocenjena količina | m2 | 3 |  | 0
3.5 | Reparacija poškodovanih in segregiranih mest betona (globina 5-10 cm) s sanacijsko malto (npr. Mapegrout T60) na AB obodnih vkopanih stenah Ocenjena količina | m2 | 3 |  | 0
3.6 | Sanacija globinsko poroznih in segregiranih mest betona Ocenjena količina
3.6.1 | Vrtanje in vgradnja injektirnih nastavkov na mestih globinsko poroznih in segregiranih betonov. Injektirne nastavke vgradimo na razdalji ca. 30 cm. | kom | 30 |  | 0
3.6.2 | Injektiranje poroznih mest v AB konstrukciji z epoksidno injekcijsko maso (npr. EPOJET) Ocenjena količina po komadih injekcijskih nastavkov | kom | 30 |  | 0
| SKUPAJ 3.6: |  |  |  | 0
3.7 | Tesnitev juvidur cevi v AB obodni vkopani steni, vključno s povrtanjem cevi, odstranitvijo poroznih betonov v globino do 10 cm, reprofilacijo s sanacijsko in epoksidno malto (npr. Mapei Lamposilex), vključno z izvedbo vodotesne polimerizirane cementne preplastitve v velikosti 40 x 40 cm in deb. 3 mm (npr. Sikalastic 152) v dveh slojih, vključno z vgradnjo ojačitvene mrežice iz alkalno odpornih steklenih vlaken. Obračun po kom tesnitve Ocenjena količina | kom | 35 |  | 0
3.8 | Injektiranje mokrih razpok s poliuretansko injekcijsko maso (npr. MAPEI Foamjet), vključno z izvedbo utora 1,0 x 1,0 cm v liniji razpoke, vgradnjo injekcijskih nastavkov, tesnitvijo utora z epoksidno malto (npr. ADESILEX PG 1) in kvarčnim posipom. Ocenjena količina. | 8 | 28 |  | 0
3.9 | Izvedba elastičnega polimernega zaščitnega premaza celotne AB obodne vkopane stene ob AB uvozno izvozni klančini (npr. Elastocolor) 2x, vključno s predhodno nanosa primera Ocenjena količina. | m1 | 70 |  | 0
| SKUPAJ 3: |  |  |  | 0
4 | ZUNAJOST OBRAVNAVANEGA OBJEKTA - sanacija zamakanja na stopnišču (zunanje stopnice), terasi (zunanji podeset) in klančini za hendikepirane Ocenjena količina
Pred pričetkom del je potrebno vse opise, mere, količine in obdelave kontrolirati po zadnjeveljavnih opisih.
4.1 | Čiščenje celotne površine stopnišča, terase in klančine, da se odstrani siga iz finalne obloge (kamnita obloga-žgan granit) in labilne delce posameznih kamnitih kosov z vodnim curkom pod pritiskom do 350 bar, vključno z dodatkom abraziva v kombinaciji z grobim ščetkanjem. Ocenjena količina. | m2 | 160 |  | 0
4.2 | Odstranitev kamnitih plošč (žgan granit) na stopnišču, terasi in klančini, katere so odstopile od podlage, vključno z morebitnim zarezom z diamantno rezalko ter z vsemi deli in transporti. Postavka vključuje tudi ponovno vgradnjo, od tega upoštevati 50 % novih plošč, z dolepljenjem s polimeriziranim cementnim lepilom in reparacijo fug med kamnitmi ploščami s cementno fugirno maso, ter vključno z vsemi deli in transporti. Odvoz odpadnega materiala na deponijo do 15 km, skupaj s plačilom vseh pristojbin za trajno deponiranje materiala. Ocenjena količina. | m2 | 8 |  | 0
4.3 | Sanacija praznih in poškodovanih fug med kamnitimi ploščami s cementno fugirno maso | m2 | 160 |  | 0
4.4 | Injektiranje stika med vertikalnim in horizontalnimi površinami stošnišča na JZ strani objekta s poliuretansko injekcijsko maso (npr. MAPEI Foamjet), vključno z tesnitvijo utora z epoksidno malto (npr. ADESILEX PG 1), vgradnjo injekcijskih nastavkov in finalnim kvarčnim posipom Ocenjena količina. | m1 | 95 |  | 0
4.5 | Tesnitev s trajnoelastično PUR tesnilno maso (npr. SikaFlex PRO 3 WF) stika med vertikalnimi in horizontalnimi površianmi stopnišča na JZ strani objekta, vključno s predhodnim nanosom primerja. Postavka vključuje tudi vsa pripadajoča dela in transporte. Obračun po m1 tesnitve rege | m1 | 95 |  | 0
4.6 | Izvedba zaščitnega premaza vseh kamnitih površin (horizontalnih in vertikalnih površin) na bazi litijevega stekla, z brezbarvno prosojno tekočino, ki prodre v kamnito oblogo ter ščit in ohranja. Obračun po m2 izvedenega premaza na horiz. in vert. površinah Ocenjena količina. | m2 | 160 |  | 0
| SKUPAJ 4 |  |  |  | 0
5. | RAZNA NEPREDVIDENA DELA (ocena 10% od vrednosti predvdenih del - 1, 2, 3 in 4)
5.1 | Razna nepredvidena dela, katera je potrebno izvesti za dokončanje del, določena v teku izvajanja del. Ocena 10% od vrednosti postavk 1, 2, 3 in 4 |  |  |  | 0
| SKUPAJ 5 |  |  |  | 0
Montaane armiranobetonske stopniļŤne rame, ļirine 120 cm, 17 stopnic po 17,1x28 cm, finalna povrļinska obdelava je bruļen umetni kamen, izveden istoŤasno s stopniļŤno ramo, drobno zrnati agregat za umetni kamen
Montaane armiranobetonske stopniļŤne rame, ļirine 120 cm, 17 stopnic po 17,1x28 cm, finalna povrļinska obdelava je bruļen umetni kamen, izveden istoŤasno s stopniļŤno ramo, drobno zrnati agregat za umetni kamen
Montaane armiranobetonske stopniļŤne rame, ļirine 120 cm, 17 stopnic po 17,1x28 cm, finalna povrļinska obdelava je bruļen umetni kamen, izveden istoŤasno s stopniļŤno ramo, drobno zrnati agregat za umetni kamen
Montaane armiranobetonske stopniļŤne rame, ļirine 120 cm, 17 stopnic po 17,1x28 cm, finalna povrļinska obdelava je bruļen umetni kamen, izveden istoŤasno s stopniļŤno ramo, drobno zrnati agregat za umetni kamen
Montaane armiranobetonske stopniļŤne rame, ļirine 120 cm, 17 stopnic po 17,1x28 cm, finalna povrļinska obdelava je bruļen umetni kamen, izveden istoŤasno s stopniļŤno ramo, drobno zrnati agregat za umetni kamen
Montaane armiranobetonske stopniļŤne rame, ļirine 120 cm, 17 stopnic po 17,1x28 cm, finalna povrļinska obdelava je bruļen umetni kamen, izveden istoŤasno s stopniļŤno ramo, drobno zrnati agregat za umetni kamen