## kanalizacija
| POPIS INV. STROŠKOV ZA SANACIJO | [7 empty] | REVIZIJSKI JAŠEK | PREMER CEVI | ŠIRINA IZKOPA SPODAJ | VIŠINA POSTELJICE | ZASIP IN OBSIP CEVI 30 cm NAD TEMENOM | GLOBINA IZKOPA | POSTELJICA 8/16 | IZKOP | ZASIP IN OBSIP CEVI 30 cm NAD TEMENOM 8/16 | ŠIRINA VMES | ŠIRINA ZGORAJ | DOLŽINA | SKUPAJ POSTELJ | SKUPAJ IZKOP | ZASIP IN OBSIP CEVI 30 cm NAD TEMENOM 8/16 | ZASIP NAD OBSIPOM CEVI | ODVOZ NA DEPONIJO
| KANALIZACIJE ČATEŽ OB SAVI | [8 empty] | d | a | h | h1 | H | M2 | M2 | M2 | b | B | l (m) | M3 | M3 | M3 | M3 | M3
[9 empty] | d 1000 | 0.2 | 0.8 | 0.12 | 0.5 | 1.2 | 0.096 | 1.32 | 0.4461 | 1.11 | 1.4 | 12 | 1.152 | 15.84 | 5.3532 | 8.958 | 6.882
[9 empty] | d 1000 | 0.3 | 0.8 | 0.13 | 0.6 | 1.5 | 0.104 | 1.8 | 0.52615 | 1.1893 | 1.6 | 21 | 2.184 | 37.8 | 11.0492 | 23.0832 | 14.7168
[9 empty] | d 1000 | 0.4 | 0.8 | 0.14 | 0.7 | 1.5 | 0.112 | 1.8 | 0.5912 | 1.248 | 1.6 | 65 | 7.28 | 117 | 38.428 | 63.128 | 53.872
[21 empty] | 10.616 | 170.64 | 54.8303 | 95.1692 | 75.4708
Investitor: OBČINA BREŽICE
| CPB 9, 8250 BREŽICE | [7 empty] | REVIZIJSKI JAŠEK | premer | [13 empty] | zasip | odvoz
[9 empty] | d 1000 | 1 | 1.8 | 0.1 |  | 2 | 0.18 | 3.8 | 0 | 1.81 | 2 | 2 | 0.36 | 7.6 | 0 | 5.67 | 1.93
[6 empty] | Izkop skupaj | 170.64 | 212.8
[6 empty] | Humus | 8.25
Asfalt
Tampon
Poz. | Opis |  |  | Vrednost |  | Cevi | 98
B.1 | Pripravljalna dela |  |  | 0 |  | Jaški | 28
B.2 | Zemeljska dela |  |  | 0 |  | Posteljica | 10.616 | 0.36
B.3 | Gradbeno obrtniška dela |  |  | 0
B.4 | Odvodnjavanje |  |  | 0
B.5 | Voziščna konstrukcija |  |  | 0
B.6 | Tuja dela |  |  | 0
| SKUPAJ |  |  | 0 |  | Zasip-pesek | 54.8303
| Nepredvidena dela 5% vseh del |  |  | 0 |  | Zasip ostanek | 95.1692 | 5.67
| SKUPAJ |  |  | 0 |  | Višek-deponija | 75.4708 | 1.93
| 22% DDV |  |  | 0
| SKUPAJ Z DDV |  |  | 0
Brežice, september 2015
Sestavil:
Andrej Škofljanec, univ.dipl.inž.gradb.
Poz. | Opis | Enota | Količina | Cena | Vrednost
B.1 | PRIPRAVLJALNA DELA
Vsa izkopna dela in transporti izkopnih materialov se obračunajo po prostornini zemljine v raščenem stanju. Vsa razsipna dela se obračunajo po prostornini zemljine v vgrajenem stanju. Izračun količin na podlagi profilov, posnetih pred in po izkopih. V cenah posameznih postavkah so zajeti vsi stroški - nabava materiala, transport in komplet vgradnja oz. montaža.
1 | Pripravljalna dela: Ureditev gradbišča skladno z veljavno zakonodajo, ki obsega naslednja dela: - varnostni načrt - postavitev gradbiščne ograje - postavitev gradbiščnega kontejnerja - omarica prve pomoči - gasilnik - gradbiščni el. priključek, skupaj z ozemlitvijo in meritavmi - postavitev gradbene table skladno s Pravinikom o gradbiščih - postavite kemičnega WCja na gradbišču - dobava in namestitev varnostnih znakov in opozorilnih tabel po zahtevah varnostnega načrta in koordinatorja | kpl | 1 |  | 0
2 | Zakoličevanje in nivelacija vzdolžnih profilov z zavarovanjem ter določitev absolutnih višinskih kot terena na mestu predvidenega jaška. | m' | 98 |  | 0
| - obst.jaški | kos | 27 |  | 0
| -predvideni jaški | kos | 28 |  | 0
3 | Preverba podatkov, detekcija, odkrivanje in zakoličevanje vseh obstoječih infrastrukturnih vodov, ki tangirajo gradnjo (elektro, PTT, kanalizacija, vodovod...). | m' | 98 |  | 0
4 | Komplet izvedba zaščite gradbišča z ustrezno cestno-prometno signalizacijo, izvedbo polovične zapore in ureditvijo obvozov, v vsem skladno s pravilnikom o izvajanju del na cestišču in predpisi iz varstva pri delu. | dni | 30 |  | 0
5 | Strojno rezanje asfalta | m' | 323.8 |  | 0
6 | Porušitev asfalta do deb. 10cm, strojno nakladanje, odoz v stalno deponijo do 5km, razkladanje in razgrinjanje. | m2 | 246.1 |  | 0
7 | Rušenje obst. dežnih rešetk z jaškom in priključno cevjo do 2m, ter deponiranjem na stalno deponijo do 10km, in dobavo, ter vgradnjo novih s peskolovom. | kos | 3 |  | 0
8 | Rušenje obst. priključnih cevi do fi 200mm, do L=2m, odvozom in deponiranjem na stalno deponijo do 10km. | m' | 8 |  | 0
9 | Rušenje betona - betonski dovoz z odvozom in deponiranjem na stalno deponijo do 10km. | m3 | 4.5 |  | 0
10 | Rušenje obstoječih betonskih robnikov nakladanje in odvozom v stalno deponijo do 10 km z razkladanjem (pri izgradnji revizijskih jaškov) | m' | 18 |  | 0
11 | Rušenje obst.betonskih kanalet/kanalov, z odvozom in deponiranjem na stalno deponijo do 10km. | m' | 35 |  | 0
12 | Rušenje obst. bet. opornih zidov deb. do 15cm po potrebi in deponiranjem na stalno deponijo do 10km ter ponovno izgradnjo iz C 15/20 (min. armatura) po zasipu kanala. | m' | 9 |  | 0
13 | Rušenje obst. žive meje in odvoz na stalno deponijo do 10km. | m' | 20 |  | 0
14 | Nabava in zasaditev žive meje enake obstoječi. | m' | 20 |  | 0
15 | Odstranitev vrtnih žičnih ograj z odvozom na začasno deponijo | m' | 10 |  | 0
16 | Odstranitev vrtnih kovinskih ograj (ograjni paneli in betonski parapet) z odvozom na začasno deponijo. | m' | 2 |  | 0
17 | Odstranitev povozne kanalete z rešetko z odvozom in deponiranjem na stalno deponijo do 10km. | m1 | 4.5 |  | 0
18 | Odstranitev oz. premaknitev cestne signalizacije v času gradnje z vzpostavitvijo v prvotno stanje (reklamne table, prometni znaki, označevalne tablice, cestni stebrički). | kos | 1 |  | 0
19 | Odstranitev obstoječe BC kanalizacijske cevi fi 200 do fi 400 na mestih, kjer se le-ta izvede z novo cevjo po trasi obstoječe z izkopi. V postavki zajeta demontaža oz. rušitev obstoječega cevovoda, nakladanje odpadnega materiala na tovornjak, odvoz na stalno deponijo v oddaljenosti do 20km z razkladanjem in palčilom taks | m' | 88 |  | 0
SKUPAJ B.1: PRIPRAVLJALNA DELA |  |  |  |  | 0
B.2 | ZEMELJSKA DELA
1 | Strojni izkop humusa v primeru poteka trase cevovoda v travniku oz njivi, v povprečni debelini 15 cm. Deponiranje v razdlaji 1 m od gradbene jame oz. odvoz na začasno deponijo v razdalji do 5 km. Izkop izvršiti skladno s predpisi o varstvu pri delu (odsek od Obst.2.2 do Pr.2.2) | m3 | 8.25 |  | 0
2 | Strojni izkop jarka do določene nivelete s točnostjo ±10cm, z odmetom materiala 1.0 m od roba jarka oz. odvozom materiala na stalno deponijo, kjer trasa poteka v cesti oz njenem robu; globina izkopa po podatkih vzdolžnega profila. Izkop izvršiti skladno s predpisi o varstvu pri delu.
| Izkop v zemlji III. ktg, ocena 30 % izkopa | m3 | 112.7314 |  | 0
| Izkop v zemlji IV. ktg, ocena 55 % izkopa | m3 | 206.6742 |  | 0
| Izkop v zemlji V. ktg, ocena 15 % izkopa | m3 | 56.3657 |  | 0
3 | Strojno - ročni izkop jarka do določene nivelete s točnostjo ±10cm, odmetom materiala 1.0 m od roba jarka; globina izkopa po podatkih vzdolžnega profila. Izkop izvršiti skladno s predpisi o varstvu pri delu. Izkop v težkih pogojih dela - bližina obst. komunalnih, elektro, PTT itd vodov, ... !
| Izkop v zemlji III. ktg, ocena 50 % izkopa | m3 | 3.8344 |  | 0
| Izkop v zemlji IV. ktg, ocena 50 % izkopa | m3 | 3.8344 |  | 0
4 | Strojno nakladanje ob izkopu, transport izkopnega materiala na stalno deponijo gradbenega materiala v oddaljenosti do 20km, razkladanje in razgrinjanje s plačilom vseh taks za deponiranje. | m3 | 77.4008 |  | 0
5 | Razpiranje jarkov na mestih, kjer nastopa možnost zrušenja bokov pri močnejšem zemeljskem pritisku, glede na stabilnost brežin, globino jarka in bližino prometne obtežbe. Razpirati je potrebno povsod, kjer to zahtevajo predpisi o varstvu pri delu (od Obst.2-14 do Obst.2-19). | m2 | 120 |  | 0
6 | Ročno planiranje dna jarka s točnostjo ± 3cm po predvidenem nagibu. | m2 | 86.24 |  | 0
7 | Komplet izdelava peščene posteljice iz nekoherentnega materiala do deb. 12cm, v kateri si cev sama izoblikuje ležišče. (pesek/gramoz z zrnom do max 16mm brez ostrih robov). | m3 | 10.976 |  | 0
8 | Strojno zasipavanje v coni cevovoda - peščenega obsipa cevi do 30 cm nad temenom s peščenim materialom zrna 8-16mm. Na peščeno posteljico se izvede 3-5 cm debel nasip, v katerega si cev izdela ležišče. Obsip cevi izvajati v slojih po 15cm, istočasno na obeh straneh cevi ter paziti, da se cev ne premakne iz ležišča. Utrditev po SPP do 95% trdnosti. | m3 | 54.8303 |  | 0
9 | Strojno zasipavanje preostalega dela jarka s kamnolomskim materialom, strojno nabijanje v plasteh po 20 cm zbitost min. 97% po spp. Težka komprimacijska sredstva uporabiti šele 1m nad temenom cevi. Pod asfaltnimi in makadamskimi površinami. Z vsemi spremljajočimi deli, dobavo materiala in transporti. | m3 | 84.0392 |  | 0
10 | Zasip jarka z izkopanim materialom in komprimiranjem v slojih po 20 cm. Na nepovoznih površinah. | m3 | 16.8 |  | 0
11 | Humuziranje površin v debelini 15 cm (kjer je bil humus že pred izkopom), z nakladanjem na začasni deponiji, prevozom na gradbišče in vgradnjo humusa po terenu z zatravitvijo. | m3 | 8.25 |  | 0
12 | Komplet črpanje talne vode iz gradbene jame med izkopom, vgradnjo in zasipom. Nivo talne vode je potrebno vzdrževati pod planumom izkopa. Obračun dejanskih ur delovanja ene črpalke ne glede na potrebno kapaciteto črpanja. | ur | 10 |  | 0
13 | Čiščenje terena po končanih delih z vzpostavitvijo v prvotno stanje | m1 | 154 |  | 0
SKUPAJ B.2: ZEMELJSKA DELA |  |  |  |  | 0
B.3 | GRADBENO OBRTNIŠKA DELA
1 | Zidarska dela na obstoječi kanalizaciji - obdelava vtoka v obstoječ revizijski jašek oz. priključitev na obst.kan.odtočno cev, vključno s potrebnim materialom | kos | 54 |  | 0
2 | Dobava in vgrajevanje betona C25/30, kjer je bil med izgradnjo oz.sanacijo kanalizacije odstranjen, z vsemi pomožnimi deli in prenosi. | M3 | 2 |  | 0
3 | Vgradnja obstoječe vrtne žične ograje z dovozom iz začasne deponije oz. izgradnja nove - vzpostavitev v obstoječe stanje predlog izvedbe poda izvajalec na licu mesta, nadzorna služba pa pregleda in potrdi. | m' | 10 |  | 0
4 | Vgradnja obstoječe vrtne kovinske ograje (ograjni paneli in betonski parapet) z dovozom iz začasne deponije oz. izgradnja nove - vzpostavitev v obstoječe stanje predlog izvedbe poda izvajalec na licu mesta, nadzorna služba pa pregleda in potrdi. | m' | 2 |  | 0
5 | Komplet dobava in vgradnja zaščitnih cevi PE d200 pri prečkanju cest s komunalno-energetskimi vodi, komplet, po navodilih pooblaščenega upravljalca voda. | m | 6 |  | 0
SKUPAJ B.3: GRADBENO OBRTNIŠKA DELA |  |  |  |  | 0
B.4 | ODVODNJAVANJE
1 | Komplet dobava in vgraditev armirano-betonskih kanalizacijskih cevi v predpisanih padcih in z vodotesnimi stiki (komplet z dobavo in vgraditvijo tesnil) način vgradnje po navodilih proizvajalca!
| m' DN 200 |  | 12 |  | 0
| m' DN 300 |  | 21 |  | 0
| m' DN 400 |  | 40 |  | 0
| m' DN 500 |  | 0 |  | 0
2 | Dobava in polaganje rebrastih polietilinskih kanalizacijskih cevi SN 8, v predpisanih padcih na pripravljeno peščeno posteljico po navodilih proizvajalca, vodotesnimi stiki (komplet z dobavo in vgradnjo tesnil), kompletno z vsemi potrebnimi deli in prenosi.
| PE d315 | m1 | 21 |  | 0
3 | Komplet dobava in vgraditev priključnih kanalizacijskih cevi DN160 iz PE v predpisanih padcih (1-2%) in z vodotesnimi stiki (komplet z dobavo in vgraditvijo tesnil) način vgradnje po navodilih proizvajalca, material SN8. Zajeti so hišni priključki do BC jaška. Prilagoditi na nove oz.obst. jaške
| m' DN 160 |  | 24 |  | 0
4 | Dobava in vgradnja prefabriciranega revizijskega jaška iz polietilenskih cevi fi 100 cm, skupaj z betonskim obročem, razbremenilno ploščo in z napravo AB temelja, obdelavo vtokov in iztoka ter z vgraditvijo LTŽ pokrova s tesnenjem, fi 600mm, nosilnosti 400kN. Ležišče jaška iz betona C12/15, debeline 10cm. Pred montažo jaška je potrebno prostor pod muldo zapolniti z betonom C12/15.
| globine do 1,5m | kom | 20 |  | 0
| globine do 2,0m | kom | 8 |  | 0
5 | Čiščenje kanalizacije pred izvedbo sanacije. Vodo zagotovi investitor iz obst.hidrantov. | m | 1001 |  | 0
6 | Sanacija obstoječih jaškov - groba sanacija poškodb z betonom in hitrovezočimi maltami. Vodotesnost zagotoviti z uporabo kakovostnih in obstojnih premazov, ki se nanašajo na notranje stene in dno jaškov (kot npr. Krystol, Baricote,…), z dobavo, vgradnjo in vsemi spremljajoči deli. | kos | 27 |  | 0
7 | Sanacija obstoječih jaškov - vdor zunanje talne vode - zapolnitev odprtin in razpok z maso kot npr. Krystol PLUG, z dobavo, vgradnjo in vsemi spremljajočimi deli. | kos | 27 |  | 0
8 | Relining - vstavljanje s smolo impregniranega vložka v v obstoječ betonski cevovod DN500 mm, potiskanje vložka po cevi s hidrostatičnim tlakom, polimerizacija vložka s segrevanjem vode, vključno z dobavo potrebnega materiala in montažo, z izkopom vhodne in zaključne gradbene jame, pripravljalnimi in zaključnimi deli ter transporti. | m | 214 |  | 0
9 | Relining - vstavljanje s smolo impregniranega vložka v v obstoječ betonski cevovod DN400 mm, potiskanje vložka po cevi s hidrostatičnim tlakom, polimerizacija vložka s segrevanjem vode, vključno z dobavo potrebnega materiala in montažo, z izkopom vhodne in zaključne gradbene jame, pripravljalnimi in zaključnimi deli ter transporti. | m | 161 |  | 0
10 | Relining - vstavljanje s smolo impregniranega vložka v v obstoječ betonski cevovod DN300 mm, potiskanje vložka po cevi s hidrostatičnim tlakom, polimerizacija vložka s segrevanjem vode, vključno z dobavo potrebnega materiala in montažo, z izkopom vhodne in zaključne gradbene jame, pripravljalnimi in zaključnimi deli ter transporti. | m | 564 |  | 0
11 | Relining - vstavljanje s smolo impregniranega vložka v v obstoječ betonski cevovod DN150 mm, potiskanje vložka po cevi s hidrostatičnim tlakom, polimerizacija vložka s segrevanjem vode, vključno z dobavo potrebnega materiala in montažo, z izkopom vhodne in zaključne gradbene jame, pripravljalnimi in zaključnimi deli ter transporti. | m | 62 |  | 0
12 | Točkovna sanacija obstoječe kanalizacije iz betonskih cevi DN500, vključno z dobavo in montažo impregnirane tkanine odporne proti koroziji s pomočjo eksanzijskega cevnega vložka, z izkopom vhodne in zaključne gradbene jame, pripravljalnimi in zaključnimi deli ter transporti. | kos | 2 |  | 0
13 | Točkovna sanacija obstoječe kanalizacije iz betonskih cevi DN400, vključno z dobavo in montažo impregnirane tkanine odporne proti koroziji s pomočjo eksanzijskega cevnega vložka, z izkopom vhodne in zaključne gradbene jame, pripravljalnimi in zaključnimi deli ter transporti. | kos | 2 |  | 0
14 | Izdelava, dobava in vgradnja povozne kanalete z rešetko za odvodnjavanje, s peskolovom, C250, rešetka mreža galvanizirana, skupaj s priključitvijo na meteorno k. | m1 | 4.5 |  | 0
15 | Izvedba obvoda med izvajanjem sanacije - prečrpavanje odpalk ali odvoz s cisternami. | kos | 46 |  | 0
SKUPAJ B.4: ODVODNJAVANJE |  |  |  |  | 0
B.5 | VOZIŠČNA KONSTRUKCIJA
1 | Komplet priprava in vgradnja nevezane nosilne podlage za asfaltiranje iz kamnitega materiala oz. makadamsko vozišče; tampona iz peska 0÷16mm, debelina sloja 40cm (Ev2>=100MPa). Niveleto robov prilagoditi obstoječim objektom (vhodi, dovozi,…)! | m3 | 114.4 |  | 0
2 | Izvedba detajla prečnega prekopa cest: betonska stabilizacija z zemeljsko vlažnim betonom C8/10 v deb. 20 cm, položitev PVC folije. Zabetoniranje nad slojem PVC s plastjo betona C16/20 do višine obst. asfalta, deb. 6cm. | m1 | 12 |  | 0
3 | Sanacija prekopa ceste: odkop betonskega sloja nad PVC folijo ali strešno lepenko z odvozom na stalno deponijo gradbenih materialov v oddaljenosti do 20 km, razkladanje in razgrinjanje, komplet s plačilom taks za deponiranje | m1 | 12 |  | 0
4 | Izvedba meritev nosilnosti in zgoščenosti nosilnega tampona z izdajo atesta (povozne površine). Št. meritev | kpl | 1 |  | 0
5 | Izdelava finega planuma v debelini 3 - 5 cm v predvidenih naklonih pred polaganjem asfalta | m2 | 918 |  | 0
6 | Dobava in vgradnja betonskih robnikov (15/25cm) z vzpostavitvijo v prvotno stanje. Dimenzije enake obstoječim. | m1 | 18 |  | 0
7 | Dobava in polaganje asfalta v sestavi AC22 base B50/70 A3 v debelini 6cm, AC11 surf 50/70 A3 v debelini 3cm, premaz stikov z obstoječim asfaltom z bitumensko pasto. Nivileto robov prilagoditi obstoječi višini ceste. Na celotnem odseku vzdolžnega poteka trase pod voziščem oz. na skupni dolžini vsaj 4m v primeru prekopa vozišča, z izvedbo gladke prečne navezave na obstoječe vozišče. | m2 | 893 |  | 0
8 | Izdelava obrabnozaporne plasti bitumenskega betona AC16 surf B50/70 A4 v debelini do 6 cm (dovozi), premaz stikov z obstoječim asfaltom z bitumensko pasto. Nivileto robov prilagoditi obstoječi višini ceste. | m2 | 10 |  | 0
9 | Izdelava obrabnozaporne plasti bitumenskega betona iz AC8 surf B70/100 A5 v debelini 4 cm- pločnik, premaz stikov z obstoječim asfaltom z bitumensko pasto. Nivileto robov prilagoditi obstoječi višini ceste. | m2 | 15 |  | 0
10 | Izdelava asfaltne mulde v širini 50 cm, z vsemi pomožnimi deli in prenosi. | m1 | 1 |  | 0
SKUPAJ B.5: VOZIŠČNA KONSTRUKCIJA |  |  |  |  | 0
B.6 | TUJA DELA
1 | Pridobitev načrta prometne ureditve v času gradnje, ter ustreznega dovoljenja za polovično ali kompletno zaporo cestišča in ureditev obvozov (49. in 64. člen ZJC). | kom | 1 |  | 0
2 | Komplet preizkus kanalizacije in jaškov na propustnost, funkcionalnost in vodotesnost (v skladu z zakonom in veljavnimi predpisi SIST EN 1610) | m1 | 98 |  | 0
| jaški | kos | 55 |  | 0
3 | Obveščanje občanov o začasnih zaporah oz. nedelovanju kanalizacijskega sistema med časom sanacije. | m1 | 1179.5 |  | 0
4 | Izvedba video pregleda komunalnih vodov pred pričetkom izvajanja sanacij ter po končani gradnji | m1 | 1179.5 |  | 0
5 | Projektantski nadzor | ura | 10 |  | 0
6 | Nadzor geomehanika | ura | 10 |  | 0
7 | Geodetski načrt izvedenega stanja 3 izvodi | m' | 1179.5 |  | 0
8 | Izdelava komplet komunalnega katastra po zakonu, standardih in predpisih bodočega upravljavca kanalizacije | m' | 1179.5 |  | 0
9 | Elaborat za vpis v uradne evidence v 3 izvodih | kom | 1 |  | 0
10 | Vpis v uradne evidence | kom | 1 |  | 0
11 | Izdelava komunalnega katastra v 3 izvodih | m' | 1179.5 |  | 0
12 | Izdelava komplet PID: gradbeni projekt po zakonu o graditvi objektov in pravilniku o podrobnejši vsebini tehnične dokumentacije; komplet PID v 3 izvodih. | kpl | 1 |  | 0
SKUPAJ B.6: TUJA DELA |  |  |  |  | 0