## Rekapitulacija
INVESTITOR:
Občina Brežice, CPB 18, 8250 Brežice
POPIS NOTRANJE OPREME
VEČNAMENSKI DOM Cerklje ob Krki
NAČRT OPREME - REKAPITULACIJA
NOTRANJA OPREMA OBJEKTA - pohištvo KS | 0
NOTRANJA OPREMA OBJEKTA - zavesna tehnika KS | 0
NOTRANJA OPREMA OBJEKTA - računalniška oprema KS | 0
NOTRANJA OPREMA OBJEKTA - audio-video tehnika, ozvočenje, razsvetljava KS | 0
NOTRANJA OPREMA OBJEKTA - pohištvo PGD | 0
NOTRANJA OPREMA OBJEKTA - računalniška oprema KS | 0
NOTRANJA OPREMA OBJEKTA - audio-video tehnika, ozvočenje PGD | 0
SKUPAJ (€): | 0
22% DDV (€):
SKUPAJ Z 22% DDV (€):
Mojca Hlastan, univ. dipl. inž. arh.
Krško, januar 2023

## Splošno
SPLOŠNO - velja za celotno pohištveno opremo objekta:
Vsa oprema navedena v spodnjem popisu mora ustrezati zahtevam iz Uredbe o zelenem javnem naročanju: Priloga 8: Temeljne in dodatne okoljske zahteve za pohištvo:
1. pohištvo je proizvedeno iz okoljsko manj obremenjujočih materialov, zlasti lesa in z okoljsko manj obremenjujočimi procesi
2. delež lesa ali lesnih tvoriv v pohištvu mora znašati vsaj 70% prostornine uporabljenih materialov za izdelavo pohištva. Izjema so lahko stoli in pohištvo, pri katerem zaradi namena uporabe, les ali lesna tvoriva niso dovoljeni zaradi predpisov ali standardov.
3. les in materiali na njegovi osnovi morajo izvirati iz zakonitih virov
4. plastični deli s težo enako ali večjo od 50g ne smejo vsebovati dodatkov materialov, ki lahko ovirajo recikliranje
5.Premaz lesa ali plastični ali kovinski deli ne smejo vsebovati aziridina, kromovih (VI) spojin, več kot 5% teže hlapnih organskih spojin (HOS) in nevarnih snovi, za katere velja eno ali več naslednjih standardnih opozoril, stavkov za nevarnost ali previdnostnih stavkov iz zakona, ki ureja kemikalije, ali Uredbe (ES) št. 1272/2008 27: R23, R24, R25, R26, R27, R28, R40, R42, R45, R46, R48, R49, R50, R51, R52, R53, R60, R61, R62, R63, R68, R50/53, R51/53, R52/53. Premazom ne smejo biti dodani ftalati, za katere velja eno ali več naslednjih standardnih opozoril, stavkov za nevarnost ali previdnostnih stavkov iz zakona, ki ureja kemikalije ali Uredbe (ES) št. 1272/2008: R60, R61, R62
6. Izhajanje prostega formaldehida iz lesnih tvoriv ne sme biti višji od 8mg/100g suhe snovi.
7. adhezivi ali lepila, ki se uporabljajo pri sestavljanju pohištva, ne smejo vsebovati več kot 10% mase hlapnih organskih spojin (HOS)
8. embalaža mora biti: -iz materiala, ki ga je mogoče enostavno reciklirati, - iz materialov, ki temeljijo na obnovljivih virih
Vse ponudbe morajo vsebovati tudi dokazila, da so zgoraj navedene zahteve dosežene (natančneje definirano v Uredbi o zelenem javnem naročanju)
Ponudnik mora upoštevati temeljne okoljske zahteve pri gradnji in vgradnji oz. montaži naprav in proizvodov, pri čemer mora zagotoviti, da bo zahtevana oprema skladna z zahtevami iz Uredbe o zelenem javnem naročanju (Uradni list RS, št. 51/17, 64/19 in 121/21), kot izhaja iz zahtev v nadaljevanju, če ni v nasprotju z zahtevami iz popisa del in ostalo razpisno dokumentacijo.
6. člen Uredbe: (2) Naročnik mora javno naročilo, ki vključuje predmet iz 4. člena te uredbe, oddati tako, da se v posameznem naročilu izpolni tisti cilj, ki je v nadaljevanju določen za ta predmet:
7. osebni in prenosni računalniki ter zasloni so uvrščeni v najvišji energijski razred, ki je dostopen na trgu;
8. delež opreme za zajem, obdelavo in prikaz slik ter televizorjev, ki so uvrščeni v najvišji energijski razred, dostopen na trgu, znaša najmanj 70 % vseh artiklov;
9. delež hladilnikov, zamrzovalnikov in njunih kombinacij, pomivalnih, pralnih in sušilnih strojev, sesalnikov in klimatskih naprav, ki so uvrščeni v najvišji energijski razred, dostopen na trgu, znaša najmanj 80 % vseh artiklov;
10. delež lesa ali lesnih tvoriv v pohištvu znaša najmanj 70 % prostornine uporabljenih materialov za izdelavo pohištva, razen če predpis ali namen uporabe to prepoveduje ali onemogoča;
*Uredba o zelenem javnem naročanju (Uradni list RS št. 51/17,64/19 in 121/21); 9. POHIŠTVO Les in njegovi materiali morajo izvirati iz zakonitih virov. Les in materiali na njegovi osnovi morajo izvirati iz trajnostno pridelanih virov. Aktivne snovi v zaščitnih sredstvih oz. biocidnih pripravkih ne smejo temeljiti na spojinah arzena, kroma ali organskega kositra. Plastični deli s težo enako ali večjo od 50g morajo biti označeni s standardom za recikliranje ISO 11469 ali enakovrednim standardom in ne smejo vsebovati dodatkov materialov, ki lahko ovirajo recikliranje. Površinsko premazovanje lesa, plastičnih in/ali kovinskih delov: Premazi za les ne smejo vsebovati aziridina in kromovih (VI) spojin ter več kot 130 g/l hlapnih organskih spojin. Plastični deli ne smejo vsebovati aziridina, kromovih (VI) spojin in več kot 5% teže hlapnih organskih spojin, kovinski deli pa ne smejo vsebovati aziridina in kromovih (VI) spojin. Premaz lesa ne sme biti razvrščen in označen z enim ali več stavki za nevarnost po Uredbi (ES) št. 1272/20086. Premazom ne smejo biti dodani ftalati, ki so razvrščeni in označeni z enim ali več stavki za nevarnost po Uredbi (ES) št. 1272/2008. Emisija oz. koncentracija formaldehida iz lesnih kompozitov ali plošč ne sme biti višja od 8 mg/100g suhe snovi ali 3,5 mg/h*m2 ali 0,1 ppm. Adhezivi ali lepila, ki se uporabljajo pri sestavljanju pohištva, ne smejo vsebovati več kot 10% hlapnih organskih spojin.
Vso opremo pred izdelavo ali naročilom potrdi projektant. Oprema mora biti kakovostna, vsaj srednjega cenovnega razreda ter omogočati dolgotrajno uporabo z velikimiobremenitvami. Pred izdelavo ali naročilom opreme je potrebno preveriti dimezije prostora vgradnje- v kolikor odstopa prilagoditi opremo.

## Pohištvo - KS
| OZNAKA | OPIS | PONUJEN PROIZVOD / OPREMA | DOLŽ | ŠIR/GL | VIŠ | KOS | CENA/KOS | VREDNOST
PROSTORI KRAJEVNE SKUPNOSTI IN DVORANA - KLET
K.01 - HODNIK
| GOB-1 | GARDEROBNI OBEŠALNIK - STENSKA OBLOGA IZVEDBA PO SHEMI! |  | 240 | 2 | 160 | 1 | 0 | 0
K.05 - PROSTOR ZA VAJE, PREMOR (UČILNICA)
| GOM-1 | GARDEROBNA OMARA IZ MELAMINSKO OPLEMENITENE IVERNE PLOŠČE DEB. 18 MM, ROBOVI Z ABS OBROBO. V NOTRANJOSTI 2 PREMIČNI POLICI (1X V ZGORNJEM + 1X V SPODNJEM DELU OMARE), POD ZG. POLICO DROG ZA GARDEROBNE OBEŠALNIKE. VRATA POLNA, SIMETRIČNA DVOKRILNA. OKOVJE (KOT BLUM), MINIMALNI ROČAJI IN KLJUČAVNICA. REGULACIJSKE NOGICE. VARNOSTNO OKOVJE ZA MEDSEBOJNO POVEZAVO POSAMEZNIH OMAR PROTI PREVRNITVI OZ. ZA PRITRDITEV V STENO. VSI VIDNI LESENI DELI FINALNO OBLOŽENI S KVALITETNIM LAMINATOM KOT NPR. MAX INTERIOR PO IZBORU ARHITEKTA (IZGLED KLASIČNEGA ALI BELJENEGA HRASTA). TIPSKI STANDARDNI ROČAJI, IZBOR POTRDI PROJEKTANT. PVC VLOŽEK ZA OBUTEV V VSAKI OMARI. OP. 2 OMARI IZVESTI Z OBDELANIM - VIDNIM HRBTIŠČEM! |  | 90 | 60 | 190 | 6 | 0 | 0
| POMv-2 | PISARNIŠKA OMARA VISOKA IZ MELAMINSKO OPLEMENITENE IVERNE PLOŠČE DEB. 18 MM, ROBOVI Z ABS OBROBO. V NOTRANJOSTI 5 PREMIČNIH POLIC. VRATA POLNA, SIMETRIČNA DVOKRILNA. OKOVJE (KOT BLUM), MINIMALNI ROČAJI IN KLJUČAVNICA. REGULACIJSKE NOGICE. VARNOSTNO OKOVJE ZA MEDSEBOJNO POVEZAVO POSAMEZNIH OMAR PROTI PREVRNITVI OZ. ZA PRITRDITEV V STENO. VSI VIDNI LESENI DELI FINALNO OBLOŽENI S KVALITETNIM LAMINATOM KOT NPR. MAX INTERIOR PO IZBORU ARHITEKTA (IZGLED KLASIČNEGA ALI BELJENEGA HRASTA). TIPSKI STANDARDNI ROČAJI, IZBOR POTRDI PROJEKTANT. |  | 80 | 50 | 225 | 2 | 0 | 0
| GOB-1 | GARDEROBNI OBEŠALNIK - STENSKA OBLOGA IZVEDBA PO SHEMI! |  | 240 | 2 | 160 | 1 | 0 | 0
| MASKA-1 | PULT ZA GLEDALIŠKO MASKO + OGLEDALA IZVEDBA PO SHEMI! |  | 235 | 45 | 75 | 2 | 0 | 0
| MASKA-2 | PULT ZA GLEDALIŠKO MASKO + OGLEDALA IZVEDBA PO SHEMI! |  | 175 | 45 | 75 | 1 | 0 | 0
| KL-1 | GARDEROBNA KLOP STRANICE IN SEDIŠČE IZ VEZANE PLOŠČE DEB. 2cm. VSI VIDNI LESENI DELI FINALNO OBLOŽENI S KVALITETNIM LAMINATOM KOT NPR. MAX INTERIOR PO IZBORU ARHITEKTA (IZGLED KLASIČNEGA ALI BELJENEGA HRASTA) |  | 120 | 45 | 45 | 2 | 0 | 0
| M-1 | MIZA, PREKOPNA (ZLOŽLJIVA) MIZNA PLOŠČA IZ MELAMINSKO OPLEMENITENE IVERNE PLOŠČE DEB. 18 MM, ROBOVI Z ABS OBROBO. PODNOŽJE: JEKLENO, POPOLNOMA ZLOŽLJIVO POD MIZNO PLOŠČO, Z MEHANIZMOM ZA ODKLEPANJE IN ZAKLEPANJE PODNOŽJA. V ČRNI BARVI. VSI VIDNI LESENI DELI FINALNO OBLOŽENI S KVALITETNIM LAMINATOM KOT NPR. MAX INTERIOR PO IZBORU ARHITEKTA (IZGLED KLASIČNEGA ALI BELJENEGA HRASTA). |  | 140 | 60 | 72 | 6 | 0 | 0
| Sv-1 | STOL PISARNIŠKI, VRTLJIV NASLON TAPECIRAN V ZRAČNI MREŽI, BREZ ROČNIH OPIRAL, MPD MEHANIZEM Z MOŽNOSTJO REGULACIJE, GUMIRANA KOLESA, STABILNO PVC PODNOŽJE, SEDEŽ TAPECIRAN V TKANINO PO IZBORU, BARVNO TKANINE IN MREŽE NASLONA IZBERE ARHITEKT. BLAGO Z VODOODBOJNIM NANOSOM. NOSILNOST STOLA DO 120 KG. kot npr. ERGOLES - pisarniški stol DELTA |  | 61 | 57 | 90-100 | 8 | 0 | 0
| Sv-2 | STOL PISARNIŠKI, VRTLJIV, BREZ NASLONA SEDEŽ NASTAVLJIV PO VIŠINI, GUMIRANA KOLESA, STABILNO PVC PODNOŽJE, SEDEŽ TAPECIRAN V TKANINO PO IZBORU, BARVNO TKANINE IZBERE ARHITEKT. BLAGO Z VODOODBOJNIM NANOSOM. NOSILNOST STOLA DO 120 KG. kot npr. ERGOLES - pisarniški stol JURČEK |  |  |  | 64-90 | 4 | 0 | 0
| Sn-1 | STOL, NALAGALNI KOVINSKO KROMIRANO PODNOŽJE, SEDEŽ TAPECIRAN V TKANINO PO IZBORU, NASLON TAPECIRAN V MREŽO, BARVNO TKANINE IN MREŽE NASLONA IZBERE ARHITEKT. BLAGO Z VODOODBOJNIM NANOSOM. NOSILNOST STOLA DO 120 KG. kot npr. ERGOLES - konferenčni stol 438, v antracit sivi ali črni barvi |  |  |  |  | 22 | 0 | 0
| TBL | TABLA, BELA MAGNETNA, BELA LAKIRANA POVRŠINA, Z DRŽALOM ZA MARKERJE PO CELOTNI DOLŽINI |  | 200 | 100 |  | 1 | 0 | 0
| KOŠ-3 | KOŠ ZA LOČENO ZBIRANJE ODPADKOV TRIPREKATNI INOX KOŠ S PVC POSODAMI, 2 15L + 20L, SIVE BARVE |  | 78 | 25 | 40 | 1 | 0 | 0
| KOŠ-D | KOŠ ZA DEŽNIKE PROSTOSTOJEČ, OKROGEL, KOVINSKI - IZ PERFORIRANE PLOČEVINE, V ČRNI ALI ANTRACIT BARVI, KAPACITETA CA. 20L |  |  | fi 30 |  | 2 | 0 | 0
| NAPISNA TABLICA | NAPISNA TABLICA Z OKVIRJEM IZ NERJAVEČEGA JEKLA, BELO ZADNJO PLOŠČO IN PROZORNO SPREDNJO PLOŠČO. VKLJUČNO Z VIJAČNIM MATERIALOM. ZA OZNAKE PROSTOROV K.02, K.05, K.06. |  | 15 | 15 |  | 3 | 0 | 0
| OZNAKA | OPIS | PONUJEN PROIZVOD / OPREMA | DOLŽ | ŠIR/GL | VIŠ | KOS | CENA/KOS | VREDNOST
PROSTORI KRAJEVNE SKUPNOSTI IN DVORANA - PRITLIČJE
P.ZU.01 - NADSTREŠEK GLAVNEGA VHODA
| INFO | INFO PANO - VITRINA (za razglasna in druga sporočila KS) VITRINA ZA PLAKATE / OBVESTILA ZA ZUNANJO UPORABO Z ALUMINIJ OKVIRJEM. VOGALI REZANI POD 45° KOTOM, S SREBRNO ANODIZIRANIM OKVIRJEM IN S 4MM KALJENIM VARNOSTNIM STEKLOM TER JEKLENO ZADNJO PLOŠČO. MOŽNOST PISANJA S POSEBNIMI MARKERJI IN UPORABA MAGNETOV. NOTRANJA GLOBINA OKVIRJA 25MM. ZA PRITRDITEV NA FASADNO STENO. S SILIKONSKIMI TESNILI. PROTIPOŽARNO ZAŠČITENO (EN 13501-1 CLASS C CERTIFIKAT) VELIKOST 8xA4 = 96,1 X 69,6cm |  | 96.1 | 69.6 | 2.3 | 1 | 0 | 0
P.02 - PRODAJA KART
| POMn-3 | PISARNIŠKA OMARA NIZKA LESENI DELI IZ 18 MM IVERNE PLOŠČE OPLEMENITENE Z MELAMINSKO FOLIJO, ROBOVI Z ABS OBROBO, V BARVI LESA PO IZBORU ARHITEKTA. ODPRT ELEMENT Z 1 POLICO. REGULACIJSKE NOGICE S FINO NASTAVITVIJO VIŠINE. kot npr. pisarniški program Gonzaga COMPOSE |  | 80 | 40 | 73 | 2 | 0 | 0
| KPL-3 | KROVNA PLOŠČA POZICIJA PREKO TREH NIZKIH OMAR POMn-1. PLOŠČA IZ MELAMINSKO OPLEMENITENE IVERNE PLOŠČE DEB. 25 MM, ROBOVI Z ABS OBROBO, V BARVI LESA PO IZBORU ARHITEKTA kot npr. pisarniški program Gonzaga COMPOSE |  | 162 | 40 | 2.5 | 1 | 0 | 0
| MP-1 | PISARNIŠKA MIZA PODNOŽJE: KOVINSKO, SIV ALU; IZ KOVINSKIH PRAŠNOBARVANIH CEVI 25X50MM. NOGE MIZE MEDSEBOJNO POVEZANE S KOVINSKIMI INSTALACIJSKIMI KANALI ZA PRITRJEVANJE PRIKLJUČKOV ZA RAČUNALNIK IN ELEKTRO NAPRAVE, NOGE MIZE S FINO NASTAVITVIJO VIŠINE. MIZNA PLOŠČA DEB. 25 MM IZ IVERNE PLOŠČE OPLEMENITENE Z MELAMINSKO FOLIJO, ROBOVI Z ABS OBROBO, BELA BARVA. V KOMPLETU Z NOSILCEM ZA PC. kot npr. pisarniški program GONZAGA VISTA |  | 140 | 60 | 75 | 1 | 0 | 0
| Sv-1 | STOL PISARNIŠKI, VRTLJIV NASLON TAPECIRAN V ZRAČNI MREŽI, BREZ ROČNIH OPIRAL, MPD MEHANIZEM Z MOŽNOSTJO REGULACIJE, GUMIRANA KOLESA, STABILNO PVC PODNOŽJE, SEDEŽ TAPECIRAN V TKANINO PO IZBORU, BARVNO TKANINE IN MREŽE NASLONA IZBERE ARHITEKT. BLAGO Z VODOODBOJNIM NANOSOM. NOSILNOST STOLA DO 120 KG. kot npr. ERGOLES - pisarniški stol DELTA |  | 61 | 57 | 90-100 | 1 | 0 | 0
| KOŠ-2 | KOŠ ZA ODPADKE PROSTOSTOJEČ, OKROGEL, KOVINSKI - IZ PERFORIRANE PLOČEVINE, V ČRNI ALI ANTRACIT BARVI, KAPACITETA CA. 12L |  |  | fi 30 |  | 1 | 0 | 0
P.03 - AVLA
| VIT | RAZSTAVNA VITRINA IZVEDBA PO SHEMI! |  | 90 | 210 | 30 | 2 | 0 | 0
| FO | FOTELJ - ENOSED V TRPEŽNO TKANINO TAPECIRAN FOTELJ Z LESENIMI ROČNIMI OPIRALI, LESENO OGRODJE, TAPECIRAN SEDEŽ IN NASLON, BLAGO Z VODOODBOJNIM NANOSOM, IZBOR TKANINE POTRDI ARHITEKT. NOSILNOST DO 120KG. kot npr. fotelj FINDAHL by Hammel Me Tube (BOnami), fotelj MIR (Kamenarič) ali fotelj RETRO (M Tom) |  | 65 | 82 | 87 | 6 | 0 | 0
| KM-1 | MIZA KLUBSKA OKROGLA MIZNA PLOŠČA IZ MELAMINSKO OPLEMENITENE IVERNE PLOŠČE DEB. 18 MM, ROBOVI Z ABS OBROBO. PODNOŽJE: OKROGLA KOVINSKA CENTRALNA NOGA Z OKROGLIM PODPORNIM KROŽNIKOM, KOMPLETNO PODNOŽJE V ANTRACIT BARVI, kot npr. podnožje Pedrali IKON 865. VSI VIDNI LESENI DELI FINALNO OBLOŽENI S KVALITETNIM LAMINATOM KOT NPR. MAX INTERIOR PO IZBORU ARHITEKTA. OPCIJSKO SE LAHKO PONUDI TUDI TIPSKO MIZICO kot npr. Duncan |  |  | fi 80 | 45 | 3 | 0 | 0
| KOŠ-1 | KOŠ ZA ODPADKE PROSTOSTOJEČ, OKROGEL, KOVINSKI, S POTISNIM POKROVOM, V ČRNI ALI ANTRACIT BARVI, KAPACITETA CA. 28L |  |  |  |  | 2 | 0 | 0
| KOŠ-D | KOŠ ZA DEŽNIKE PROSTOSTOJEČ, OKROGEL, KOVINSKI - IZ PERFORIRANE PLOČEVINE, V ČRNI ALI ANTRACIT BARVI, KAPACITETA CA. 20L |  |  | fi 30 |  | 1 | 0 | 0
P.04 - GARDEROBA
| GARD | GARDEROBNI SPREJEMNI PULT + GARDEROBNA STOJALA IZVEDBA PO SHEMI! |  |  |  |  | 1 | 0 | 0
| Sv-2 | STOL PISARNIŠKI, VRTLJIV, BREZ NASLONA SEDEŽ NASTAVLJIV PO VIŠINI, GUMIRANA KOLESA, STABILNO PVC PODNOŽJE, SEDEŽ TAPECIRAN V TKANINO PO IZBORU, BARVNO TKANINE IZBERE ARHITEKT. BLAGO Z VODOODBOJNIM NANOSOM. NOSILNOST STOLA DO 120 KG. kot npr. ERGOLES - pisarniški stol JURČEK |  |  |  | 64-90 | 1 | 0 | 0
P.09 - ČISTILA
| Č-VOZ | ČISTILNI VOZIČEK - IZDELAN IZ VISOKOKAKOVOSTNEGA POLIPROPILENSKEGA KO-POLIMERA: ODPOREN NA UDARCE, LAHEK, NESTRUPEN, DA SE GA POPOLNOMA RECIKLIRATI. - MOČNA PLASTIČNA PODLAGA, KI MED ČIŠČENJEM PREPREČI KAKRŠNOKOLI KAPLJANJE NA TLA. - MOČAN IN PROTI RJI ZAŠČITEN RILSAN OKVIR. - DRŽALO ZA VREČKE 120 LITROV (BREZ POKROVA) Z ERGONOMSKO POTISNO PALICO; OPREMLJEN Z NOSILCEM VREČK IN OJAČITVAMI ZA DOLGOTRAJNO DELOVANJE. - DRŽALO ZA VREČKE JE NA VOLJO V RAZLIČNIH IZVEDBAH: 2 x 60 L in 40 L + 80 L. - DVE VEDRI 6 LITROV V RAZLIČNIH BARVAH ZA BARVNO LOČEVANJE KEMIKALIJ. DVE VEDRI 15 LITROV, KI OMOGOČATA LOČEVANJE ČISTILNE RAZTOPINE OD VODE ZA IZPIRANJE, KAR ZAGOTAVLJA BOLJŠE REZULTATE ČIŠČENJA IN VIŠJO HIGIENO, PA TUDI VARČEVANJE Z VODO. - POTISNI OŽEMALEC. - DRŽALO ZA ROČAJ Z UNIVERZALNO GUMIJASTO OBJEMKO ZA RAZLIČNE PREMERE ROČAJEV. npr. Morgan 1060 Filmop ali enakovredno |  |  |  |  | 1 | 0 | 0
| POL | STENSKA POLICA za čistila in pribor LESENI DELI IZ 18 MM IVERNE PLOŠČE OPLEMENITENE Z MELAMINSKO FOLIJO, ROBOVI Z ABS OBROBO, V BELI BARVI.TIPSKI KOVINSKI KONZOLNI NOSILCI. VIŠINA MONTAŽE 1,3M OD FIN. TLAKA IN 1,7M OD FIN. TLAKA. |  | 70 | 20 | 2 | 4 | 0 | 0
P.10 - PROSTOR ZA MEŠALNO MIZO
| MP-1 | PISARNIŠKA MIZA PODNOŽJE: KOVINSKO, SIV ALU; IZ KOVINSKIH PRAŠNOBARVANIH CEVI 25X50MM. NOGE MIZE MEDSEBOJNO POVEZANE S KOVINSKIMI INSTALACIJSKIMI KANALI ZA PRITRJEVANJE PRIKLJUČKOV ZA RAČUNALNIK IN ELEKTRO NAPRAVE, NOGE MIZE S FINO NASTAVITVIJO VIŠINE. MIZNA PLOŠČA DEB. 25 MM IZ IVERNE PLOŠČE OPLEMENITENE Z MELAMINSKO FOLIJO, ROBOVI Z ABS OBROBO, BELA BARVA. V KOMPLETU Z NOSILCEM ZA PC. kot npr. pisarniški program GONZAGA VISTA |  | 140 | 60 | 75 | 2 | 0 | 0
| Sv-1 | STOL PISARNIŠKI, VRTLJIV NASLON TAPECIRAN V ZRAČNI MREŽI, BREZ ROČNIH OPIRAL, MPD MEHANIZEM Z MOŽNOSTJO REGULACIJE, GUMIRANA KOLESA, STABILNO PVC PODNOŽJE, SEDEŽ TAPECIRAN V TKANINO PO IZBORU, BARVNO TKANINE IN MREŽE NASLONA IZBERE ARHITEKT. BLAGO Z VODOODBOJNIM NANOSOM. NOSILNOST STOLA DO 120 KG. kot npr. ERGOLES - pisarniški stol DELTA |  | 61 | 57 | 90-100 | 2 | 0 | 0
P.12 - VEČNAMENSKA DVORANA
| Sn-2 | STOL, NALAGALNI Z ROČNIMI OPIRALI. KOVINSKO OGRODJE V ČRNI BARVI, SEDEŽ TAPECIRAN V TKANINO PO IZBORU, NASLON TAPECIRAN V MREŽO, BARVNO TKANINE IN MREŽE NASLONA IZBERE ARHITEKT (MOŽNOST KOMBINACIJE VEČ BARV TKANINE). BLAGO Z VODOODBOJNIM NANOSOM. NOSILNOST STOLA DO 120 KG. kot npr. ERGOLES - konferenčni stol LA FILO |  |  |  |  | 227 | 0 | 0
P.13 - ODER, P.14 - ZAODRJE
| Sn-1 | STOL, NALAGALNI KOVINSKO KROMIRANO PODNOŽJE, SEDEŽ TAPECIRAN V TKANINO PO IZBORU, NASLON TAPECIRAN V MREŽO, BARVNO TKANINE IN MREŽE NASLONA IZBERE ARHITEKT. BLAGO Z VODOODBOJNIM NANOSOM. NOSILNOST STOLA DO 120 KG. kot npr. ERGOLES - konferenčni stol 438, v antracit sivi ali črni barvi |  |  |  |  | 1 | 0 | 0
P.15 - VHOD NASTOPAJOČI, VNOS REKVIZITOV
| KOŠ-3 | KOŠ ZA LOČENO ZBIRANJE ODPADKOV TRIPREKATNI INOX KOŠ S PVC POSODAMI, 2 15L + 20L, SIVE BARVE |  | 78 | 25 | 40 | 1 | 0 | 0
P.17 - PROSTOR ZA VAJO, ČAKANJE (VIP SOBA)
| Sn-1 | STOL, NALAGALNI KOVINSKO KROMIRANO PODNOŽJE, SEDEŽ TAPECIRAN V TKANINO PO IZBORU, NASLON TAPECIRAN V MREŽO, BARVNO TKANINE IN MREŽE NASLONA IZBERE ARHITEKT. BLAGO Z VODOODBOJNIM NANOSOM. NOSILNOST STOLA DO 120 KG. kot npr. ERGOLES - konferenčni stol 438, v antracit sivi ali črni barvi |  |  |  |  | 8 | 0 | 0
| M-1 | MIZA, PREKOPNA (ZLOŽLJIVA) MIZNA PLOŠČA IZ MELAMINSKO OPLEMENITENE IVERNE PLOŠČE DEB. 18 MM, ROBOVI Z ABS OBROBO. PODNOŽJE: JEKLENO, POPOLNOMA ZLOŽLJIVO POD MIZNO PLOŠČO, Z MEHANIZMOM ZA ODKLEPANJE IN ZAKLEPANJE PODNOŽJA. V ČRNI BARVI. VSI VIDNI LESENI DELI FINALNO OBLOŽENI S KVALITETNIM LAMINATOM KOT NPR. MAX INTERIOR PO IZBORU ARHITEKTA (IZGLED KLASIČNEGA ALI BELJENEGA HRASTA). |  | 140 | 60 | 72 | 1 | 0 | 0
| GOB-1 | GARDEROBNI OBEŠALNIK - STENSKA OBLOGA IZVEDBA PO SHEMI! |  | 240 | 2 | 160 | 1 | 0 | 0
P.18 - PRIROČNA KUHINJA
| KUH-1 | KUHINJSKI ELEMENTI IZVEDBA PO SHEMI! |  | spodaj 130+345+190 zgoraj 4 x 60 | 60 35 | 85 60 | 1 | 0 | 0
|  | HLADILNA VITRINA PROSTOSTOJEČA z dvema hladilnima področjema, z digitalnim upravljanjem vitrine in LED osvetlitvijo. Prostornina ca. 55 standardnih steklenic (0,75L). Temperatura hlajenja: zgoraj 4-18°C, spodaj 10-18°C. Oprema: lesene izvlečne police, prilagojene za vstavljanje steklenic, za vodoravno skladiščenje. Steklena vrata z UV zaščito s črnim okvirjem, desno odpiranje, nastavljive nogice vitrine s fino regulacijo. Kot npr: Hladilna vinska vitrina Dunavox Vinska vitrina DXFH-54.150 |  | 48 | 48 | 130 | 1 | 0 | 0
|  | POMIVALNO KORITO Z ODCEJALNIKOM Enojno vsadno korito z odcejalnikom. Material kompozitni granit, črn. Dim posode 35 x 35 x 14 cm. Štirikotna oblika. Premer preliva 3,5''. Kot npr: Genesis Amaro 130 G91 SS2 |  | 49 | 55 | 146 | 1 | 0 | 0
|  | KUHINJSKA ARMATURA Enoročna pipa za visokotlačni sistem, z dvema priključnima cevema, vključno s pripadajočimi pritrdili in tesnili. Iz medenine v črni barvi. Vrtljiv izliv 360°. Višina baterija ca. 26cm. Kot npr: Greatstore Kuhinjska armatura NOOK |  |  |  |  | 1 | 0 | 0
|  | KOŠ ZA LOČEVANJE ODPADKOV Vgradni sistem za shranjevanje odpadkov, za omarico širine 60cm. 3 posode (1 x ca. 30L + 2x ca. 13L). Frontalni izvlek, mehko in samodejno zapiranje. Kot npr: Hailo koš za ločevanje odpadkov 3610631 |  | 57 | 40 | 45 | 1 | 0 | 0
|  | VGRADNI PROFESIONALNI - INDUSTRIJSKI POMIVALNI STROJ senso active poraba virov: s stalnim nadzorom vnosa umazanije v rezervoar in avtomatskim prilagajanjem porabe vode, 2 v 1 sistem dveh košar: zmogljivost pom. stroja se podvoji v primeru velike količne posode in pribora, tako da se hrati pomivata 2 košari poraba vode: 2L/košaro košara 500 x 500 mm priključna moč: 400V/6800W kapaciteta tanka: 10,6 L cikli: 60/90/120 sec. + posebni programi normalna kapaciteta: 60 košar / h, 2160 kozarcev / h možnost pretvorbe iz 400V v 230V visiotronic-touch upravljanje preko ekrana na dotik, washsmart app aplikacija za nadzorovanje stroškov, obveščanje, prikazovanje statusa naprave..., clip-in roke enostavno odstranjevanje pralnih in izpiralnih rok z enim klikom, genius-X2 napredni filter s predpralno funkcijo, ki varčuje s porabo detergenta, USB priklop, soft-start zniža raven hrupnosti ob zagonu pomivalnega programa, širokokotne šobe, hladno izpiranje, intenzivni program, higienski program kot npr: HOBART PROFI GX - GLASSWASHER |  | 60 | 60.3 | 82.5 | 1 | 0 | 0
|  | KUHALNA PLOŠČA Upravljanje senzorsko, na dotik, elektronsko. Število kuhališč 4. Funkcija samodejnega izklopa. Boost funkcija. Z elektronsko programsko uro s funkcijo izklopa po določenem času ter opomnik za vsako kuhališče. Skupna moč 6900W. Kot npr. Bosch indukcijska kuhalna plošča PVS645FB5E |  | 58.3 | 51.3 | 5,5 | 1 | 0 | 0
|  | NAPA vgradna - slide out, iz inox-a, s 3 stopnjami hitrosti delovanja, max. Pretok zraka 305 m3/h. Vgrajen kasetni maščobni filter. LED osvetlitev. Moč motorja 250W. Kot npr: Faber Flexa NG W/X A60 |  | 60 | 28 | 17.5 | 1 | 0 | 0
| S-VOZ | SERVIRNI VOZIČEK 2 ali 3 alu police. Ogrodje iz kovinskih cevi, prašno barvanih v matt črno barvo. Kot npr: Calligaris Giro ali Momax Arjen |  | 86 | 50 | 72 | 2 | 0 | 0
| RE-2 | KOVINSKI REGAL - ODPRTA KUHINJSKA SHRAMBA S 4 POLICAMI, PO VIŠINI NASTAVLJIVE POLICE, NOSILNOST NA POLICO DO 150KG, KRIŽNE HRBTNE POVEZAVE, KOVINSKE NOGICE ZA PRIVIJAČENJE V TLA, V ČRNI BARVI kot npr. Ikea Bror |  | 65 | 55 | 190 | 2 | 0 | 0
P.19 - SHRAMBA OPREME (MIZE, NALAGALNI STOLI)
| M-1 | MIZA, PREKOPNA (ZLOŽLJIVA) MIZNA PLOŠČA IZ MELAMINSKO OPLEMENITENE IVERNE PLOŠČE DEB. 18 MM, ROBOVI Z ABS OBROBO. PODNOŽJE: JEKLENO, POPOLNOMA ZLOŽLJIVO POD MIZNO PLOŠČO, Z MEHANIZMOM ZA ODKLEPANJE IN ZAKLEPANJE PODNOŽJA. V ČRNI BARVI. VSI VIDNI LESENI DELI FINALNO OBLOŽENI S KVALITETNIM LAMINATOM KOT NPR. MAX INTERIOR PO IZBORU ARHITEKTA (IZGLED KLASIČNEGA ALI BELJENEGA HRASTA). |  | 140 | 60 | 72 | 36 | 0 | 0
| MB-1 | MIZA BARSKA - za catering, PREKOPNA (ZLOŽLJIVA) MIZNA PLOŠČA IZ KVALITETNE IN ODPORNE - NERECIKLIRANE PLASTIKE (100% ČISTI HDPE), KOVINSKO MIZNO PODNOŽJE, ZLOŽLJIVO OB MIZNO PLOŠČO, Z MEHANIZMOM ZA ODKLEPANJE IN ZAKLEPANJE PODNOŽJA. V ČRNI BARVI. S CERTIFIKATOM ZA JAVNO RABO: EN 15372. V KOMPLETU S PRIPADAJOČIM STRETCH - ELASTIČNIM PRTOM V TEMNO SIVI BARVI. kot npr. ZOWN NEW CLASSIC miza COCTAIL 80 ZOWN MAXCHIEF |  |  | fi 81,3 | 110 | 6 | 0 | 0
P.20 - PISARNA KS
| MP-3-L | PISARNIŠKA MIZA (V SESTAVU S PRIKLJUČNO OMARICO OMN-P) MIZA JE NASLONLJIVA LEVA PODNOŽJE: KOVINSKO, SIV ALU; IZ KOVINSKIH PRAŠNOBARVANIH CEVI 25X50MM. NOGE MIZE MEDSEBOJNO POVEZANE S KOVINSKIMI INSTALACIJSKIMI KANALI ZA PRITRJEVANJE PRIKLJUČKOV ZA RAČUNALNIK IN ELEKTRO NAPRAVE, NOGE MIZE S FINO NASTAVITVIJO VIŠINE. MIZNA PLOŠČA DEB. 25 MM IZ IVERNE PLOŠČE OPLEMENITENE Z MELAMINSKO FOLIJO, ROBOVI Z ABS OBROBO, BELA BARVA. V KOMPLETU Z NOSILCEM ZA PC. kot npr. pisarniški program GONZAGA VISTA |  | 180 | 80 | 75 | 1 | 0 | 0
| OMN-P | NIZKA PRIKLJUČNA OMARICA (V SESTAVU S PISARNIŠKO MIZO MP-3-L) LESENI DELI IZ 18 MM IVERNE PLOŠČE OPLEMENITENE Z MELAMINSKO FOLIJO, ROBOVI Z ABS OBROBO, V BARVI LESA PO IZBORU ARHITEKTA. KOMBINACIJA PREDALOV IN ELEMENTOV Z VRATCI IN PREMIČNIMI POLICAMI V NOTRANJOSTI. ROZETA V KROVNI PLOŠČI. REGULACIJSKE NOGICE S FINO NASTAVITVIJO VIŠINE. KVALITETNO OKOVJE IN VODILA PREDALOV S STOPERJI. MEHKO ZAPIRANJE ZA OMARICE. TIPSKI STANDARDNI ROČAJI, IZBOR POTRDI ARHITEKT. kot npr. pisarniški program GONZAGA COMPOSE |  | 168 | 55 | 62 | 1 | 0 | 0
| PRE | PREDALNIK NA KOLESIH, MEHKO ZAPIRANJE; LESENI DELI IZ 18 MM IVERNE PLOŠČE OPLEMENITENE Z MELAMINSKO FOLIJO, ROBOVI Z ABS OBROBO, V BARVI LESA PO IZBORU ARHITEKTA. S KLJUČAVNICO, 3 PREDALI, KVALITETNA VODILA S STOPERJI, TIPSKI STANDARDNI ROČAJI, IZBOR POTRDI ARHITEKT. kot npr. predalnik pisarniški program GONZAGA COMPOSE |  | 43 | 44 | 57 | 1 | 0 | 0
| KM-2 | MIZA KLUBSKA KVADRATNA MIZNA PLOŠČA IZ MELAMINSKO OPLEMENITENE IVERNE PLOŠČE DEB. 25 MM, ROBOVI Z ABS OBROBO. BELA BARVA. PODNOŽJE: KOVINSKO, SIV ALU; IZ KOVINSKIH PRAŠNOBARVANIH CEVI 25X50MM. NOGE S FINO NASTAVITVIJO VIŠINE. kot npr. pisarniški program Gonzaga VISTA |  | 60 | 60 | 75 | 1 | 0 | 0
| Sn-2 | STOL, NALAGALNI Z ROČNIMI OPIRALI. KOVINSKO OGRODJE V ČRNI BARVI, SEDEŽ TAPECIRAN V TKANINO PO IZBORU, NASLON TAPECIRAN V MREŽO, BARVNO TKANINE IN MREŽE NASLONA IZBERE ARHITEKT (MOŽNOST KOMBINACIJE VEČ BARV TKANINE). BLAGO Z VODOODBOJNIM NANOSOM. NOSILNOST STOLA DO 120 KG. kot npr. ERGOLES - konferenčni stol LA FILO |  |  |  |  | 2 | 0 | 0
| Sv-3 | STOL PISARNIŠKI, VRTLJIV NASLON TAPECIRAN V ZRAČNI MREŽI, Z DVIŽNIMI ROČNIMI OPIRALI, LEDVENO OPORO. MPD MEHANIZEM Z MOŽNOSTJO REGULACIJE, NASLON NASTAVLJIV PO NAKLONU IN VIŠINI. GUMIRANA KOLESA, STABILNO KOVINSKO PODNOŽJE V ČRNI BARVI, SEDEŽ TAPECIRAN V TKANINO PO IZBORU, BARVNO TKANINE IN MREŽE NASLONA IZBERE ARHITEKT. BLAGO Z VODOODBOJNIM NANOSOM. NOSILNOST STOLA DO 100 KG. kot npr. ERGOLES - pisarniški stol ORION |  | 60 | 67 | 105-117 | 1 | 0 | 0
| POMv-1 | PISARNIŠKA OMARA VISOKA LESENI DELI IZ 18 MM IVERNE PLOŠČE OPLEMENITENE Z MELAMINSKO FOLIJO, ROBOVI Z ABS OBROBO, V BELI BARVI. DVOKRILNA VRATA S KLJUČAVNICO IN KLJUČEM. 5 PREMIČNIH POLIC V NOTRANJOSTI. REGULACIJSKE NOGICE S FINO NASTAVITVIJO VIŠINE. MEHKO ZAPIRANJE. TIPSKI STANDARDNI ROČAJI, IZBOR POTRDI ARHITEKT. kot npr. pisarniški program Gonzaga COMPOSE |  | 80 | 40 | 225 | 2 | 0 | 0
| POMn-1 | PISARNIŠKA OMARA NIZKA LESENI DELI IZ 18 MM IVERNE PLOŠČE OPLEMENITENE Z MELAMINSKO FOLIJO, ROBOVI Z ABS OBROBO, V BARVI LESA PO IZBORU ARHITEKTA. ODPRT ELEMENT Z 2 POLICAMA. REGULACIJSKE NOGICE S FINO NASTAVITVIJO VIŠINE. kot npr. pisarniški program Gonzaga COMPOSE |  | 80 | 40 | 118 | 3 | 0 | 0
| KPL-1 | KROVNA PLOŠČA POZICIJA PREKO TREH NIZKIH OMAR POMn-1. PLOŠČA IZ MELAMINSKO OPLEMENITENE IVERNE PLOŠČE DEB. 25 MM, ROBOVI Z ABS OBROBO, V BARVI LESA PO IZBORU ARHITEKTA kot npr. pisarniški program Gonzaga COMPOSE |  | 242 | 40 | 2.5 | 1 | 0 | 0
| GOB-2 | GARDEROBNI OBEŠALNIK - STENSKA OBLOGA IZVEDBA PO SHEMI! |  | 80 | 1 | 160 | 1 | 0 | 0
| KOŠ-2 | KOŠ ZA ODPADKE PROSTOSTOJEČ, OKROGEL, KOVINSKI - IZ PERFORIRANE PLOČEVINE, V ČRNI ALI ANTRACIT BARVI, KAPACITETA CA. 12L |  |  | fi 30 |  | 1 | 0 | 0
| KOŠ-D | KOŠ ZA DEŽNIKE PROSTOSTOJEČ, OKROGEL, KOVINSKI - IZ PERFORIRANE PLOČEVINE, V ČRNI ALI ANTRACIT BARVI, KAPACITETA CA. 20L |  |  | fi 30 |  | 1 | 0 | 0
|  | OMARICA ZA HRAMBO KLJUČEV KOVINSKA OMARICA ZA SHRANJEVANJE DO 60 KLJUČEV, ZAKLEPANJE S KOVINSKO KLJUČAVNICO |  | 26 | 12 | 34 | 1 | 0 | 0
splošno / skupno za prostore:
| NAPISNA TABLICA | NAPISNA TABLICA Z OKVIRJEM IZ NERJAVEČEGA JEKLA, BELO ZADNJO PLOŠČO IN PROZORNO SPREDNJO PLOŠČO. VKLJUČNO Z VIJAČNIM MATERIALOM. ZA OZNAKE PROSTOROV P.06, P.07, P.08, P.09, P.10, P.11, P.15, P.17, P.20. |  | 15 | 15 |  | 9 | 0 | 0
| OZNAKA | OPIS | PONUJEN PROIZVOD / OPREMA | DOLŽ | ŠIR/GL | VIŠ | KOS | CENA/KOS | VREDNOST
PROSTORI KRAJEVNE SKUPNOSTI IN DVORANA - MANSARDA
M.01 - GLEDALIŠKI BALKON
| Sn-2 | STOL, NALAGALNI Z ROČNIMI OPIRALI. KOVINSKO OGRODJE V ČRNI BARVI, SEDEŽ TAPECIRAN V TKANINO PO IZBORU, NASLON TAPECIRAN V MREŽO, BARVNO TKANINE IN MREŽE NASLONA IZBERE ARHITEKT (MOŽNOST KOMBINACIJE VEČ BARV TKANINE). BLAGO Z VODOODBOJNIM NANOSOM. NOSILNOST STOLA DO 120 KG. kot npr. ERGOLES - konferenčni stol LA FILO |  |  |  |  | 42 | 0 | 0
M.07 - HODNIK, PREDPROSTOR BALKONA
| KOŠ-1 | KOŠ ZA ODPADKE PROSTOSTOJEČ, OKROGEL, KOVINSKI, S POTISNIM POKROVOM, V ČRNI ALI ANTRACIT BARVI, KAPACITETA CA. 28L |  |  |  |  | 1 | 0 | 0
| KOŠ-D | KOŠ ZA DEŽNIKE PROSTOSTOJEČ, OKROGEL, KOVINSKI - IZ PERFORIRANE PLOČEVINE, V ČRNI ALI ANTRACIT BARVI, KAPACITETA CA. 20L |  |  | fi 30 |  | 2 | 0 | 0
M.08 - SEJNA SOBA KS
| Sn-1 | STOL, NALAGALNI KOVINSKO KROMIRANO PODNOŽJE, SEDEŽ TAPECIRAN V TKANINO PO IZBORU, NASLON TAPECIRAN V MREŽO, BARVNO TKANINE IN MREŽE NASLONA IZBERE ARHITEKT. BLAGO Z VODOODBOJNIM NANOSOM. NOSILNOST STOLA DO 120 KG. kot npr. ERGOLES - konferenčni stol 438, v antracit sivi ali črni barvi |  |  |  |  | 45 | 0 | 0
| MP-4 | PISARNIŠKA MIZA PODNOŽJE: KOVINSKO, SIV ALU; IZ KOVINSKIH PRAŠNOBARVANIH CEVI 25X50MM. NOGE MIZE MEDSEBOJNO POVEZANE S KOVINSKIMI INSTALACIJSKIMI KANALI ZA PRITRJEVANJE PRIKLJUČKOV ZA RAČUNALNIK IN ELEKTRO NAPRAVE, NOGE MIZE S FINO NASTAVITVIJO VIŠINE. MIZNA PLOŠČA DEB. 25 MM IZ IVERNE PLOŠČE OPLEMENITENE Z MELAMINSKO FOLIJO, ROBOVI Z ABS OBROBO, BELA BARVA. kot npr. pisarniški program GONZAGA VISTA |  | 120 | 60 | 75 | 23 | 0 | 0
| GP | GOVORNIŠKI PULT IZ MELAMINSKO OPLEMENITENE IVERNE PLOŠČE DEB.19 MM, ROBOVI Z ABS OBROBO, V BARVI LESA PO IZBORU ARHITEKTA. PULT SESTOJI IZ KORPUSOV LEVO IN DESNO D50/V120CM, MIZNE PLOŠČE Š80/GL50CM NA VIŠINI 90CM, IN PREDNJEGA KORPUSA 80/50CM 30CM NAD MIZNO PLOŠČO. |  | 80 | 50 | 120 | 1 | 0 | 0
| POMv-1 | PISARNIŠKA OMARA VISOKA LESENI DELI IZ 18 MM IVERNE PLOŠČE OPLEMENITENE Z MELAMINSKO FOLIJO, ROBOVI Z ABS OBROBO, V BELI BARVI. DVOKRILNA VRATA S KLJUČAVNICO IN KLJUČEM. 5 PREMIČNIH POLIC V NOTRANJOSTI. REGULACIJSKE NOGICE S FINO NASTAVITVIJO VIŠINE. MEHKO ZAPIRANJE. TIPSKI STANDARDNI ROČAJI, IZBOR POTRDI ARHITEKT. kot npr. pisarniški program Gonzaga COMPOSE |  | 80 | 40 | 225 | 3 | 0 | 0
| POMn-1 | PISARNIŠKA OMARA NIZKA LESENI DELI IZ 18 MM IVERNE PLOŠČE OPLEMENITENE Z MELAMINSKO FOLIJO, ROBOVI Z ABS OBROBO, V BARVI LESA PO IZBORU ARHITEKTA. ODPRT ELEMENT Z 2 POLICAMA. REGULACIJSKE NOGICE S FINO NASTAVITVIJO VIŠINE. kot npr. pisarniški program Gonzaga COMPOSE |  | 80 | 40 | 118 | 3 | 0 | 0
| POMn-2 | PISARNIŠKA OMARA NIZKA LESENI DELI IZ 18 MM IVERNE PLOŠČE OPLEMENITENE Z MELAMINSKO FOLIJO, ROBOVI Z ABS OBROBO, V BELI BARVI. DVOKRILNA VRATA S KLJUČAVNICO IN KLJUČEM. 2 PREMIČNI POLICI V NOTRANJOSTI. REGULACIJSKE NOGICE S FINO NASTAVITVIJO VIŠINE. kot npr. pisarniški program Gonzaga COMPOSE |  | 80 | 40 | 118 | 2 | 0 | 0
| KPL-1 | KROVNA PLOŠČA POZICIJA PREKO TREH NIZKIH OMAR POMn-1. PLOŠČA IZ MELAMINSKO OPLEMENITENE IVERNE PLOŠČE DEB. 25 MM, ROBOVI Z ABS OBROBO, V BARVI LESA PO IZBORU ARHITEKTA kot npr. pisarniški program Gonzaga COMPOSE |  | 242 | 40 | 2.5 | 1 | 0 | 0
| KPL-2 | KROVNA PLOŠČA POZICIJA PREKO TREH NIZKIH OMAR POMn-1. PLOŠČA IZ MELAMINSKO OPLEMENITENE IVERNE PLOŠČE DEB. 25 MM, ROBOVI Z ABS OBROBO, V BARVI LESA PO IZBORU ARHITEKTA kot npr. pisarniški program Gonzaga COMPOSE |  | 82 | 40 | 2.5 | 2 | 0 | 0
| GOB-1 | GARDEROBNI OBEŠALNIK - STENSKA OBLOGA IZVEDBA PO SHEMI! |  | 240 | 1 | 160 | 1 | 0 | 0
M.09 - SOBA DRUŠTEV
| POMv-1 | PISARNIŠKA OMARA VISOKA LESENI DELI IZ 18 MM IVERNE PLOŠČE OPLEMENITENE Z MELAMINSKO FOLIJO, ROBOVI Z ABS OBROBO, V BELI BARVI. DVOKRILNA VRATA S KLJUČAVNICO IN KLJUČEM. 5 PREMIČNIH POLIC V NOTRANJOSTI. REGULACIJSKE NOGICE S FINO NASTAVITVIJO VIŠINE. MEHKO ZAPIRANJE. TIPSKI STANDARDNI ROČAJI, IZBOR POTRDI ARHITEKT. kot npr. pisarniški program Gonzaga COMPOSE |  | 80 | 40 | 225 | 4 | 0 | 0
| POMn-3 | PISARNIŠKA OMARA NIZKA LESENI DELI IZ 18 MM IVERNE PLOŠČE OPLEMENITENE Z MELAMINSKO FOLIJO, ROBOVI Z ABS OBROBO, V BARVI LESA PO IZBORU ARHITEKTA. ODPRT ELEMENT Z 1 POLICO. REGULACIJSKE NOGICE S FINO NASTAVITVIJO VIŠINE. kot npr. pisarniški program Gonzaga COMPOSE |  | 80 | 40 | 73 | 4 | 0 | 0
| KPL-3 | KROVNA PLOŠČA POZICIJA PREKO TREH NIZKIH OMAR POMn-1. PLOŠČA IZ MELAMINSKO OPLEMENITENE IVERNE PLOŠČE DEB. 25 MM, ROBOVI Z ABS OBROBO, V BARVI LESA PO IZBORU ARHITEKTA kot npr. pisarniški program Gonzaga COMPOSE |  | 162 | 40 | 2.5 | 2 | 0 | 0
| MP-3 | PISARNIŠKA MIZA PODNOŽJE: KOVINSKO, SIV ALU; IZ KOVINSKIH PRAŠNOBARVANIH CEVI 25X50MM. NOGE MIZE MEDSEBOJNO POVEZANE S KOVINSKIMI INSTALACIJSKIMI KANALI ZA PRITRJEVANJE PRIKLJUČKOV ZA RAČUNALNIK IN ELEKTRO NAPRAVE, NOGE MIZE S FINO NASTAVITVIJO VIŠINE. MIZNA PLOŠČA DEB. 25 MM IZ IVERNE PLOŠČE OPLEMENITENE Z MELAMINSKO FOLIJO, ROBOVI Z ABS OBROBO, BELA BARVA. kot npr. pisarniški program GONZAGA VISTA |  | 180 | 80 | 75 | 1 | 0 | 0
| Sn-1 | STOL, NALAGALNI KOVINSKO KROMIRANO PODNOŽJE, SEDEŽ TAPECIRAN V TKANINO PO IZBORU, NASLON TAPECIRAN V MREŽO, BARVNO TKANINE IN MREŽE NASLONA IZBERE ARHITEKT. BLAGO Z VODOODBOJNIM NANOSOM. NOSILNOST STOLA DO 120 KG. kot npr. ERGOLES - konferenčni stol 438, v antracit sivi ali črni barvi |  |  |  |  | 6 | 0 | 0
| GOB-2 | GARDEROBNI OBEŠALNIK - STENSKA OBLOGA IZVEDBA PO SHEMI! |  | 80 | 1 | 160 | 1 | 0 | 0
| KOŠ-2 | KOŠ ZA ODPADKE PROSTOSTOJEČ, OKROGEL, KOVINSKI - IZ PERFORIRANE PLOČEVINE, V ČRNI ALI ANTRACIT BARVI, KAPACITETA CA. 12L |  |  | fi 30 |  | 1 | 0 | 0
M.10 - PISARNA KS (REZERVA)
| POMv-1 | PISARNIŠKA OMARA VISOKA LESENI DELI IZ 18 MM IVERNE PLOŠČE OPLEMENITENE Z MELAMINSKO FOLIJO, ROBOVI Z ABS OBROBO, V BELI BARVI. DVOKRILNA VRATA S KLJUČAVNICO IN KLJUČEM. 5 PREMIČNIH POLIC V NOTRANJOSTI. REGULACIJSKE NOGICE S FINO NASTAVITVIJO VIŠINE. MEHKO ZAPIRANJE. TIPSKI STANDARDNI ROČAJI, IZBOR POTRDI ARHITEKT. kot npr. pisarniški program Gonzaga COMPOSE |  | 80 | 40 | 225 | 1 | 0 | 0
| POMn-1 | PISARNIŠKA OMARA NIZKA LESENI DELI IZ 18 MM IVERNE PLOŠČE OPLEMENITENE Z MELAMINSKO FOLIJO, ROBOVI Z ABS OBROBO, V BARVI LESA PO IZBORU ARHITEKTA. ODPRT ELEMENT Z 2 POLICAMA. REGULACIJSKE NOGICE S FINO NASTAVITVIJO VIŠINE. kot npr. pisarniški program Gonzaga COMPOSE |  | 80 | 40 | 118 | 2 | 0 | 0
| KPL-3 | KROVNA PLOŠČA POZICIJA PREKO TREH NIZKIH OMAR POMn-1. PLOŠČA IZ MELAMINSKO OPLEMENITENE IVERNE PLOŠČE DEB. 25 MM, ROBOVI Z ABS OBROBO, V BARVI LESA PO IZBORU ARHITEKTA kot npr. pisarniški program Gonzaga COMPOSE |  | 162 | 40 | 2.5 | 1 | 0 | 0
| MP-2 | PISARNIŠKA MIZA PODNOŽJE: KOVINSKO, SIV ALU; IZ KOVINSKIH PRAŠNOBARVANIH CEVI 25X50MM. NOGE MIZE MEDSEBOJNO POVEZANE S KOVINSKIMI INSTALACIJSKIMI KANALI ZA PRITRJEVANJE PRIKLJUČKOV ZA RAČUNALNIK IN ELEKTRO NAPRAVE, NOGE MIZE S FINO NASTAVITVIJO VIŠINE. MIZNA PLOŠČA DEB. 25 MM IZ IZVERNE PLOŠČE OPLEMENITENE Z MELAMINSKO FOLIJO, ROBOVI Z ABS OBROBO, BELA BARVA. V KOMPLETU Z NOSILCEM ZA PC. kot npr. pisarniški program GONZAGA VISTA |  | 160 | 80 | 75 | 1 | 0 | 0
| Sn-1 | STOL, NALAGALNI KOVINSKO KROMIRANO PODNOŽJE, SEDEŽ TAPECIRAN V TKANINO PO IZBORU, NASLON TAPECIRAN V MREŽO, BARVNO TKANINE IN MREŽE NASLONA IZBERE ARHITEKT. BLAGO Z VODOODBOJNIM NANOSOM. NOSILNOST STOLA DO 120 KG. kot npr. ERGOLES - konferenčni stol 438, v antracit sivi ali črni barvi |  |  |  |  | 2 | 0 | 0
| GOB-2 | GARDEROBNI OBEŠALNIK - STENSKA OBLOGA IZVEDBA PO SHEMI! |  | 80 | 1 | 160 | 1 | 0 | 0
| KOŠ-2 | KOŠ ZA ODPADKE PROSTOSTOJEČ, OKROGEL, KOVINSKI - IZ PERFORIRANE PLOČEVINE, V ČRNI ALI ANTRACIT BARVI, KAPACITETA CA. 12L |  |  | fi 30 |  | 1 | 0 | 0
M.13 - ČAJNA KUHINJA
| KUH-2 | KUHINJSKI ELEMENTI IZVEDBA PO SHEMI! |  | spodaj 120 zgoraj 120 | 60 35 | 85 60 | 1 | 0 | 0
|  | HLADILNIK PROSTOSTOJEČ s prostornino ca. 230L. Oprema: kovinska polica za steklenice, 4 steklene police, 5 posod v vratih, 2 prozorna predala spodaj, reverzibilni tečaji vrat, nastavljive nogice. Kot npr: Liebherr Ksl 2834 |  | 55 | 63 | 140 | 1 | 0 | 0
|  | POMIVALNO KORITO Enojno vsadno korito, brez odcejalnika. Material kompozitni granit, črn. Dim posode 38 x 38 x 16 cm. Štirikotna oblika. Premer preliva 3,5''. Kot npr: Genesis Boogie 20 G91 SP1 |  | 45 | 50 | 18 | 1 | 0 | 0
|  | KUHINJSKA ARMATURA Enoročna pipa za visokotlačni sistem, z dvema priključnima cevema, vključno s pripadajočimi pritrdili in tesnili. Iz medenine v črni barvi. Vrtljiv izliv 360°. Višina baterija ca. 26cm. Kot npr: Greatstore Kuhinjska armatura NOOK |  |  |  |  | 1 | 0 | 0
|  | KOŠ ZA LOČEVANJE ODPADKOV Vgradni sistem za shranjevanje odpadkov, za omarico širine 60cm. 3 posode (1 x ca. 30L + 2x ca. 13L). Frontalni izvlek, mehko in samodejno zapiranje. Kot npr: Hailo koš za ločevanje odpadkov 3610631 |  | 57 | 40 | 45 | 1 | 0 | 0
|  | INDUKCIJSKA KUHALNA PLOŠČA Upravljanje senzorsko, na dotik, elektronsko. Število kuhališč 2. Skupna moč 3500W. Kot npr. TESLA HI3200TB |  | 52 | 29 | 6 | 1 | 0 | 0
splošno / skupno za prostore:
| NAPISNA TABLICA | NAPISNA TABLICA Z OKVIRJEM IZ NERJAVEČEGA JEKLA, BELO ZADNJO PLOŠČO IN PROZORNO SPREDNJO PLOŠČO. VKLJUČNO Z VIJAČNIM MATERIALOM. ZA OZNAKE PROSTOROV M.01, M.04, M.05B, M.08, M.09, M.10, M.11, M.12. |  | 15 | 15 |  | 8 | 0 | 0
| REKAPITULACIJA | [7 empty] | 0
==========================================================================================
==========================================================================================

## Zavesna tehnika - KS
| OZNAKA | OPIS | PONUJEN PROIZVOD / OPREMA | DOLŽ | ŠIR/GL | VIŠ | KOS | CENA/KOS | VREDNOST
PROSTORI KRAJEVNE SKUPNOSTI IN DVORANA - PRITLIČJE
P.12 - VEČNAMENSKA DVORANA
| ZAVESNA TEHNIKA | ZATEMNITVENA ZAVESA cca 1,00 x 3,80 m za 100% zatemnitev, dvojni nabor Zgoraj prišit tekstilni trak 4 cm in vtisnjena kovinska očesa vsakih 20 cm s tekstilnimi vezicami. Spodaj izdelan žep 10 cm z utežno vrvico 200g/m. Tretirano za težko vnetljivost po DIN 4102-B1. kot npr DIMOUT KA-INTERNATIONAL RUMBA FR 300 cm 253 gr/m², zatemnitev 5/5 |  | 1 |  | 3.8 | 4 | 0 | 0
|  | ALU VODILO ZA ZATEMNITVENO ZAVESO dolžine 9,50 m1 kot npr QUADROPLUS 1300 črne barve |  | 1 |  |  | 4 | 0 | 0
P.13 - ODER, P.14 - ZAODRJE
| ZAVESNA TEHNIKA | GLAVNI ZASTOR cca 4,75 x 3,70 m iz gledališkega žameta 400g/m s 100% naborom. Zgoraj prišit tekstilni trak 4 cm in vtisnjena kovinska očesa vsakih 20 cm s tekstilnimi vezicami. Spodaj izdelan žep 10 cm z utežno vrvico 200g/m Na straneh zarobljeno z enostranskim aplavznim robom 60 cm. Tretirano za težko vnetljivost po DIN 4102-B1. kot npr VELOUR KA-INTERNATIONAL TIVOLI SILENCE FR 300 cm 400 gr/m² |  | 4.75 |  | 3.7 | 2 | 0 | 0
|  | VODILO FMS - RILOGA ZA GLAVNI ZASTOR dolžine 10,50 m1, profil minimalno 34x30 mm, z vsem potrebnim pritrdilnim materialom. Prigrajen elektromotorni pogon SHUTTLE M. Hitrost 15 cm/sec. Skupaj z noslici konstrukcije. |  | 10.5 |  |  | 1 | 0 | 0
|  | DEKORATIVNI ZASTOR HARLEKIN cca 9,50 x 0,70 m iz gledališkega žameta 400g/m s 100% naborom. Zgoraj prišit tekstilni trak 4 cm. Tretirano za težko vnetljivost po DIN 4102-B1. Kot VELOUR KA-INTERNATIONAL TIVOLI SILENCE FR 300 cm 400 gr/m² |  | 9.5 |  | 0.7 | 1 | 0 | 0
|  | ALU VODILO HARELKINA dolžine 9,50 m1 kot npr QUADROPLUS 1300 črne barve |  | 9.5 |  |  | 1 | 0 | 0
|  | ZADNJI ZASTOR - HORIZONT cca 9,50 x 4,00 m iz črnega moltona 350g/m brez nabora. Zgoraj prišit tekstilni trak 4 cm in vtisnjena kovinska očesa vsakih 25 cm s tekstilnimi vezicami. Spodaj izdelan žep 10 cm z utežno vrvico 200g/m. Tretirano za težko vnetljivost po DIN 4102-B1. kot npr gledališki MOLTON ± 60 m 300 gr/m², 300 cm, 100% bombaž |  | 9.5 |  | 4 | 1 | 0 | 0
|  | ZADNJI ZASTOR - HORIZONT cca 9,50 x 4,00 m iz belega moltona 350g/m brez nabora. Zgoraj prišit tekstilni trak 4 cm in vtisnjena kovinska očesa vsakih 25 cm s tekstilnimi vezicami. Spodaj izdelan žep 10 cm z utežno vrvico 200g/m. Tretirano za težko vnetljivost po DIN 4102-B1. kot npr gledališki MOLTON ± 60 m 300 gr/m², 300 cm, 100% bombaž |  | 9.5 |  | 4 | 1 | 0 | 0
|  | ALU VODILO - RILOGA ZA HORIZONT dolžine 9,50 m, profil minimalno 34x40 mm, kpl. z vozički, vozički za 2x25 cm prekrivanja in vsem potrebnim pritrdilnim materialom. Zapiranje na ročni poteg. Kot npr Alu karnisa TEATRO 8500 |  | 9.5 |  |  | 2 | 0 | 0
|  | STRANSKA KRITJA cca 1,60 x 4,00 m iz črnega moltona 300g/m brez nabora. Zgoraj prišit tekstilni trak 4 cm in vtisnjena kovinska očesa vsakih 25 cm s tekstilnimi vezicami. Spodaj izdelan žep 10 cm z utežno vrvico 200g/m. Tretirano za težko vnetljivost po DIN 4102-B1. kot npr gledališki MOLTON ± 60 m 300 gr/m², 300 cm, 100% bombaž |  | 1.6 |  | 4 | 8 | 0 | 0
|  | ALU VODILO - RILOGA ZA STRANSKA KRITJA dolžine 10,5 m, profil minimalno 34x40 mm, kpl. z vozički, vozički za 2x25 cm prekrivanja in vsem potrebnim pritrdilnim materialom. Premikanje na ročni poteg. Kot npr Alu karnisa TEATRO 8500 |  | 10.5 |  |  | 2 | 0 | 0
|  | STRANSKA KRITJA - "NOGE" cca 0,6 x 4,00 m iz črnega moltona 350g/m brez nabora. Zgoraj prišit tekstilni trak 4 cm in vtisnjena kovinska očesa vsakih 25 cm s tekstilnimi vezicami. Spodaj izdelan žep 10 cm z utežno vrvico 200g/m. Tretirano za težko vnetljivost po DIN 4102-B1. kot npr gledališki MOLTON ± 60 m 300 gr/m² 300 cm 100% bombaž |  | 0.6 |  | 4 | 8 | 0 | 0
|  | ROČICA ZA VPENJANJE IN DEMONTAŽO STRANSKIH ZAVES - "NOG" kot npr RotoDraper ST-TRACK pomični 360° |  |  |  |  | 8 | 0 | 0
|  | STROPNA SUFITA cca 10,50 x 1,90 m iz črnega moltona 350g/m brez nabora. Zgoraj prišit tekstilni trak 4 cm. Spodaj izdelan žep 10 cm z utežno vrvico 200g/m. Tretirano za težko vnetljivost po DIN 4102-B1. kot npr gledališki MOLTON ± 60 m 300 gr/m², 300 cm, 100% bombaž |  | 10.5 |  | 1.9 | 1 | 0 | 0
|  | STROPNA SUFITA cca 10,50 x 0,70 m iz črnega moltona 350g/m brez nabora. Zgoraj prišit tekstilni trak 4 cm. Spodaj izdelan žep 10 cm z utežno vrvico 200g/m. Tretirano za težko vnetljivost po DIN 4102-B1. kot npr gledališki MOLTON ± 60 m 300 gr/m², 300 cm, 100% bombaž |  | 10.5 |  | 0.7 | 2 | 0 | 0
|  | ALU VODILO STROPNIH SUFIT s spuščenimi navojnimi palicami s stropa d = 3x 10,5 m1 kot npr QUADROPLUS 1300 črne barve |  |  |  |  | 1 | 0 | 0
|  | Izmere, načrtovanje, dostava, montaža zaves, rilog in priklop motorja vključno z vsem potrebnim vijačnim, spojnim in pritrdilnim materialom. Certifikati za vse uporabljene materiale. Brez načrtov. |  |  |  |  | 1 | 0 | 0
Tehnična dokumentacija (delavniške risbe jeklenih konstrukcij).
Zagon, preizkusno delovanje, tehnični prevzem.
Primopredajna dokumentacija.
| SISTEM KRMILJENJA | KRMILNA OMARA za pogone zavesne tehnike na odru; z glavnim stikalom, stikalom za izklop delovanja v sili, potenciometrom za spreminjanje hitrosti glavne zavese, stikalom za izbiro delovanja ročno/računalniško krmiljenje in tipko za upravljanje vseh odrskih pogonov in glavne zavese. V ročnem načinu delovanja je za vse pogone omogočena smer vožnje gor/dol do končnih pozicij. Pri izbiri ročnega režima računalniški sistem ne deluje in obratno. Uporaba ročnega pogona je predvidena v primeru okvare ali izpada. Omara montirana v zadnjem delu odra. |  |  |  |  | 1 | 0 | 0
|  | KOMANDA ZA KRMILJENJE GLAVNE ZAVESE SPELJANA OD KRMILNE OMARE V TONSKO KABINO P.10 Komanda opremljena z glavnim stikalom na ključ, tipko zavesa odprta, zavesa zaprta, stikalom za zaustavitev zavese v sili, potenciometrom za spreminjanje hitrosti zaseve. Komanda mora delovati v ročnem načinu delovanja in tudi vzporedno z računlniškim krmilnim sistemom. |  |  |  |  | 1 | 0 | 0
|  | Montaža in priklop sistema krmiljenja na predpripravljene električne instalacije, zagon, osnovno programiranje in šolanje uporabnika. |  |  |  |  | 1 | 0 | 0
| REKAPITULACIJA | [7 empty] | 0
==========================================================================================
==========================================================================================

## Rač. oprema - KS
| OZNAKA | OPIS | PONUJEN PROIZVOD / OPREMA | KOS | CENA/KOS | VREDNOST
PROSTORI KRAJEVNE SKUPNOSTI IN DVORANA - PRITLIČJE
P.02 - PRODAJA KART
| RAČ-STAC | STACIONARNI RAČUNALNIK s karakteristikami: • AMD procesor novejše generacije s 6 jedri/12 nitmi • delovni pomnilnik 16 GB RAM • SSD disk 512 GB M.2 NVMe • HDMI izhod + VGA adapter • USB priključki • operacijski sistem Windows 10 Pro (64 bit) • računalniku pripada BREZŽIČNA RAČUNALNIŠKA MIŠKA (POLNJENJE PREKO USB) TER TIPKOVNICA S SLO ZNAKI |  | 1 | 0 | 0
| MONITOR | LCD MONITOR s karakteristikami: • 22" IPS • nastavitev po višini • nastavitev nagiba |  | 1 | 0 | 0
| TISK-2 | TISKALNIK VSTOPNIC IN RAČUNOV kot Zebra ZD230 ali enakovredno |  | 1 | 0 | 0
P.20 - PISARNA KS
| RAČ-STAC | STACIONARNI RAČUNALNIK s karakteristikami: • AMD procesor novejše generacije s 6 jedri/12 nitmi • delovni pomnilnik 16 GB RAM • SSD disk 512 GB M.2 NVMe • HDMI izhod + VGA adapter • USB priključki • operacijski sistem Windows 10 Pro (64 bit) • računalniku pripada BREZŽIČNA RAČUNALNIŠKA MIŠKA (POLNJENJE PREKO USB) TER TIPKOVNICA S SLO ZNAKI |  | 1 | 0 | 0
| MONITOR | LCD MONITOR s karakteristikami: • 22" IPS • nastavitev po višini • nastavitev nagiba |  | 1 | 0 | 0
| TISK-1 | TISKALNIK s karakteristikami: • večfunkcijski (skeniranje, fotokopiranje, tiskanje) • ČB in barvno tiskanje A4, laserski tisk • USB povezljivost na računalnik • LAN mrežni priklop (RJ45) |  | 1 | 0 | 0
| REKAPITULACIJA |  |  |  |  | 0
==========================================================================================
==========================================================================================

## AV, ozv, razsv - KS
| OZNAKA | OPIS | PONUJEN PROIZVOD / OPREMA | KOS | CENA/KOS | VREDNOST
PROSTORI KRAJEVNE SKUPNOSTI IN DVORANA - PRITLIČJE
P.10 - PROSTOR ZA MEŠALNO MIZO
ozvočenje:
| MEŠALNA MIZA | 48-kanalna mešalna miza Z obdelavo FPGA 96 kHz 25 drsnikov / 6 plasti 3 stereo matrike 8 x stereo returnov 7-palčni zaslon na dotik Vrata SLink za oddaljeni zvok/razširitev 64-kanalni vhodno-izhodni priključek za povezovanje zvoka v omrežje 32 x 32 zvočni vmesnik USB Neposredno snemanje SQ-Drive na USB Izhod AES Kromatično merjenje kanalov Vgrajena osvetlitev LED za vsak fader 16 programskih tipk, ki jih je mogoče dodeliti 4 vrtljivi gumbi Prikazovalniki LCD kanalov Združljiv z avdio omrežnimi karticami Dante ali Waves - DANTE Kartica vključena Dimenzije: 638 x 514,9 x 198 mm Teža: 13,3 kg Audio rack omarica naj vsebuje 16 mikrofonskih / linijskih vhodov 8 izhodov XLR Fantomsko napajanje CAT5e dolžine do 100 m,Širina: 19inc |  | 1 | 0 | 0
kot npr. Allen & Heat SQ6 kpl.
luč:
| LUČNA MEŠALNA MIZA | 10x 60 mm drsniki za predvajanje, vsak s 4x gumbi za dodelitev funkcij 8x prilagodljive večfunkcijske tipke Gumb za izbiro predvajanja 4x digitalni vrtljivi kodirniki s funkcijo PUSH in indikatorjem stanja za nadzor parametrov naprav,3,5-palčni RGB zaslon na dotik Veliki glavni vrtljivi fader in gumb Gumbi Blind/HighLight/Last/Next Celotna številčna tipkovnica in tipke za ukaze 4x DMX / RDM Universe In/Out: 5-pinski zaklepni XLR MIDI in/out/thru (MIDI Show Control, MIDI notes, MIDI Timecode): (MIDI): 5-pinski priključek DIN (MIDI): 5-pinski priključek DIN SMPTE Timecode vhod/izhod: 3pin XLR Vhod za napajanje 12 VDC: VDC vhod: 4pin XLR Namizna svetilka: XLR 12V USB vhod: USB 2.0 B Procesor Intel Core i3 6. generacije+ 8 GB RAM Pogon SSD 40 GB razpoložljivega prostora na disku Širokozaslonski monitor, najmanj 1280 širine in 768 višine (priporočljiv kapacitivni zaslon z več dotiki) Vrata USB 2.0 Ethernetna vrata 10/100 za izhod Art-Net DMX 100/1000 Ethernet port za X-Net, daljinsko upravljanje in sACN Dolžina: 300 mm (11,9 palca) Širina: 540 mm (21,3 palca) Višina: 99 mm (3,9 palca) Teža: 4,6 kg |  | 1 | 0 | 0
kot npr. OBSIDIAN NX1
video:
| VIDEO MEŠALNA MIZA | 6 vhodov, 4-kanalni video preklopnik Podpira vhode HDMI*1, RGB/komponentni in kompozitni video do 1080p Vgrajeno skalirno polje prek CH4 Samodejni načini preklapljanja [Ver.2.0] 18-kanalni digitalni avdio mešalnik s priključki XLR, TRS in RCA ter zvokom iz vhodov HDMI Vstavljanje in odstranjevanje zvoka z nastavitvami zakasnitve Samodejno mešanje in funkcija odpravljanja odmeva Učinki sestavljanja, vključno z DSK (Downstream Keyer), slika v sliki itd. Zajemanje slike iz vhodnega videoposnetka na kanalu 4*3 Vgrajen štirivhodni večpredstavnostni pregledovalnik na dotik z merjenjem zvoka Zunanji večpredstavnostni izhod prek vmesnika HDMI Podpora HDCP Izhod videa/avdio signala USB3.0 do 1080/30p in funkcija povratne avdio zanke Programsko upravljanje z aplikacijo VR-4HD RCS za Mac in PC ter daljinsko upravljanje prek povezave USB Pošiljanje fotografije v VR-4HD s pomočjo VR-4HD RCS*3 [Ver.1.5] Povezave Tally, GPIO |  | 1 | 0 | 0
kot npr. ROLAND VR-4HD
P.12 - DVORANA, P.13 - ODER, P.14 - ZAODRJE
ozvočenje:
| ZVOČNIK | Srednje tonski zvočnikv sestavi 8 x 4" nizkotonci z neodimovimi magneti. Frekvenčni odziv: 120 Hz - 20 kHz (-6 dB) Največji SPL: 138 dB Nazivna moč: 1200 W Pokritost: V. 7° - 30° ¦ H. 90° Priključki: SpeakOn NL4 1+ 1- (signalni); 2+ 2- (prehodni) Nominalna impedanca: 8 Ω / 32 Ω po izbiri Dimenzije (Š x V x G): 8 Ω / 32 Ω 116 x 1000 x 134 mm (4,6 x 39,4 x 5,3 in) Teža: 14,9 kg Kovinsko ohišje |  | 5 | 0 | 0
kot npr. Kayman KY-102
| ZVOČNIK | Bas zvočnik Pasivni nizkotonec 12-palčni nizkotonec z neodimovim magnetom,12-palčni pasivni radiator Frekvenčni odziv: 35 Hz - 150 Hz (-6 dB) Največji SPL: 130 dB Nazivna moč: 700 W Pokritost: Omni direkcijska Priključek: 4PIN euroblock Izbirna impedanca: 4 Ω / 16 Ω Dimenzije (Š x V x G): 4 Ω / 16 Ω: 655 x 330 x 200 mm (25,8 x 13,0 x 7,9 in) Teža: 18,5 kg Kovinsko ohišje |  | 2 | 0 | 0
kot npr. Rumble KU212
| OJAČEVALEC | 4 kanalni ojačevalnik razreda D Izhodna moč: 4x 600W @ 2Ω Impedanca: najmanj 2 Ω Frekvenčni odziv: 20 Hz - 20 kHz Priključki: 4x XLR-F bal vhod 4x izhod XLR-M bal LINK Izhod: 2x izhod za zvočnike PC 4 1x Ethernet RJ45 4x USB-A Wi-Fi IEEE 802.11 b/g/n Napajanje: 1 x PowerCon TRUE IN 1 x PowerCon TRUE Line Vgrajen DSP: Wi-Fi in ethernetni namenski APP in namizna programska oprema Dimenzije (Š x V x G): 655 x 330 x 200 mm (25,8 x 13,0 x 7,9 in) Teža: 18,5 kg |  | 2 | 0 | 0
kot npr. KA14i
| ZVOČNIK | Visokotonski zvočnik POINT SOURCE v sestavi 10-palčni nizkotonec z neodimovim magnetom,3" z neodimovim magnetom,10-palčni pasivni radiator, Frekvenčni odziv: 40 Hz - 19 kHz (-6 dB) Največji SPL: 123 dB Nazivna moč: 320 W Pokritost: V. 90° ¦ H. 90° Priključki: Priključki: 4PIN euroblock Nazivna impedanca: 4 Ω / 16 Ω po izbiri Dimenzije (Š x V x G): 282 x 500 x 151 mm (11.1 x 19.7 x 5.9 in) Teža 12 kg Kovinsko ohišje |  | 2 | 0 | 0
kot npr. Domino KF210
| MIKROFON | Daljinski mikrofon dvokanalni UHF, Dvobarvni lcd zaslon v kompletu z ročko ter naglanim mikrofonom |  | 2 | 0 | 0
kot npr. Mipro ACT-515 + ACT-500T + ACT-500H
| MIKROFON | Ročni mikrofon dinamični 139dB |  | 10 | 0 | 0
kot npr. Mipro MM-59
| STOJALA | Talna stojala za ročne mikrofone |  | 12 | 0 | 0
kot npr. K&M
video:
| PROJEKTOR | 13,500 ISO / 12,000 ANSI Lumens, WUXGA Resolution, 10,000:1 Dynamic Contrast, ColorBoost+RedLaser, 0.67″ DarkChip™ DMD™, MultiAxis Orientation, IP60 Sealed Optics, glasnost Normal mode: 48 dBA Max, 46 dBA Typical Eco mode: 44 dBA Max, 42 dBA Typical High Altitude Normal mode: 59 dBA Max, 57 dBA Typical High Altitude Eco Mode: 59 dBA Max, 57 dBA Typical |  | 1 | 0 | 0
kot npr. E-Vision Laser 13000 WUXGA with COLORBOOST + Red Laser
| LEČA | projektorju pripadajoča leča 1,71-2,25:1 on 4K-UHD |  | 1 | 0 | 0
| KAMERA | PTZ Kamera Ultra HD kvaliteta, 30x optični zoom, 12x digitalni zoom, video izhod 3G-SDI-HDMI-Ethernet |  | 1 | 0 | 0
kot npr. Lumens VC-A61PN
| PROJEKCIJSKO PLATNO | z elektro motorjem in daljincem Material: mat belo platno 3-pozicijsko stensko stikalo nudi dodatne možnosti upravljanja Daljinski upravljalnik za upravljanje zaslona Sinhroni motor omogoča tiho delovanje, je dolgotrajen in ima nizko porabo energije Površina slike: 600 cm x 400 cm |  | 1 | 0 | 0
luč:
| REFLEKTOR | Inteligentno LED Svetilo moči 305w, z RGBMA Led modulom, 10.100 skupna svetilnost lumnov, CRI 92 , Kot žarka 7,5° - 39,9° , Motoriziran Zoom,Variable Frost Filter 4 stranska prizma, Motoriziran Iris, Barvni niz RGBMA,Emulacija CMY,Spremenljiva CCT 2400K - 8500K, 2x 6 vrtljivih/indeksiranih zamenljivih steklenih gobosev,Kolo za animacijo, 4 kanalni načini DMX (RGBMA 31/41) (CMY 29/37) 16-bitni nadzor premikanja, nagiba in zatemnitve DMX nastavljiva frekvenca LED, RDM protokol Nadzorna plošča na dotik s 4 gumbi Polnobarvni 180° reverzibilni zaslon z menijem LCD Zaklepanje 5pin XLR priključka In/Out IP65 zaklepanje napajalnega konektorja vhod/izhod, Dolžina: 16,0” (407 mm) Širina: 10,1" (256 mm) Navpična višina: 27,4" (698 mm) Teža: 21 kg |  | 6 | 0 | 0
kot npr. Elation Fuze SPOT
| REFLEKTOR | LED inteligentni reflektorji WASH Vir svetlobe: 7 x 40W RGBW Osram Ostar LED Izjemno kompakten in lahek Visoko učinkovita svetlobna moč, zelo majhna poraba energije Zelo hitri premiki obračanja in nagibanja Razpon povečave 4°-55° Neodvisno upravljanje osrednje LED diode Prednameščeni učinki/barvni makri Nadzor barvne temperature od 2500K do 8000K 24-bitno zatemnjevanje s 5 krivuljami Elektronski stroboskop s hitrostjo 25 f/s Dostop do omrežja Ethernet Na voljo je različica WW (RGBWw + linearni CTB, 6500K do 2500K) |  | 8 | 0 | 0
kot npr. Clay Paky MINI-B
| REFLEKTOR | Profilni reflektor LED, 305 W LED modul RGBMA, Zoom 7st-50st, CRI92, 10.600Lm svetlobna jakost, Ročno zaklepanje zooma, ostrenje 4 ročno vrtljive lopatice za kadriranje Ročno obračanje ohišja, Vgrajena ročna zaslonka, Emulacija CMY in RGB Spremenljiva CCT 2400K - 8500K 1x 16-bitni izmenljivi stekleni gobo z možnostjo vrtenja in indeksiranja, 8 načinov kanalov DMX (1/5/12/21) CMY(10/17) RGB(10/17) Prilagodljiva frekvenca LED DMX Podpora protokolom DMX, RDM Nadzorna plošča na dotik s 4 gumbi Krmiljenje s kodirnikom za samostojno delovanje Polnobarvni 180-stopinjski dvostranski zaslon LCD z meniji,5-pin DMX vhod/izhod IP65 zaklepanje vhoda/izhoda za napajanje, notranji brezžični oddajnik DMX E-FLY™ Dolžina: 25,11" (638 mm) Širina: 15,35" (390 mm) Višina (ohišje naprave): 10,98" (279 mm) Višina (jarem 90°): 18,35" (466 mm) Teža: 15,9 kg |  | 4 | 0 | 0
kot npr. KL PROFILE FC ELATION
| PRIBOR | Komplet kljuk za obešanje ter varovalne vrvenice |  | 28 | 0 | 0
| KONSTRUKCIJA ZA OBEŠANJE LUČI | Aluminijasta konstrukcija za obešanje luči v sestavi 10m kvadratni element 25x25cm z prečnimi elementi 25cm x 5cm v skupni dolžini 45m. V kompletu z obešali. |  | 1 | 0 | 0
kot npr. Litec
indukcijska zanka:
| SLUŠNA ZANKA | Idukcijska zanka 5A, 20V RMS, 35W |  | 1 | 0 | 0
kot npr. AMPETRONIC C5-2D
|  | Montaža in priklop elementov na predpripravljene električne instalacije, zagon, osnovno programiranje in šolanje uporabnika. |  | 1 | 0 | 0
| OZNAKA | OPIS | PONUJEN PROIZVOD / OPREMA | KOS | CENA/KOS | VREDNOST
PROSTORI KRAJEVNE SKUPNOSTI IN DVORANA - MANSARDA
M.05b - NADZORNA SOBA ZA AUDIO VIDEO TEHNIKO
| REGULATOR - DIMMERSKA OMARA | 24x3kW, Tipkovnica s 5 tipkami, 12-znakovni zaslon LED in uporabniku prijazen pomikalni meni za enostaven dostop do vseh funkcij zatemnilnika. - Možnost izbire 10 uporabniških nastavitev za zatemnitev: linearna napetost, DimSwitch, fluorescenčna nastavitev - Faktor redukcije napetosti za podaljšano življenjsko dobo sijalk ali kompenzacijo dolžine kabla s spremenljivo obremenitvijo. - Profesionalno filtriranje (čas dviga 200 μs). - Ustvarjanje in shranjevanje 20 svetlobnih okvirov (19+prioriteta), - Spominska nastavitev s snemanjem stopenjDMX - Po izgubi podatkovDMX: ohranite zadnje ravni - Vsi programirani podatki so shranjeni za neomejen čas. - Nova tehnologija stikala DimSwitch, ki omogoča nadzor nad delovanjem vezja. |  | 1 | 0 | 0
| MREŽNO STIKALO | 24 portov, podpora za Artnet, Dante, Vdante ... |  | 1 | 0 | 0
kot npr. NETGEAR
| SPLITER | RDM Splter 2 vhod 10x izhod, funkcija RDM |  | 4 | 0 | 0
kot npr. ELATION RDM10
| BOX 1 | Omarice komunikacijskih priključkov ArtNet, DMX, Dante |  | 24 | 0 | 0
M.08 - SEJNA SOBA KS
|  | PROJEKTOR vključno z nosilcem za video projektor (za montažo na ravni strop) kot npr. NEC PA622U Profesionalni projektor (LCD) |  | 1 | 0 | 0
|  | PROJEKCIJSKO PLATNO z elektro motorjem in daljincem Material: mat belo platno 3-pozicijsko stensko stikalo nudi dodatne možnosti upravljanja Daljinski upravljalnik za upravljanje zaslona Sinhroni motor omogoča tiho delovanje, je dolgotrajen in ima nizko porabo energije Površina slike: 240 cm x 180 cm Kot gledanja: 160 ° Format slike: 4:3 kot npr: Maclean Električno projekcijsko platno z daljincem MC-593 |  | 1 | 0 | 0
| MIKROFON | Daljinski mikrofon dvokanalni UHF , Dvobarvni lcd zaslon v kompletu z ročko ter naglanim mikrofonom kot npr. Mipro ACT-515 + ACT-500T + ACT-500H |  | 1 | 0 | 0
| MIKROFON | Ročni mikrofon dinamični 139dB kot npr. Mipro MM-59 |  | 2 | 0 | 0
| OJAČEVALEC | Štirikanalni ojačevalnik, 4 x 150w, 4 ločeni vhodi, 4 gumbi regulacije vsakega kanala posebaj, možnost BRIDGE povezav med kanali, termična zaščita, anti-klip sistem, 4 ohm delovanje ojačevalnika, Mere ojačevalnika 440mm x 40mm x 221mm kot npr. ECLER eGPA4-150 |  | 1 | 0 | 0
| MIXER | Mešalna miza vgradna 4 kanalna, 1 kanal mora vsebovati Talkover, 4 mikrofonski vhodi, 48v phantom napajanje, 1 x BT sprejemnik, HI-Pass filter na mikrofonskem vhodu selekcionirani na 100Hz, 45mm potenciometri, inikator prisotnosti signala, izhod za slušalke kot npr. ECLER eCOMPACT4BT |  | 1 | 0 | 0
| PROJEKTOR | Barvna svetilnost 7.000 Lumni- 4.900 Lumni (ekonomično) v skladu s standardom IDMS15.4 Bela svetilnost 7.000 Lumni - 4.900 Lumni (ekonomično) In accordance with ISO 21118:2020 Ločljivost WUXGA High Definition Full HD Razmerje gledišča 16:10 Razmerje kontrasta Over 2.500.000 : 1 Vir svetlobe Laser Vir svetlobe 20.000 Ure Durability High, 30.000 Ure Durability Eco Trapezna korekcija Ročno navpično: ± 30 °, Ročno vodoravno ± 30 ° Video obdelava 10 Bitov Barvna reprodukcija do 1,07 milijarde barv kot npr. EPSON EB-L730U |  | 1 | 0 | 0
| PROJEKCIJSKO PLATNO | Motorizirano platno 300 X 225 kot npr. Adeo Rugby PLUS 308 |  | 1 | 0 | 0
| RACK | Rack omarica 10HE za pripadajoče komponente |  | 1 | 0 | 0
| REKAPITULACIJA |  |  |  |  | 0
==========================================================================================
==========================================================================================

## Pohištvo - PGD
| OZNAKA | OPIS | PONUJEN PROIZVOD / OPREMA | DOLŽ | ŠIR/GL | VIŠ | KOS | CENA/KOS | VREDNOST
PROSTORI PGD - PRITLIČJE
P.21 - VHOD, PODSTOPNIŠČE, GARDEROBA
| GOB-1 | GARDEROBNI OBEŠALNIK - STENSKA OBLOGA IZVEDBA PO SHEMI! |  | 240 | 2 | 160 | 1 | 0 | 0
| POMv-2 | PISARNIŠKA OMARA VISOKA IZ MELAMINSKO OPLEMENITENE IVERNE PLOŠČE DEB. 18 MM, ROBOVI Z ABS OBROBO. V NOTRANJOSTI 5 PREMIČNIH POLIC. VRATA POLNA, SIMETRIČNA DVOKRILNA. OKOVJE (KOT BLUM), MINIMALNI ROČAJI IN KLJUČAVNICA. REGULACIJSKE NOGICE. VARNOSTNO OKOVJE ZA MEDSEBOJNO POVEZAVO POSAMEZNIH OMAR PROTI PREVRNITVI OZ. ZA PRITRDITEV V STENO. VSI VIDNI LESENI DELI FINALNO OBLOŽENI S KVALITETNIM LAMINATOM KOT NPR. MAX INTERIOR PO IZBORU ARHITEKTA (IZGLED KLASIČNEGA ALI BELJENEGA HRASTA). TIPSKI STANDARDNI ROČAJI, IZBOR POTRDI PROJEKTANT. |  | 80 | 50 | 225 | 2 | 0 | 0
| POMv-3 | PISARNIŠKA OMARA VISOKA IZ MELAMINSKO OPLEMENITENE IVERNE PLOŠČE DEB. 18 MM, ROBOVI Z ABS OBROBO. OMARA SESTAVLJENA IZ SEGMENTA ŠIRINE 80CM - V NOTRANJOSTI 5 PREMIČNIH POLIC, KOT OMARA GOM-2. + DODAN SEGMENT ŠIRINE 40CM - V NOTRANJOSTI 2 PREMIČNI POLICI ZGORAJ, SPODAJ PROSTA POVRŠINA (ZA SESALEC, VEDRO IPD.) VRATA POLNA, SIMETRIČNA DVOKRILNA NA SEGMENTU ŠIRINE 80CM + ENOKRILNA NA SEGMENTU ŠIRINE 40CM. OKOVJE (KOT BLUM), MINIMALNI ROČAJI IN KLJUČAVNICA. REGULACIJSKE NOGICE. VARNOSTNO OKOVJE ZA MEDSEBOJNO POVEZAVO POSAMEZNIH OMAR PROTI PREVRNITVI OZ. ZA PRITRDITEV V STENO. VSI VIDNI LESENI DELI FINALNO OBLOŽENI S KVALITETNIM LAMINATOM KOT NPR. MAX INTERIOR PO IZBORU ARHITEKTA (IZGLED KLASIČNEGA ALI BELJENEGA HRASTA). TIPSKI STANDARDNI ROČAJI, IZBOR POTRDI PROJEKTANT. |  | 120 | 50 | 225 | 1 | 0 | 0
| KOŠ-3 | KOŠ ZA LOČENO ZBIRANJE ODPADKOV TRIPREKATNI INOX KOŠ S PVC POSODAMI, 2 15L + 20L, SIVE BARVE |  | 78 | 25 | 40 | 1 | 0 | 0
| KOŠ-D | KOŠ ZA DEŽNIKE PROSTOSTOJEČ, OKROGEL, KOVINSKI - IZ PERFORIRANE PLOČEVINE, V ČRNI ALI ANTRACIT BARVI, KAPACITETA CA. 20L |  |  | fi 30 |  | 2 | 0 | 0
P.22 - SANITARIJE Ž
| GOM-2 | GARDEROBNA OMARA (brisače) IZ MELAMINSKO OPLEMENITENE IVERNE PLOŠČE DEB. 18 MM, ROBOVI Z ABS OBROBO. V NOTRANJOSTI 5 PREMIČNIH POLIC. VRATA POLNA, SIMETRIČNA DVOKRILNA. OKOVJE (KOT BLUM), MINIMALNI ROČAJI IN KLJUČAVNICA. REGULACIJSKE NOGICE. VARNOSTNO OKOVJE ZA MEDSEBOJNO POVEZAVO POSAMEZNIH OMAR PROTI PREVRNITVI OZ. ZA PRITRDITEV V STENO. VSI VIDNI LESENI DELI FINALNO OBLOŽENI S KVALITETNIM LAMINATOM KOT NPR. MAX INTERIOR PO IZBORU ARHITEKTA (IZGLED KLASIČNEGA ALI BELJENEGA HRASTA). TIPSKI STANDARDNI ROČAJI, IZBOR POTRDI PROJEKTANT. |  | 80 | 35 | 190 | 1 | 0 | 0
P.24 - KOMANDNA SOBA
| MP-2 | PISARNIŠKA MIZA PODNOŽJE: KOVINSKO, SIV ALU; IZ KOVINSKIH PRAŠNOBARVANIH CEVI 25X50MM. NOGE MIZE MEDSEBOJNO POVEZANE S KOVINSKIMI INSTALACIJSKIMI KANALI ZA PRITRJEVANJE PRIKLJUČKOV ZA RAČUNALNIK IN ELEKTRO NAPRAVE, NOGE MIZE S FINO NASTAVITVIJO VIŠINE. MIZNA PLOŠČA DEB. 25 MM IZ IZVERNE PLOŠČE OPLEMENITENE Z MELAMINSKO FOLIJO, ROBOVI Z ABS OBROBO, BELA BARVA. V KOMPLETU Z NOSILCEM ZA PC. kot npr. pisarniški program GONZAGA VISTA |  | 160 | 80 | 75 | 2 | 0 | 0
| Sv-1 | STOL PISARNIŠKI, VRTLJIV NASLON TAPECIRAN V ZRAČNI MREŽI, BREZ ROČNIH OPIRAL, MPD MEHANIZEM Z MOŽNOSTJO REGULACIJE, GUMIRANA KOLESA, STABILNO PVC PODNOŽJE, SEDEŽ TAPECIRAN V TKANINO PO IZBORU, BARVNO TKANINE IN MREŽE NASLONA IZBERE ARHITEKT. BLAGO Z VODOODBOJNIM NANOSOM. NOSILNOST STOLA DO 120 KG. kot npr. ERGOLES - pisarniški stol DELTA |  | 61 | 57 | 90-100 | 3 | 0 | 0
| KOŠ-2 | KOŠ ZA ODPADKE PROSTOSTOJEČ, OKROGEL, KOVINSKI - IZ PERFORIRANE PLOČEVINE, V ČRNI ALI ANTRACIT BARVI, KAPACITETA CA. 12L |  |  | fi 30 |  | 1 | 0 | 0
| POMv-1 | PISARNIŠKA OMARA VISOKA LESENI DELI IZ 18 MM IVERNE PLOŠČE OPLEMENITENE Z MELAMINSKO FOLIJO, ROBOVI Z ABS OBROBO, V BELI BARVI. DVOKRILNA VRATA S KLJUČAVNICO IN KLJUČEM. 5 PREMIČNIH POLIC V NOTRANJOSTI. REGULACIJSKE NOGICE S FINO NASTAVITVIJO VIŠINE. MEHKO ZAPIRANJE. TIPSKI STANDARDNI ROČAJI, IZBOR POTRDI ARHITEKT. kot npr. pisarniški program Gonzaga COMPOSE |  | 80 | 40 | 225 | 6 | 0 | 0
| POMv-4 | PISARNIŠKA - ARHIVSKA OMARA VISOKA STABILNA KOVINSKA KONSTRUKCIJA, DVOKRILNA VRATA, ZAKLEPANJE Z ROČAJNO KLJUČAVNICO, PRESTAVLJIVE POLICE, NOSILNOST POLICE DO 50KG, STANDARDNA BARVA SVETLO SIVA. kot npr. Trevis arhivska omara s krilnimi vrati SPS 02 A |  | 80 | 40 | 195 | 1 | 0 | 0
P.26 - SHRAMBA ORODJA, KLOPI IN MIZE
| RE-1 | KOVINSKI REGAL Z ZATIČNIM SISTEMOM OGRODJA IN POLIC REGALA (BREZ VIJAČENJA), PO VIŠINI NASTAVLJIVE POLICE, NOSILNOST NA POLICO DO 150KG, KRIŽNE HRBTNE POVEZAVE, KOVINSKE NOGICE ZA PRIVIJAČENJE V TLA, CINKANA IZVEDBA kot npr. Trevis Kovinski regali ME, barvani |  | 100 | 50 | 200 | 6 | 0 | 0
| PS | PRALNI STROJ Tip: prostostoječi, s sprednjim polnjenjem Priključna moč: 2300 W Tok: 10 A Napetost: 220–240 V Energijski razred: A Letna poraba vode: 50 l Letna poraba energije: 51 kWh Volumen bobna: 70 l Zmogljivost pranja: 10 kg Razred učinkovitosti ožemanja: B Hitrost ožemanja: 0 – 1400 o/min Vrata: 32 cm odprtine, kot odpiranja 171 ° kot npr: Bosch WAL28PH3BY |  | 59.8 | 59 | 84.8 | 1 | 0 | 0
splošno / skupno za prostore:
| NAPISNA TABLICA | NAPISNA TABLICA Z OKVIRJEM IZ NERJAVEČEGA JEKLA, BELO ZADNJO PLOŠČO IN PROZORNO SPREDNJO PLOŠČO. VKLJUČNO Z VIJAČNIM MATERIALOM. ZA OZNAKE PROSTOROV P.22, P.23, P.24. |  | 15 | 15 |  | 3 | 0 | 0
| OZNAKA | OPIS | PONUJEN PROIZVOD / OPREMA | DOLŽ | ŠIR/GL | VIŠ | KOS | CENA/KOS | VREDNOST
PROSTORI PGD - MANSARDA
M.15 - HODNIK
| KOŠ-1 | KOŠ ZA ODPADKE PROSTOSTOJEČ, OKROGEL, KOVINSKI, S POTISNIM POKROVOM, V ČRNI ALI ANTRACIT BARVI, KAPACITETA CA. 28L |  |  |  |  | 1 | 0 | 0
M.16 - SEJNA SOBA PGD
| POMn-2 | PISARNIŠKA OMARA NIZKA LESENI DELI IZ 18 MM IVERNE PLOŠČE OPLEMENITENE Z MELAMINSKO FOLIJO, ROBOVI Z ABS OBROBO, V BELI BARVI. DVOKRILNA VRATA S KLJUČAVNICO IN KLJUČEM. 2 PREMIČNI POLICI V NOTRANJOSTI. REGULACIJSKE NOGICE S FINO NASTAVITVIJO VIŠINE. kot npr. pisarniški program Gonzaga COMPOSE |  | 80 | 40 | 118 | 3 | 0 | 0
| POMn-4 | PISARNIŠKA OMARA NIZKA LESENI DELI IZ 18 MM IVERNE PLOŠČE OPLEMENITENE Z MELAMINSKO FOLIJO, ROBOVI Z ABS OBROBO, V BELI BARVI. DVOKRILNA STEKLENA VRATA S KLJUČAVNICO IN KLJUČEM. 2 PREMIČNI POLICI V NOTRANJOSTI. REGULACIJSKE NOGICE S FINO NASTAVITVIJO VIŠINE. kot npr. pisarniški program Gonzaga COMPOSE |  | 80 | 40 | 118 | 1 | 0 | 0
| KPL-3 | KROVNA PLOŠČA POZICIJA PREKO TREH NIZKIH OMAR POMn-1. PLOŠČA IZ MELAMINSKO OPLEMENITENE IVERNE PLOŠČE DEB. 25 MM, ROBOVI Z ABS OBROBO, V BARVI LESA PO IZBORU ARHITEKTA kot npr. pisarniški program Gonzaga COMPOSE |  | 162 | 40 | 2.5 | 2 | 0 | 0
| MP-4 | PISARNIŠKA MIZA PODNOŽJE: KOVINSKO, SIV ALU; IZ KOVINSKIH PRAŠNOBARVANIH CEVI 25X50MM. NOGE MIZE MEDSEBOJNO POVEZANE S KOVINSKIMI INSTALACIJSKIMI KANALI ZA PRITRJEVANJE PRIKLJUČKOV ZA RAČUNALNIK IN ELEKTRO NAPRAVE, NOGE MIZE S FINO NASTAVITVIJO VIŠINE. MIZNA PLOŠČA DEB. 25 MM IZ IVERNE PLOŠČE OPLEMENITENE Z MELAMINSKO FOLIJO, ROBOVI Z ABS OBROBO, BELA BARVA. V KOMPLETU Z NOSILCEM ZA PC - VELJA ZA 2 KOM MP-4. kot npr. pisarniški program GONZAGA VISTA |  | 120 | 60 | 75 | 12 | 0 | 0
| MP-5 | PISARNIŠKA MIZA PODNOŽJE: KOVINSKO, SIV ALU; IZ KOVINSKIH PRAŠNOBARVANIH CEVI 25X50MM. NOGE MIZE MEDSEBOJNO POVEZANE S KOVINSKIMI INSTALACIJSKIMI KANALI ZA PRITRJEVANJE PRIKLJUČKOV ZA RAČUNALNIK IN ELEKTRO NAPRAVE, NOGE MIZE S FINO NASTAVITVIJO VIŠINE. MIZNA PLOŠČA DEB. 25 MM IZ IVERNE PLOŠČE OPLEMENITENE Z MELAMINSKO FOLIJO, ROBOVI Z ABS OBROBO, BELA BARVA. V KOMPLETU Z NOSILCEM ZA PC - VELJA ZA 2 KOM MP-4. kot npr. pisarniški program GONZAGA VISTA |  | 180 | 60 | 75 | 8 | 0 | 0
| Sn-1 | STOL, NALAGALNI KOVINSKO KROMIRANO PODNOŽJE, SEDEŽ TAPECIRAN V TKANINO PO IZBORU, NASLON TAPECIRAN V MREŽO, BARVNO TKANINE IN MREŽE NASLONA IZBERE ARHITEKT. BLAGO Z VODOODBOJNIM NANOSOM. NOSILNOST STOLA DO 120 KG. kot npr. ERGOLES - konferenčni stol 438 |  |  |  |  | 50 | 0 | 0
| GP | GOVORNIŠKI PULT IZ MELAMINSKO OPLEMENITENE IVERNE PLOŠČE DEB.19 MM, ROBOVI Z ABS OBROBO, V BARVI LESA PO IZBORU ARHITEKTA. PULT SESTOJI IZ KORPUSOV LEVO IN DESNO D50/V120CM, MIZNE PLOŠČE Š80/GL50CM NA VIŠINI 90CM, IN PREDNJEGA KORPUSA 80/50CM 30CM NAD MIZNO PLOŠČO. |  | 80 | 50 | 120 | 1 | 0 | 0
| TBL | TABLA, BELA MAGNETNA, BELA LAKIRANA POVRŠINA, Z DRŽALOM ZA MARKERJE PO CELOTNI DOLŽINI |  | 200 | 100 |  | 1 | 0 | 0
M.17 - ČAJNA KUHINJA
| KUH-3 | KUHINJSKI ELEMENTI IZVEDBA PO SHEMI! |  | spodaj 60+95 zgoraj 95 | 60 35 | 85 3 | 1 | 0 | 0
|  | HLADILNIK PROSTOSTOJEČ s prostornino ca. 230L. Oprema: kovinska polica za steklenice, 4 steklene police, 5 posod v vratih, 2 prozorna predala spodaj, reverzibilni tečaji vrat, nastavljive nogice. Kot npr: Liebherr Ksl 2834 |  | 55 | 63 | 140 | 1 | 0 | 0
|  | POMIVALNO KORITO Enojno vsadno korito, brez odcejalnika. Material kompozitni granit, črn. Dim posode 38 x 38 x 16 cm. Štirikotna oblika. Premer preliva 3,5''. Kot npr: Genesis Boogie 20 G91 SP1 |  | 45 | 50 | 18 | 1 | 0 | 0
|  | KUHINJSKA ARMATURA Enoročna pipa za visokotlačni sistem, z dvema priključnima cevema, vključno s pripadajočimi pritrdili in tesnili. Iz medenine v črni barvi. Vrtljiv izliv 360°. Višina baterija ca. 26cm. Kot npr: Greatstore Kuhinjska armatura NOOK |  |  |  |  | 1 | 0 | 0
|  | KOŠ ZA LOČEVANJE ODPADKOV Vgradni sistem za shranjevanje odpadkov, za omarico širine 60cm. 3 posode (1 x ca. 30L + 2x ca. 13L). Frontalni izvlek, mehko in samodejno zapiranje. Kot npr: Hailo koš za ločevanje odpadkov 3610631 |  | 57 | 40 | 45 | 1 | 0 | 0
|  | INDUKCIJSKA KUHALNA PLOŠČA Upravljanje senzorsko, na dotik, elektronsko. Število kuhališč 2. Skupna moč 3500W. Kot npr. TESLA HI3200TB |  | 52 | 29 | 6 | 1 | 0 | 0
splošno / skupno za prostore:
| NAPISNA TABLICA | NAPISNA TABLICA Z OKVIRJEM IZ NERJAVEČEGA JEKLA, BELO ZADNJO PLOŠČO IN PROZORNO SPREDNJO PLOŠČO. VKLJUČNO Z VIJAČNIM MATERIALOM. ZA OZNAKO PROSTORA M.16. |  | 15 | 15 |  | 1 | 0 | 0
| REKAPITULACIJA | [7 empty] | 0
==========================================================================================
==========================================================================================

## Rač. oprema - PGD
| OZNAKA | OPIS | PONUJEN PROIZVOD / OPREMA | KOS | CENA/KOS | VREDNOST
PROSTORI PGD - PRITLIČJE
P.25 - GARAŽA ZA GASILSKA VOZILA
|  | LCD PREDVAJALNIK SMART TV Diagonala: 139 cm (55") Ločljivost: 4K Ultra HD (3840 × 2160) Vrsta osvetlitve: Direct LED Večpredstavnostne funkcije: Multimedijski predvajalnik USB; Internetni brskalnik; Posodobitev vdelane programske opreme prek USB Povezljivost: 3× HDMI 2.1 (eARC, CEC); 2× USB; Vrata LAN; Optični zvočni izhod; CI+ reža kot npr: Philips 55PUS7607/12 4K UHD DLED televizor, Saphi OS |  | 1 | 0 | 0
| REKAPITULACIJA |  |  |  |  | 0
==========================================================================================
==========================================================================================

## AV, ozv, razsv - PGD
| OZNAKA | OPIS | PONUJEN PROIZVOD / OPREMA | KOS | CENA/KOS | VREDNOST
PROSTORI PGD - PRITLIČJE
M.16 - SEJNA SOBA PGD
|  | PROJEKTOR vključno z nosilcem za video projektor (za montažo na ravni strop) kot npr. NEC PA622U Profesionalni projektor (LCD) |  | 1 | 0 | 0
|  | PROJEKCIJSKO PLATNO z elektro motorjem in daljincem Material: mat belo platno 3-pozicijsko stensko stikalo nudi dodatne možnosti upravljanja Daljinski upravljalnik za upravljanje zaslona Sinhroni motor omogoča tiho delovanje, je dolgotrajen in ima nizko porabo energije Površina slike: 240 cm x 180 cm Kot gledanja: 160 ° Format slike: 4:3 kot npr: Maclean Električno projekcijsko platno z daljincem MC-593 |  | 1 | 0 | 0
| MIKROFON | Daljinski mikrofon dvokanalni UHF , Dvobarvni lcd zaslon v kompletu z ročko ter naglanim mikrofonom kot npr. Mipro ACT-515 + ACT-500T + ACT-500H |  | 1 | 0 | 0
| MIKROFON | Ročni mikrofon dinamični 139dB kot npr. Mipro MM-59 |  | 2 | 0 | 0
| OJAČEVALEC | Štirikanalni ojačevalnik, 4 x 150w, 4 ločeni vhodi, 4 gumbi regulacije vsakega kanala posebaj, možnost BRIDGE povezav med kanali, termična zaščita, anti-klip sistem, 4 ohm delovanje ojačevalnika, Mere ojačevalnika 440mm x 40mm x 221mm kot npr. ECLER eGPA4-150 |  | 1 | 0 | 0
| MIXER | Mešalna miza vgradna 4 kanalna, 1 kanal mora vsebovati Talkover, 4 mikrofonski vhodi, 48v phantom napajanje, 1 x BT sprejemnik, HI-Pass filter na mikrofonskem vhodu selekcionirani na 100Hz, 45mm potenciometri, inikator prisotnosti signala, izhod za slušalke kot npr. ECLER eCOMPACT4BT |  | 1 | 0 | 0
| PROJEKTOR | Barvna svetilnost 7.000 Lumni- 4.900 Lumni (ekonomično) v skladu s standardom IDMS15.4 Bela svetilnost 7.000 Lumni - 4.900 Lumni (ekonomično) In accordance with ISO 21118:2020 Ločljivost WUXGA High Definition Full HD Razmerje gledišča 16:10 Razmerje kontrasta Over 2.500.000 : 1 Vir svetlobe Laser Vir svetlobe 20.000 Ure Durability High, 30.000 Ure Durability Eco Trapezna korekcija Ročno navpično: ± 30 °, Ročno vodoravno ± 30 ° Video obdelava 10 Bitov Barvna reprodukcija do 1,07 milijarde barv kot npr. EPSON EB-L730U |  | 1 | 0 | 0
| PROJEKCIJSKO PLATNO | Motorizirano platno 300 X 225 kot npr. Adeo Rugby PLUS 308 |  | 1 | 0 | 0
| RACK | Rack omarica 10HE za pripadajoče komponente |  | 1 | 0 | 0
| REKAPITULACIJA |  |  |  |  | 0
==========================================================================================
==========================================================================================