## List1
Dolvodno:
POZICIJA | dimenzija (mm) |  |  | masa (kg) | Kom. po vozliščih | [12 empty] | SKUPAJ (kom) | SKUPAJ (masa) [kg]
| širina | dolžina | debelina |  | N2D1 | N2D2 | N2D3 | N2D4 | N2D5 | N2D6 | N2D7 | N2D8 | N2D9 | N2D10 | N2D11 | N2D12 | N2D13
P201 | 120 | 260 | 6 | 1.4695 | 2 | 2 | [10 empty] | 2 | 6 | 8.8171
P202 | 260 | 1000 | 6 | 12.246 |  |  |  |  | 1 | 2 | 2 | 2 | 1 |  |  |  |  | 8 | 97.968
P203 | 60 | 500 | 10 | 2.355 | [10 empty] | 1 |  |  | 1 | 2.355
P209 | 258 | 340 | 10 | 6.886 | 2 | 1 | [9 empty] | 1 | 2 | 6 | 41.3161
P210 | 258x328x10 |  |  | 6.539 |  | 1 | 2 | 2 | 2 | 2 | 2 | 2 | 2 | 2 | 2 | 1 |  | 20 | 130.781
[16 empty] | Skupaj Nosilec 2 -Dolvodno: |  |  | 281.2372
Gorvodno:
POZICIJA | dimenzija (mm) |  |  | masa (kg) | Kom. po vozliščih | [12 empty] | SKUPAJ (kom) | SKUPAJ (masa) [kg]
| širina | dolžina | debelina |  | N2G1 | N2G2 | N2G3 | N2G4 | N2G5 | N2G6 | N2G7 | N2G8 | N2G9 | N2G10 | N2G11 | N2G12 | N2G13
P201 | 120 | 260 | 6 | 1.4695 | 2 |  | 2 |  | 2 |  | 2 |  |  | 2 | 2 | 2 | 2 | 16 | 23.5123
P202 | 260 | 1000 | 6 | 12.246 |  |  |  | 1 | 1 | 2 | 2 | 2 | 1 | 1 |  |  |  | 10 | 122.46
P204 | Kotnik 70x70x11, L=2,045 |  |  | 22.9 | 4 | 2 | 4 | 4 | 4 | 4 | 4 | 4 | 4 | 4 | 2 | 2 | 2 | 44 | 1007.6
P205 | 70 | 1022 | 10 | 5.6159 |  | 4 | [8 empty] | 4 |  |  | 8 | 44.9271
P206 | 170 | 1022 | 8 | 10.9109 |  |  | 4 | [6 empty] | 4 |  |  |  | 8 | 87.287
P207 | 170 | 1022 | 16 | 21.8217 |  |  |  | 4 |  |  |  |  | 4 |  |  |  |  | 8 | 174.574
P208 | 170 | 511 | 25 | 17.0482 |  |  |  |  | 8 | 8 | 8 | 8 | [5 empty] | 32 | 545.5436
P209 | 258 | 340 | 10 | 6.886 | 2 | 1 | [9 empty] | 1 | 2 | 6 | 41.3161
P210 | 258x328x10 |  |  | 6.539 |  | 1 | 2 | 2 | 2 | 2 | 2 | 2 | 2 | 2 | 2 | 1 |  | 20 | 130.781
[16 empty] | Skupaj Nosilec 2 -Gorvodno: |  |  | 2178.0011