## Rekapitulacija
Projekt : | PLOČNIK IN KOLESARSKA STEZA - RONDO TUŠ - RONDO TRNJE - FAZA 3
Predračun: | IV.a etapa
REKAPITULACIJA - GRADBENI DEL
1.0 | PREDDELA |  |  | 0
2.0 | ZEMELJSKA DELA IN TEMELJENJE |  |  | 0
3.0 | VOZIŠČNE KONSTRUKCIJE |  |  | 0
4.0 | ODVODNJAVANJE |  |  | 0
5.0 | GRADBENA IN OBRTNIŠKA DELA |  |  | 0
6.0 | OPREMA CEST |  |  | 0
7.0 | TUJE STORITVE |  |  | 0
|  | Skupaj |  | 0
|  | nepredvidena dela (5%) |  | 0
|  |  | skupaj: | 0
Opomba: pod postavkami izdelava… je upoštevana tudi dobava materiala in
kompletna izvedba z vsemi deli.

## splošne_opombe
SPLOŠNE OPOMBE K CELOTNEMU POPISU DEL
Opomba 1:
Pri posameznih delih naveden izraz gradbiščna deponija pojmuje deponijo za katero poskrbi izvajalec del sam. Pri tem so zajeti vsi potrebni prevozi, prenosi, nakladanja in razkladanja od gradbišča do gradbiščne deponije.
Opomba 2:
Sestavni del projektanskega popisa del so tudi tehnično poročilo, elaborati in vse grafične priloge projekta, v katerem so posamezne postavke in dela podrobneje opisana.
Opomba 3:
Kategorizacija zemljin in kamnin je povzeta po tabeli 2.1, dopolnil splošnih in tehničnih pogojev za zemeljska dela in temeljenje (DDC 2001, IV. Knjiga), zemljine in kamnine so razvrščene v kategoriji od I. do V.
Opomba 4:
V projektantskem popisu del so v zemeljskih delih izkopi jarkov ločeni po globinah od 0-2m, 2-4m in 4-6m. Pri tem so količine izkopov in izvedba mišljeni tako, da pomeni navedba območja globine le del izkopa v tem ombočju globine v določenem profilu kanala. Če je na primer globina jarka v nekem profilu 2,4m se izkop kalkulira ločeno za območje globine od 0m do 2m in ločeno za območje globine od 2m do 4m.
Opomba 5:
Izdela se skupni projekt izvedenih del (PID) za celoten projekt, vrednost izdelave le tega pa je razdeljena po popisih za posamezna vrsta del
Opomba 6:
Pri vseh postavkah v popisih del so mišljeni tudi vsi potrebni transporti, dobava vseh materialov in vse ostale potrebne storitve, ki so potrebne za realizacijo postavke, razen če ni v sami postavki natančno drugače navedeno.
Opomba 7:
Varnostni načrt za celotno projektno dokumentacijo je izdel LERO Lešnjak, varstvo pri delu, d.o.o., Šentjernej, v sklopu te projektne dokumentacije. V sklopu varnostnega načrta je upoštevana tudi ureditev delovnega platoja (kot npr. postavitev ograje, table, kontejnerjev...).

## Preddela
1. Preddela
Šifra | Opis dela | Enota mere | Količina | Cena | Skupaj
1.1 Geodetska dela
11 121 | Obnova in zavarovanje zakoličbe osi trase ostale javne ceste v ravninskem terenu | km | 0.256 |  | 0
11 131 | Obnova in zavarovanje zakoličbe trase komunalnih vodov v ravninskem terenu | km | 0.256 |  | 0
11 221 | Postavitev in zavarovanje prečnega profila ostale javne ceste v ravninskem terenu | kos | 13 |  | 0
11 631 | Posnetek višine in položaja točke na terenu/objektu | kos | 13 |  | 0
11 701 | Identifikacija ter označba obstoječih komunalnih vodov | m1 | 270 |  | 0
1.2 Čiščenje terena
1.2.1 Odstranitev grmovja, dreves, vej in panjev
12 132 | Odstranitev grmovja in dreves z debli premera do 10 cm ter vej na redko porasli površini - strojno | m2 | 5 |  | 0
1.2.2 Odstranitev prometne signalizacije in opreme
12 211 | Demontaža prometnega znaka na enem podstavku | kos | 5 |  | 0
12 214 | Demontaža in shranitev druge obvestilne signalizacije na polportalu (vključno s polportalom) z vsemi deli in materiali | kos | 2 |  | 0
12 223 | Demontaža obvestilne table s površino nad 3 m2 | kos | 1 |  | 0
12 224 | Demontaža in odstranitev oglasnega panoja - na drogu cestne razsvetljave | kos | 3 |  | 0
1.2.3 Porušitev in odstranitev voziščnih konstrukcij
12 322 | Porušitev in odstranitev asfaltne plasti v debelini 6 do 10 cm | m2 | 94 |  | 0
12 323 | Porušitev in odstranitev asfaltne plasti v debelini nad 10 cm | m2 | 125.7 |  | 0
12 372b | Rezkanje in odvoz asfaltne krovne plasti v debelini 4 do 7 cm | m2 | 11.6 |  | 0
12 382 | Rezanje asfaltne plasti s talno diamantno žago, debele 6 do 10 cm | m1 | 58 |  | 0
12 384 | Rezanje asfaltne plasti s talno diamantno žago, debele 16 do 20 cm | m1 | 285 |  | 0
12 391 | Porušitev in odstranitev robnika iz cementnega betona | m1 | 40 |  | 0
1.2.4 Porušitev in odstranitev objektov
12 498 | Porušitev in odstranitev obstoječih svetilk, vključno z vsemi deli, prenosi in materialom (CR je detajlno obdelana v načrtu CR, ki je sestavni del projektne dokumentacije P-2016/44). | kos | 2 |  | 0
1.3 Ostala preddela
1.3.1 Omejitve prometa
13 111 a | Pridobitev načrta prometne ureditve v času gradnje ter ustreznega dovoljenja za polovično oz. celotno zaporo cestišča in ureditev obvozov (državna cesta) | kpl | 1 |  | 0
13 111 b | Kompletna izvedba zaščite gradbišča z ustrezno cestno - prometno signalizacijo, izvedbo polovične oz. celotne zapore in ureditvijo obvozov, v vsem skladno s Pravilnikom o izvajanju del na cestišču in predpisi iz varstva pri delu (semafor, postavitev obvestilnih tabel in predpisanih prometnih znakov ...) | dni | 150 |  | 0
|  |  |  | SKUPAJ: | 0

## Zemeljska_dela
2. Zemeljska dela in temeljenje
Šifra | Opis dela | Enota mere | Količina | Cena | Skupaj
2.1 Izkopi
21 111 | Površinski izkop plodne zemljine – 1. kategorije – ročno | m3 | 4.277 |  | 0
21 112 | Površinski izkop plodne zemljine – 1. kategorije – strojno z odrivom do 50 m | m3 | 181.7725 |  | 0
21 114 | Površinski izkop plodne zemljine – 1. kategorije – strojno z nakladanjem | m3 | 27.8005 |  | 0
21 224 | Široki izkop vezljive zemljine – 3. kategorije – strojno z nakladanjem | m3 | 140.98 |  | 0
21 243 | Široki izkop mehke kamnine – 4. kategorije z nakladanjem | m3 | 60.42 |  | 0
21 324 | Izkop vezljive zemljine/zrnate kamnine – 3. kategorije za temelje, kanalske rove, prepuste, jaške in drenaže, širine do 1,0 m in globine 1,1 do 2,0 m – strojno, planiranje dna ročno | m3 | 95 |  | 0
21 410 | Ročni izkop ob obstoječih podzemnih inštalacijah, na mestih približevanj. Izkop v zemlji III. do IV.ktg z odlaganjem odkopanega materiala na gradbiščno deponijo. Obračun za 1m3. | m3 | 5 |  | 0
2.2 Planum temeljnih tal
22 112 | Ureditev planuma temeljnih tal vezljive zemljine – 3. kategorije | m2 | 508.25 |  | 0
22 114 | Ureditev planuma temeljnih tal mehke kamnine – 4. kategorije | m2 | 508.25 |  | 0
2.4 Nasipi, zasipi, klini, posteljica in glinasti naboj
24 119 | Izdelava nasipa iz zrnate kamnine – 4. kategorije z dobavo iz kamnoloma | m3 | 22.2 |  | 0
24 229 | Zasip cevi s peskom do 30 cm nad temenom.Granulacije 8 - 16 mm. Obsip cevi izvajati v slojih po 15 cm, istočasno na obeh straneh cevi ter paziti, da se cev ne premakne iz ležišča. Utrditev po SPP do 95% trdnosti, če ni drugače predpisano. Vključno z vsemi spremljajočimi deli, transporti in dobavo materiala. | m3 | 74.24 |  | 0
24 474 | Izdelava posteljice iz drobljenih kamnitih zrn v debelini minimalno 30 cm, vključno z dobavo materiala | m3 | 241 |  | 0
24 475 | Izdelava posteljice iz drobljenih kamnitih zrn v debelini minimalno 40 cm, vključno z dobavo materiala | m3 | 50.5 |  | 0
2.5 Brežine in zelenice
25 121 | Humuziranje brežine z valjanjem, v debelini do 20 cm - ročno | m2 | 48 |  | 0
25 122 | Humuziranje brežine z valjanjem, v debelini do 20 cm - strojno | m2 | 272 |  | 0
25 151 | Doplačilo za zatravitev s semenom | m2 | 320 |  | 0
25 189 | Dobava in zasaditev cipres v višini obstoječih (nad 2 m) - poškodovana drevesa se določi v času gradnje skupaj z investitorjem, lastnikom zemljišča in izvajalcem del, vključno z vsemi deli, prenosi in materiali. | kos | 100 |  | 0
2.9 Prevozi, razprostiranje in ureditev deponij materiala
29 118 | Prevoz materiala na razdaljo nad 7000 do 10000 m | t | 652.08 |  | 0
29 131 | Razprostiranje odvečne plodne zemljine – 1. kategorije | m3 | 149.85 |  | 0
29 152 | Odlaganje odpadne zmesi zemljine in kamnine | t | 652.08 |  | 0
29 153 | Odlaganje odpadnega asfalta na komunalno deponijo | t | 48.334 |  | 0
29 154 | Odlaganje odpadnega cementnega betona na komunalno deponijo | t | 7.48 |  | 0
29 155 | Odlaganje mešanih gradbenih odpadkov z do 25 m.-% nemineralnih primesi - vključno s plačilom takse deponiranega materiala | t | 20.14 |  | 0
29 156 | Odlaganje mešanih gradbenih odpadkov z do 50 m.-% nemineralnih primesi - vključno s plačilom takse deponiranega materiala | t | 12.084 |  | 0
|  |  |  | SKUPAJ: | 0

## Voziščne_kon
3. Voziščne konstrukcije
Šifra | Opis dela | Enota mere | Količina | Cena | Skupaj
3.1.1 | Nevezane nosilne plasti
31 131 | Izdelava nevezane nosilne plasti enakomerno zrnatega drobljenca iz kamnine v debelini 20 cm | m3 | 173.6 |  | 0
31 132 | Izdelava nevezane nosilne plasti enakomerno zrnatega drobljenca iz kamnine v debelini 21 do 30 cm | m3 | 31.6 |  | 0
3.1.4-6 Asfaltne nosilne plasti – Asphalt concrete – base (AC base)
31 453 | Izdelava nosilne plasti bituminizirane zmesi AC 16 base B 50/70 A4 v debelini 5 cm | m2 | 781 |  | 0
31 593 | Izdelava nosilne plasti bituminizirane zmesi AC 22 base B 50/70 A2 v debelini 7 cm (na mestih prekopov državne ceste zaradi izvedbe odvodnjavanja) | m2 | 34 |  | 0
3.1.7 Asfaltne vezne plasti – Asphalt concrete – binder (AC bin)
31 741 | Izdelava vezne plasti bituminizirane zmesi AC 22 bin PmB 45/80-65 A2 v debelini 6 cm (na mestih prekopov državne ceste zaradi izvedbe odvodnjavanja) | m2 | 34 |  | 0
3.2.2 Vezane asfaltne obrabne in zaporne plasti - bitumenski betoni
32 254 | Izdelava obrabne in zaporne plasti bituminizirane zmesi AC 8 surf B 70/100 A5 v debelini 2,5 cm - kolesarska steza in pločnik | m2 | 781 |  | 0
3.2.4 Vezane obrabne in zaporne plasti – površinske prevleke
32 497 | Pobrizg s polimerno bitumensko emulzijo 0,31 do 0,50 kg/m2 | m2 | 19.6 |  | 0
3.5 Robni elementi vozišč
3.5.2 Robniki
35 211 | Dobava in vgraditev predfabriciranega dvignjenega robnika iz cementnega betona s prerezom 5/20 cm | m1 | 282 |  | 0
35 214 | Dobava in vgraditev predfabriciranega dvignjenega robnika iz cementnega betona s prerezom 15/25 cm | m1 | 252 |  | 0
35 235 | Dobava in vgraditev predfabriciranega pogreznjenega robnika iz cementnega betona s prerezom 15/25 cm | m1 | 40 |  | 0
35 275 | Dobava in vgraditev dvignjenega vtočnega robnika s prerezom 15/25 cm iz cementnega betona | m1 | 8 |  | 0
3.6 Bankina
36 131 | Izdelava bankine iz drobljenca, široke do 0,50 m (material upoštevan pod postavko 31 132) | m3 | 15 |  | 0
|  |  |  | SKUPAJ: | 0

## Odvodnjavanje
4.1 Odvodnjavanje
Šifra | Opis dela | Enota mere | Količina | Cena | Skupaj
4.3 Globinsko odvodnjavanje - kanalizacija
43 162 | Izdelava in dobava kanalizacije iz cevi iz PVC-gladke (min. temenska togost SN8), vključno s podložno peščeno posteljico deb. 10cm, premera 20 cm, v globini do 1,0 m | m1 | 202.7 |  | 0
43 164 | Izdelava in dobava kanalizacije iz cevi iz PVC-gladke (min. temenska togost SN8), vključno s podložno peščeno posteljico deb. 10cm, premera 30 cm, v globini do 1,0 m | m1 | 13.4 |  | 0
43 282 | Obbetoniranje cevi za kanalizacijo s cementnim betonom C 12/15, po detajlu iz načrta, premera 20 cm | m1 | 202.7 |  | 0
43 284 | Obbetoniranje cevi za kanalizacijo s cementnim betonom C 12/15, po detajlu iz načrta, premera 30 cm | m1 | 13.4 |  | 0
43 831 | Preskus tesnosti cevi premera do 20 cm | m1 | 202.7 |  | 0
4.4 Jaški
44 333 | Izdelava in dobava jaška iz umetnih mas, krožnega prereza s premerom 50 cm, globokega 1,5 do 2,0 m, vključno z vsemi deli in materiali | kos | 6 |  | 0
44 334 | Izdelava in dobava jaška iz umetnih mas, krožnega prereza s premerom 50 cm, globokega 2,0 do 2,5 m, vključno z vsemi deli in materiali | kos | 2 |  | 0
44 362 | Izdelava in dobava jaška iz umetnih mas, krožnega prereza s premerom 80 cm, globokega 1,0 do 1,5 m, vključno z vsemi deli in materiali | kos | 1 |  | 0
44 363 | Izdelava in dobava jaška iz umetnih mas, krožnega prereza s premerom 80 cm, globokega 1,5 do 2,0 m, vključno z vsemi deli in materiali | kos | 1 |  | 0
44 797 | Preskus tesnosti jaška premera do 50 cm | kos | 8 |  | 0
44 798 | Preskus tesnosti jaška premera 60 do 80 cm | kos | 2 |  | 0
44 897 | Izdelava lovilnika bencina in olj , po detajlu (Koalescentni separator z bypassom NG 2.0 (Qmax.= 19 l/sek) | kos | 1 |  | 0
44 897 | Izdelava lovilnika bencina in olj , po detajlu (Koalescentni separator z bypassom NG 7.5 (Qmax.= 62 l/sek) | kos | 1 |  | 0
44 971 | Dobava in vgraditev pokrova iz duktilne litine z nosilnostjo 400 kN, krožnega prereza s premerom 500 mm | kos | 8 |  | 0
44 972 | Dobava in vgraditev pokrova iz duktilne litine z nosilnostjo 400 kN, krožnega prereza s premerom 600 mm | kos | 2 |  | 0
44 996 | Obdelava vtoka v obstoječ revizijski jašek, vključno s potrebnim materialom. | kpl | 1 |  | 0
4.5 Prepusti
45 212 | Izdelava poševne iztočne glave prepusta krožnega prereza iz cementnega betona s premerom 20 cm in utrditvijo brežine s kamnometom, z vsemi deli in materiali | kos | 1 |  | 0
|  |  |  | SKUPAJ: | 0

## Gradbena_obrtniska_dela
5. Gradbena in obrtniška dela
Šifra | Opis dela | Enota mere | Količina | Cena | Skupaj
5.10 Razno
510 001 | Identifikacija, zaščita komunalnih vodov, ki niso projektno obdelani v tem projektu, z vsemi deli (dela se izvajajo ročno) in materialom po navodilih in z nadzorom pristojnega upravljavca komunalnega voda | m1 | 22 |  | 0
510 005 | Prilagoditev obstoječega jaška na novo niveleto oziroma novo ureditev z vsemi deli ter materilom z nadzorom pristojnega upravljalca komunalnega voda | kos | 1 |  | 0
510 006 | Izdelava nove CR (drog + svetilka) na odseku med profilom P22-R in P25-R, v dolžini 37 m ter temeljem za kandelaber, vključno z vsemi deli, prenosi in materialom, z nadzorom pristojnega upravljavca komunalnega voda. (CR je detajlno obdelana v načrtu CR, ki je sestavni del projektne dokumentacije P-2016/44) | m1 | 37 |  | 0
|  |  |  | SKUPAJ: | 0

## Oprema_cest
6. Oprema cest
Šifra | Opis dela | Enota mere | Količina | Cena | Skupaj
6.1. Pokončna oprema cest
61 121 | Izdelava temelja iz cementnega betona C 12/15, globine 80 cm, premera 20 cm (točne dimenzije poda izvajalec prometnih znakov) | kos | 9 |  | 0
61 213 | Dobava in vgraditev stebrička za prometni znak iz vroče cinkane jeklene cevi s premerom 64 mm, dolge 1500 mm | kos | 1 |  | 0
61 217 | Dobava in vgraditev stebrička za prometni znak iz vroče cinkane jeklene cevi s premerom 64 mm, dolge 3500 mm | kos | 7 |  | 0
61 337 | Dobava in vgraditev nosilnega ogrodja za prometni znak iz vroče cinkane jeklene cevi (povišanje obstoječega droga) z vsemi deli in materiali | kos | 1 |  | 0
61 641 | Dobava in pritrditev okroglega prometnega znaka, podloga iz aluminijaste pločevine, znak z odsevno folijo 1. vrste, premera 400 mm | kos | 7 |  | 0
61 856 | Dobava in vgraditev glave za svetlobni prometni znak (zamenjava semaforja za urejanje prometa pešcev in kolesarjev na obstoječih semafornih napravah) | kos | 6 |  | 0
61 912 | Prestavitev prometnega znaka s stranico / premerom 600 mm | kos | 0 |  | 0
61 913 | Prestavitev prometnega znaka s stranico / premerom 900 mm | kos | 0 |  | 0
61 914 | Prestavitev prometnega znaka s stranico 900 mm | kos | 0 |  | 0
61 922 | Prestavitev stebrička s prometnim znakom s stranico / premerom 600 mm | kos | 0 |  | 0
61 923 | Prestavitev stebrička s prometnim znakom s stranico / premerom 900 mm | kos | 0 |  | 0
61 925 | Prestavitev že prej shranjenega polportala za drugo obvestilno tablo, z vsemi deli in materiali. (odstranitev in shranitev polportala zajeta v postavki 12 214) | kos | 1 |  | 0
61 927 | Montaža že prej shranjenega prometnega znaka na enem podstavku (podstavek je nov, zajet pod postavko 61 121) | kos | 1 |  | 0
61 930 | Montaža že prej shranjene druge obvestilne table na polportal (odstranitev druge obvestilne signalizacije zajeta v postavki 12 214) | kos | 2 |  | 0
6.2. Označbe na voziščih
62 122 | Izdelava vzdolžne označbe na vozišču z dvokomponentno belo barvo, vključno 250 g/m2 posipa z drobci / kroglicami stekla, strojno, debelina plasti suhe snovi 250 mikronm, širina črte 15 cm | m1 | 143 |  | 0
62 127 | Izdelava prečne označbe na vozišču z dvokomponentno belo barvo, vključno 250 g/m2 posipa z drobci / kroglicami stekla, strojno, debelina plasti suhe snovi 250 mikronm, širina črte 50 cm | m1 | 10 |  | 0
62 422 | Izdelava debeloslojne označbe na vozišču z rdečo barvo, širina črte 20 cm z vsemi deli in materiali | m1 | 185.4 |  | 0
62 436 | Izdelava talne označbe na vozišču z dvokomponentno belo barvo (zaporne ploskve) | m2 | 147 |  | 0
62 445 | Izdelava debeloslojne prečne in ostalih označb na vozišču s plastiko z vmešanimi drobci / kroglicami stekla, vključno 200 g/m2 dodatnega posipa z drobci stekla, strojno, debelina plasti 3 mm, posamezna površina označbe m2 | m2 | 76 |  | 0
62 711 | Odstranitev neveljavnih označb na vozišču z rezkanjem, širina črte 10 do 15 cm | m1 | 70 |  | 0
62 713 | Odstranitev neveljavnih označb na vozišču z rezkanjem, širina črte 50 cm | m1 | 10 |  | 0
62 721 | Odstranitev neveljavnih označb na vozišču z rezkanjem | m2 | 148 |  | 0
|  |  |  | SKUPAJ: | 0

## Tuje_storitve
7. Tuje storitve
Šifra | Opis dela | Enota mere | Količina | Cena | Skupaj
7.9 Preskusi, nadzor in tehnična dokumentacija
79 311 | Projektantski nadzor | ur | 30 |  | 0
79 312 | Nadzor Elektro Ljubljana d.d. | ur | 5 |  | 0
79 314 | Nadzor Komunala | ur | 5 |  | 0
79 351 | Geotehnični nadzor | ur | 5 |  | 0
79 514 | Izdelava projektne dokumentacije PID, v treh izvodih v analogni ter dveh izvodih v digitalni obliki, z geodetskim posnetkom izvedenega stanja, BCP obrazci ter ostala dokazila. | kos | 1 |  | 0
|  |  |  | SKUPAJ: | 0