## JR - OBNOVA SVETIL
PROJEKTANTSKI POPIS ELEKTRO DEL
PRI ZAMENJAVI SVETILK JR
Občina Brežice, Cesta prvih borcev 18, 8250 Brežice
št. | Opis | Enota | Količina | Cena | Skupaj
1. | Demontaža obstoječe svetilke javne razsvetljave na kandelabrih višine 4 do 6m ter zagotovitev breznapetostnega stanja, električne stikalne manipupacije - odklop kabla dolžine do 6m, priključne sponke ter odvoz na komunalno deponijo na razdalji do 20 km, komplet s pridobitvijo potrdila | kpl | 600 |  | 0
2. | Barvanje kandelabra javne razsvetljave višine 4m do 6m, predhodno čiščenje, izdelava zaščitnega premaza (JOTOMASTIK ali EPOLOR) in izvedba zaključnega sloja (BUKOLIT-srebrni). V ceni je zajet ves potrebni material, dvigalo in vsi ostali stroški, vezani na barvanje kandelabra višine do 6m | kpl | 200 |  | 0
3. | Dobava, montaža in priklop cestne LED svetilke, zaščitena pred prahom in vlago IP66, zaščita proti udarcem IK08, ohišje iz tlačno ulitega aluminija, natik navpično na kandelaber debeline od 42mm do 60mm ali natik na krak s strani debeline 42mm do 60mm, nastavljiv kot natika 0°, 5°, 10° ali 15°, zamenljiv in nadgradljiv optični modul, zamenljiv in nadgradljiv napajalnik, optika za srednje široke ceste, 3932 lm izhodnega svetlobnega toka svetilke, priključna moč svetilke 32W, barvna temperatura vira 4000K, indeks barvnega videza višji od 70. Regulacija brez potrebe samostojnega kabla, na podlagi izračunavanja točke sredine noči, glede na vklop in izklop svetilke. V ceni zajeti priključne sponke, kabel NYY-J 3x1.5 mm2, dolžine 6m ter potrebni reducirni element za montažo na stari kandelaber, tip kot BGP307 LED45-4S/740 I DM10 DDF2 D18 48/60 | kpl | 600 |  | 0
4. | Dobava in montaža podaljšanja obstoječega kandelabra višine 4m do skupne višine 6m, komplet z barvanjem zaključnega sloja, pritrditvijo ter montažo reducirnega elementa.V ceni je zajeti ves potrebni material, dvigalo in vsi ostali stroški | kpl | 200 |  | 0
5. | Izkop in zasip kabelskega jarka, dobava in vgradnja zemeljskega kabla 4x16 Al mm2 v dolžini 6m, kpl z izdelavao kabelske spojke 4x16 Al mm2 | kpl | 20 |  | 0
6. | Demontaža poškodovanega betonskega temelja kandelabra ter odvoz na komunalno deponijo, na razdalji do 20 km, kpl s pridobitvijo potrdila. | kpl | 30 |  | 0
7. | Izdelava betonskega temelja (betonska cev fi 40) kpl z betonskimi deli za vsadne kandelabre javne razsvetljave višine 4 m do 6 m | kpl | 30 |  | 0
8. | Električne in svetlobnotehnične meritve JR, komplet z izdelavo merilnega poročila. Merilno poročilo se predloži investitorju v 3 izvodih. Meritve lahko opravlja oseba z ustreznimi pooblastili in atestirano opremo | kpl | 1 |  | 0
9. | Transportni stroški, zavarovanje gradbišča ter ostali nepredvideni stroški | kpl | 1 |  | 0
10. | Geodetski posnetek izvedenega stanja, komplet z izdelavo elaborata. Vpis v uradne evidence. | kpl | 1 |  | 0
| SKUPAJ |  |  |  | 0
| Popust |  |  |  | 0
| SKUPAJ s popustom |  |  |  | 0
| DDV 22% |  |  |  | 0
| VSE SKUPAJ |  |  |  | 0