## Uvod
4.1 Uvod v predračunski elaborat
1. Predračunski elaborat s popisom del je izdelan na osnovi grafičnih prilog tega načrta.
2. V grafičnih prilogah ni prikazana rušitev obstoječega parapetnega zidu in žične ograje med P45 in P49 saj z gradbenimi deli ni predviden poseg v območje te ograje.
Zaradi izredno slabega stanja ograje ocenjujemo, da bo ograja v času gradnje kljub temu porušena. V popisu so dela za rušenje in ponovno postavitev te ograje zajete v postavkah 1.10, 1.12 in 5.01. Postavki se obračunata le v primeru dejanske rušitve in ponovne postavitve ograje.
3. V postavkah 6.03, 6.04, 6.05 so zajeta dela za vgradnjo novih zaščitnih ELEKTRO cevi pri prečkanju ceste. Cevi se polagajo v izogib morebitnim kasnejšim prekopavanjem ceste. Dela se izvedejo v dogovoru z investitorjem in pristojnim elektro upravljavcem.
4. V zbirni karti komunalnih vodov je prikazano polaganje novih zaščitnih TK cevi vzdolž celotnega odseka (po desni strani ceste in mestoma prečkanje ceste). Dela za polaganje teh cevi v popisu del niso zajeta, ker strošek za polaganje teh cevi bremeni upravljavca voda.
5. V zbirni karti komunalnih vodov je prikazana izgradnja javne razsvetljave v območju predvidenega hodnika za pešce. Postavke za izgradnjo javne razsvetljave je posredoval naročnik projekta.
6. V predračunu niso zajeta dela za izvajanje gradbenega nadzora ter morebitni potrebni odkupi zemljišč
7. Cene postavk so brez DDV. DDV je obračunan le v skupni rekapitulaciji. Privzete cene v predračunu so izražene v eurih iz marec 2015

## POPIS
4.2 POPIS DEL S PREDIZMERAMI | Predračun z rekapitulacijo stroškov
1. PREDDELA
zap. št. |  | opis postavke | enota | količina | cena/enoto | cena | opomba
1.01 |  | Obnova in zavarovanje zakoličbe osi trase javne ceste v gričevnatem terenu vključno z izdelavo zapisnika. | km | 0.45 | 0 | 0 | komplet (preplastitev+menjava) je zajeto pri cesti - občina bi morala tudi zaradi preplastitve izvesti zakoličbo
1.02 |  | Postavitev in zavarovanje prečnih profilov. | kos | 23 | 0 | 0 | komplet (preplastitev+menjava) je zajeto pri cesti - občina bi morala tudi zaradi preplastitve izvesti zakoličbo
1.03 |  | Zakoličba detajlnih točk uvozov, robnikov …. Vključno z izdelavo zapisnika. | kos | 50 | 0 | 0
1.04 |  | Geodetska odmera in kartiranje obstoječih cevnih prepustov premera 80cm - novi cevni prepusti, ki niso prikazani v geodetskem načrtu. | ur | 6 | 0 | 0
1.05 |  | Rezanje asfaltne plasti s talno diamantno žago, debele 6 do 10 cm | m1 | 67 | 0 | 0 | komplet (preplastitev+menjava) je zajeto pri cesti (če bi preplastili, nebi bilo rezanja, bilo bi pa struženje). Struženje ni potrebno, zato smo celotno postavko dali k cesti
1.06 |  | Odstranitev - rušitev asfaltne plasti v debelini 6 do 10 cm (rezkanje ali rušenje) z odvozom v deponijo in plačilom takse. | m2 | 1670 | 0 | 0 | samo na območju zamenjave vozišča
1.07 |  | Rušenje betonskih tlakovanih povoznih površin z odvozom materiala v deponijo in plačilom takse. | m2 | 14 | 0 | 0 | komplet pri cesti - nahaja se samo v območju menjave vozišča
1.08 |  | Odkop in odstranitev vseh vrst betonskih robnikov na betonskem temelju vključno z odvodzom na deponijo in plačilom takse. | m1 | 27 | 0 | 0
1.09 |  | Odstranitev obstoječe žične ograje višine do 1.2m z odvozom v deponijo in plačilom takse. | m1 | 44 | 0 | 0
1.10 |  | Odstranitev obstoječe žične ograje višine do 1.2m z odvozom v deponijo in plačilom takse - ograja med P45 in P49 - odstranitev se izvede po potrebi. | m1 | 74 | 0 | 0
1.11 |  | Rušenje parapetnih AB zidov z odvozom materiala v deponijo in plačilom takse. | m3 | 9 | 0 | 0
1.12 |  | Rušenje parapetnih AB zidov z odvozom materiala v deponijo in plačilom takse - parapet med P45 in P49 - odstranitev se izvede po potrebi. | m3 | 15 | 0 | 0
1.13 |  | Čiščenje terena - sekanje gostega grmovja debeline do 15cm z ruvanjem korenin ter deponiranjem vej in korenin na deponiji. | m2 | 480 | 0 | 0 | samo na območju zamenjave vozišča
1.14 |  | Posek dreves premera nad 15 cm z oklestenjem vejevja, razžaganjem debla, odstranitvijo panja ter deponiranjem lesa in vejevja na deponiji (ocenjena količina). | kos | 10 | 0 | 0
1.15 |  | Rušenje obstoječih betonskih kanalizacijskih cevi in cevnih prepustov premera 20-50cm. | m1 | 48 | 0 | 0 | komplet (preplastitev+menjava) zajeto pri cesti
1.16 |  | Zakoličba trase obstoječega TK voda. | ocena | 1 | 0 | 0 | komplet (preplastitev+menjava) zajeto pri cesti
1.17 |  | Zakoličba trase obstoječega vodovoda. | ocena | 1 | 0 | 0 | komplet (preplastitev+menjava) zajeto pri cesti
1.18 |  | Zakoličba trase obstoječega elektro voda. | ocena | 1 | 0 | 0 | komplet (preplastitev+menjava) zajeto pri cesti
1.19 |  | Organizacija in priprava gradbišča. | ocena | 1 | 0 | 0 | komplet (preplastitev+menjava) zajeto pri cesti
1.20 |  | Signalizacija gradbišča s prometno opremo in zavarovanje gradbišča vključno z postavitvijo delne zapore prometa v času izvajanja del ter izdelavo elaborata cestne zapore. | ocena | 1 | 0 | 0 | komplet (preplastitev+menjava) zajeto pri cesti
[5 empty] | SKUPAJ | 0
2. ZEMELJSKA DELA
zap. št. |  | opis postavke | enota | količina | cena/enoto | cena
2.01 |  | Široki izkop v težki zemljini in mehki kamnini - material II do III kategorije. | m3 | 2110 | 0 | 0 | samo na območju zamenjave vozišča
2.02 |  | Dodatek za ročni izkop v območju obstoječih komunalnih vodov (ocenjena količina). | m3 | 3 | 0 | 0 | samo na območju zamenjave vozišča
2.03 |  | Izkop brežine jarkov - priprava brežin za končno profiliranje in tlakovanje. | m3 | 290 | 0 | 0
2.04 |  | Ureditev planuma temeljnih tal na mestu širokega izkopa (valjanje z valjarjem) | m2 | 3230 | 0 | 0 | samo na območju zamenjave vozišča
2.05 |  | Nabava lomljenca premera 30 - 40 cm, transport in vgradnja kamnite obloge na brežinah in v dnu jarka (kamen zložen v beton v razmerju 65/35). | m3 | 115 | 0 | 0 | komplet pri cesti - nahaja se samo v območju menjave vozišča
2.06 |  | Izdelava posteljice iz drobljenca 0/64mm v debelini 33cm vključno z nabavo, transportom in razgrinjanjem materiala ter komprimiranjem do predpisane zbitosti. | m3 | 1050 | 0 | 0 | samo na območju zamenjave vozišča
2.07 |  | Nabava humuza ter humuziranje fug med kamni na tlakovanih brežinah. | m2 | 325 | 0 | 0
2.08 |  | Profiliranje - ureditev in oblikovanje brežin jarkov v zemeljski izvedbi v dokončni naklon ter oblikovanje dna jarka v predpisanem nagibu (brez humuza). | m2 | 1035 | 0 | 0
2.09 |  | Humuziranje brežine brez valjanja, v debelini 10 cm - strojno ter posejanjem s travnim semenom (humuziranje z nabavo humuza iz stranskega odvzema). | m2 | 1035 | 0 | 0 | samo na območju zamenjave vozišča
2.10 |  | Humuziranje ravnih površin v debelini 10 cm - strojno ter posejanjem s travnim semenom (humuziranje z nabavo humuza iz stranskega odvzema). | m2 | 270 | 0 | 0
2.11 |  | Nakladanje izkopanega materiala II. in III. kategorije, prevoz na deponijo na razdaliji 10 - 15km ter razprostiranje na deponiji vključno s plačilom takse - obračun materiala v raščenem stanju. | m3 | 2400 | 0 | 0 | samo na območju zamenjave vozišča
[5 empty] | SKUPAJ | 0
3. ZGORNJI USTROJ
zap. št. |  | opis postavke | enota | količina | cena/enoto | cena
3.01 |  | Izdelava nevezane nosilne plasti enakomerno zrnatega drobljenca (tampona) iz kamnine v debelini minimalno 24 cm vključno z nabavo, transportom in razgrinjanjem materiala ter komprimiranjem do predpisane zbitosti - obračun v zbitem stanju (tampon pod cesto, hodnikom in priključki). | m3 | 820 | 0 | 0 | samo na območju zamenjave vozišča
3.02 |  | Premaz stika stari novi asfalt z bitumensko emulzijo. | m1 | 67 | 0 | 0
3.03 |  | Izdelava zgornje nosilne plasti bituminizranega drobljenca zrnavosti 0/16 mm s cestogradbenim bitumnom v debelini 60 mm (AC 16 base B 50/70 A3) - cesta in priključki. | m2 | 2230 | 0 | 0 | samo na območju zamenjave vozišča
3.04 |  | Izdelava obrabne in zaporne plasti bitumenskega betona BB 8 iz zmesi zrn kamnin in cestogradbenega bitumna v debelini 30 mm (AC surf B 50/70 A3) - cesta in priključki. | m2 | 2230 | 0 | 0 | komplet (preplastitev+menjava) zajeto pri cesti
3.05 |  | Izdelava obrabne in zaporne plasti bitumenskega betona BB 8 iz zmesi zrn kamnin in cestogradbenega bitumna v debelini 40 mm (AC surf B 70/100 A5) - hodnik za pešce. | m2 | 125 | 0 | 0
3.06 |  | Dodatek za izdelavo asfaltnih muld š=0.50m. | m1 | 182 | 0 | 0 | samo na območju zamenjave vozišča
3.07 |  | Izdelava bankine z nabavo in dovozom potrebnega materiala - posipavanje s peskom v sloju 9cm (obračun v zbitem stanju), bankina širine 0.25 do 0.75m. | m2 | 445 | 0 | 0 | samo na območju zamenjave vozišča
3.08 | 35 214 | Dobava in vgraditev predfabriciranega dvignjenega robnika iz cementnega betona s prerezom 15/25 cm | m1 | 131 | 0 | 0
3.09 |  | Nabava in polaganje vrtnarskih betonskih robnikov 5/30/100 v betonski temelj. | m1 | 77 | 0 | 0
[5 empty] | SKUPAJ | 0
4. ODVODNJAVANJE
zap. št. |  | opis postavke | enota | količina | cena/enoto | cena
4.01 |  | Čiščenje vseh vrst obstoječih cevnih in škatlastih prepustov. | m1 | 60 | 0 | 0 | komplet (preplastitev+menjava) zajeto pri cesti
4.02 |  | Bagerski izkop gradbene jame - jarka v težki zemljini in mehki kamnini - material II do III kategorije (poglobitev širokega izkopa za vgradnjo drenaže in kanalizacije). | m3 | 67 | 0 | 0 | komplet (preplastitev+menjava) zajeto pri cesti
4.03 |  | Izdelava vtočnih jaškov iz betonskih cevi premera 50cm, vključno z razširitvijo izkopa, zasipom in tipskim pokrovom - LTŽ pokrov premera 50cm, 125 kN - globina jaška 1.5-2.0m. | kos | 2 | 0 | 0
4.04 |  | Izdelava vtočnih jaškov iz betonskih cevi premera 50cm, vključno z razširitvijo izkopa, zasipom in tipskim pokrovom - LTŽ rešetko 250 kN - globina jaška 1.5-2.0m. | kos | 3 | 0 | 0 | komplet (preplastitev+menjava) zajeto pri cesti
4.05 |  | Izdelava armirano betoskih vtočnih jaškov preraza 60/60 cm, vključno z razširitvijo izkopa, opaženjem, betonom, armaturo, zasipom in tipskim pokrovom - LTŽ rešetko 250 kN - globina jaška 1.5-2.0m. | kos | 2 | 0 | 0 | komplet (preplastitev+menjava) zajeto pri cesti
4.06 |  | Izdelava revizijskih jaškov iz betonskih cevi premera 50cm, vključno z razširitvijo izkopa, zasipom in litoželeznim pokrovom premera 50cm, 250 kN - globina jaška do 1.0m. | kos | 1 | 0 | 0 | komplet (preplastitev+menjava) zajeto pri cesti
4.07 |  | Izdelava revizijskih jaškov iz betonskih cevi premera 80cm, vključno z razširitvijo izkopa, zasipom in tipskim betonskim pokrovom fi 800mm - globina jaška do 1.0m. | kos | 2 | 0 | 0 | komplet (preplastitev+menjava) zajeto pri cesti
4.08 |  | Izdelava armirano betoskih vpadnih jaškov preraza 60/60 cm, vključno z razširitvijo izkopa, opaženjem, betonom, armaturo, zasipom in litoželezno rešetko - mrežo za prekritje jaška - globina jaška do 1.0m. | kos | 3 | 0 | 0 | komplet (preplastitev+menjava) zajeto pri cesti
4.09 |  | Nabava in vgradnja drenažne cevi D 15 vključno z betonsko posteljico iz betona C 12/15 (0.1 m3/m1) in obsipom z drenažnim zasipom (0.15 m3/m1). | m1 | 68 | 0 | 0 | komplet (preplastitev+menjava) zajeto pri cesti
4.10 |  | Nabava in vgradnja DK 25 drenažno kanalizacijskih cevi vključno z betonsko posteljico iz betona C 12/15 (0.1 m3/m1) in obsipom z drenažnim zasipom (0.15 m3/m1). | m1 | 45 | 0 | 0 | komplet (preplastitev+menjava) zajeto pri cesti
4.11 |  | Nabava in vgradnja PVC 200 kanalizacijskih cevi razreda SN8 vključno z betonsko posteljico iz betona C 12/15 (0.1 m3/m1) in obsipom s peskom (0.1 m3/m1). | m1 | 87 | 0 | 0 | komplet (preplastitev+menjava) zajeto pri cesti
4.12 |  | Nabava in vgradnja PVC 300 kanalizacijskih cevi razreda SN8 vključno z betonsko posteljico iz betona C 12/15 (0.08 m3/m1) in obsipom s peskom (0.06 m3/m1). | m1 | 1 | 0 | 0 | komplet (preplastitev+menjava) zajeto pri cesti
4.13 |  | Nabava in vgradnja cevnih prepustov iz polno obbetoniranih PVC cevi premera 300mm. | m1 | 31 | 0 | 0 | komplet (preplastitev+menjava) zajeto pri cesti
4.14 |  | Nabava in vgradnja cevnih prepustov iz polno obbetoniranih PVC cevi premera 400mm. | m1 | 32 | 0 | 0 | komplet (preplastitev+menjava) zajeto pri cesti
4.15 |  | Nabava in vgradnja tipske armirano betonske kanalete v dno jarka - kanaleta na stik, dimenziji 46/58x100x25 ali podobna. | m1 | 36 | 0 | 0 | komplet (preplastitev+menjava) zajeto pri cesti
4.16 |  | Nabava materiala in izdelava kamnite zložbe - oblikovanje portala na vtoku / iztoku v cevne prepuste pod hišnimi priključki (0.2 m3 materiala / kos). | kos | 10 | 0 | 0
4.17 |  | Nabava materiala in izdelava betonske iztočne glave premera 20cm z oblikovanjem glave v naklonu brežine potoka. | kos | 2 | 0 | 0 | komplet (preplastitev+menjava) zajeto pri cesti
4.18 |  | Nabava materiala in izdelava betonske iztočne glave premera 40cm z oblikovanjem glave v naklonu brežine potoka. | kos | 4 | 0 | 0 | komplet (preplastitev+menjava) zajeto pri cesti
4.19 |  | Priključitev obstoječe betonske kanalizacijske cevi na nove betonske jaške z vodotesno obdelavo stika. | kos | 1 | 0 | 0 | komplet (preplastitev+menjava) zajeto pri cesti
4.20 |  | Nakladanje izkopanega materiala II. in III. kategorije, prevoz na deponijo na razdaliji 10 - 15km ter razprostiranje na deponiji vključno s plačilom takse - obračun materiala v raščenem stanju. | m3 | 67 | 0 | 0 | komplet (preplastitev+menjava) zajeto pri cesti
[5 empty] | SKUPAJ | 0
5. PARAPETNI ZIDOVI IN OGRAJE
zap. št. |  | opis postavke | enota | količina | cena/enoto | cena
5.01 |  | Nabava materiala in izgradnja AB parapetnega zidu in postavitev tipske pletene žične ograje višine 1,0m na zgrajen zid, dolžina zidu in ograje 74m (P45-P49). | m1 | 74 | 0 | 0
- izkop zemljine: 104 m3
- podložni beton C12/15: 7,5 m3
- dvostranski opaž: 133 m2
- beton C25/30: 34 m3
- armatura: 2380 kg
- zasip z zemljino: 59 m3
- odvoz zemljine: 45 m3
- žična pletena ograja: 74 m1
5.02 |  | Nabava materiala in izgradnja AB parapetnega zidu in postavitev tipske pletene žične ograje višine 1,0m na zgrajen zid, dolžina zidu in ograje 22m (P61). | m1 | 22 | 0 | 0
- izkop zemljine: 22 m3
- podložni beton C12/15: 2,2 m3
- dvostranski opaž: 40 m2
- beton C25/30: 10 m3
- armatura: 1540 kg
- zasip z zemljino: 9 m3
- odvoz zemljine: 13 m3
- žična pletena ograja: 22 m1
5.03 |  | Nabava materiala in izgradnja AB parapetnega zidu in postavitev tipske pletene žične ograje višine 1,0m na zgrajen zid, dolžina zidu in ograje 16m (P66). | m1 | 16 | 0 | 0
- izkop zemljine: 19 m3
- podložni beton C12/15: 1,6 m3
- dvostranski opaž: 29 m2
- beton C25/30: 7,2 m3
- armatura: 504 kg
- zasip z zemljino: 8 m3
- odvoz zemljine: 8 m3
- žična pletena ograja: 16 m1
- vrta v žični ograji: 1 kos
[5 empty] | SKUPAJ | 0
6. CESTNA RAZSVETLJAVA
zap. št. |  | opis postavke | enota | količina | cena/enoto | cena
6.01 |  | Kabel položen v celoti v izolacijsko cev: | m1 | 125 | 0 | 0
- NAYY-J 4x16+2,5 mm2
6.02 |  | Valjanec Fe/Zn 25x4 mm, položen v skupni jarek s kabelsko kanalizacijo | m1 | 140 | 0 | 0
6.03 |  | Križna sponka tip KON01 dim. 58x58/3 z antikoruzijsko zaščito z dekordal trakom | kos | 6 | 0 | 0
6.04 |  | Izvedba stika za ozemljitev kovinskih mas (steber zunanje razsvetljave z vijačenjem ali varjenjem z antikorozijsko zaščito) | kos | 6 | 0 | 0
6.05 |  | Cestna svetilka, zaščitena proti prahu in vlagi IP66 za celotno svetilko (del z sijalko in del z predstiklano napravo), z vključeno visoko-tlačno natrijevo sijalko in nizkoizgubno elektromagnetno predstikalno napravo, z digitalnim ignitorjem, zaščita | kos | 6 | 0 | 0
proti udarcem IK08, ohišje in nastavek iz tlačno ulitega aluminija, ravno kaljeno steklo, reflektor iz aluminija visoke čistoče, kljuka za odpiranje iz inoxa, silikonsko tesnilo,
oddušnik za izmenjavo zraka v svetilki. Klasa 2 električne zaščite predstikalne naprave v ohišju iz propilena. Vzdrževanje od zgoraj, menjava sijalke brez uporabe orodja, demontaža predstikalne brez orodja.
5 pozicij nastavitev sijalke. Vključno s sijalko SON -TPP 50W. Regulacija brez potrebe dodatnega kabla in prednastavljenim režimom delovanja.
Enakovredno:
Selenium SGP340 SON-T50W II FG SUD CH 48/60 "Philips"
6.06 |  | Dobava in montaža stebra h=6,0m s pritrdilno prirobnico, el. mini razdelilcem z EZN 25/6-10A varovalko, kablom NYY-J 3x1,5mm2, antikorozijsko zaščiten z vročim cinkanjem (pocinkan), | kos | 6 | 0 | 0
komplet z vsem potrebnim materialom za montažo na betonski temelj (z uporabo sider)in fiksno konzolo fi-60 za montažo na steber
.6.07 |  | Izkop jarka dim. 1,0x0,4m za kabelsko kanalizacijo v zemlji III ktg z delno ročnim (15%) delno strojnim (85%) izkopom s pravilnim odsekovanjem stranic in dna izkopa ter odlaganje ob rob izkopa, obračun v raščenem stanju (poglobitev širokega izkopa). | m3 | 35 | 0 | 0
6.08 |  | Dobava in vmetavanje peska pod kabelsko kanalizacijo ter zasip s peskom v debelini 10+10 cm, obračun z vsemi pomožnimi deli, prenosi in materialom | m3 | 14 | 0 | 0
6.09 |  | Dobava in polaganje kabelske kanalizacije iz zaščitne PVC cevi z opozorilnim trakom, skupaj z vsemi pomožnimi deli, prenosi in materialom | m1 | 140 | 0 | 0
- 1x PE-63
6.10 |  | Izdelava temelja svetilke v kompletu: | kos | 6 | 0 | 0
Izkop zemlje III. ktg. dobava in vgrajevanje betonske cevi, zalitje cevi z betonom C25/30, skupaj s sidrnimi vijaki M-10 ter vgradnja PVC cevi fi-50 mm po detajlu PZI.
- temelj za steber svetilke (h=6m) dim. Fi80, h=100cm
6.11 |  | Zasip jarkov s selekcioniranim materialom iz izkopa v plasteh z nabijanjem | m3 | 21 | 0 | 0
6.12 |  | Odvoz odvečnega materiala iz izkopa za kab. kanalizacijo in jaške na deponijo oddaljeno do 10 km, skupaj z nakladanjem, zavračanjem in razstiranjem, vključno s stroški deponije | m3 | 14 | 0 | 0
6.13 |  | Delo in material potreben za prevezavo nove cestne razsvetljave na obstoječo (ocena). | kos | 1 | 0 | 0
[5 empty] | SKUPAJ | 0
7. OSTALA DELA IN STORITVE
zap. št. |  | opis postavke | enota | količina | cena/enoto | cena
7.01 |  | Nabava in polaganje zaščitnih PVC cevi premera 110mm vključno s poglobitvijo izkopa (0.2m3/m1), posteljico iz betona C 12/15 (0.08 m3/m1) in obsipom s peskom (0.12 m3/m1) - zaščitne ELEKTRO cevi pri prečkanju ceste. | m1 | 60 | 0 | 0
7.02 |  | Nabava in polaganje zaščitnih PVC cevi premera 160mm vključno s poglobitvijo izkopa (0.2m3/m1), posteljico iz betona C 12/15 (0.08 m3/m1) in obsipom s peskom (0.12 m3/m1) - zaščitne ELEKTRO cevi pri prečkanju ceste. | m1 | 39 | 0 | 0
7.03 |  | Dobava in polaganje ozemljitvenega traku FeZn 25x4 mm - polaganje ob zaščitni ELEKTRO cevi | m1 | 99 | 0 | 0
7.04 |  | Čiščenje gradbišča z odstranitvijo vseh začasnih deponij. | ocena | 1 | 0 | 0
7.05 |  | Ponovna vzpostavitev mejnih znamenj - mejnikov dokončno urejenih mej, ki so bili uničeni med gradnjo, vključno z izdelavo zapisnika in predajo zapisnika na GURS (količina je ocenjena - obračun po dejansko uničenih mejnikih). | kos | 20 | 0 | 0
7.06 |  | Projektantski nadzor. | ur | 24 | 0 | 0
7.07 |  | Geološki nadzor. | ur | 24 | 0 | 0
7.08 |  | Izdelava PID dokumentacije v treh tiskanih izvodih in enkrat izvod v elektronski obliki predan na CD (PDF in odprta datoteka). | kos | 1 | 0 | 0
[5 empty] | SKUPAJ | 0
REKAPITULACIJA
1. PREDDELA | [5 empty] | 0
2. ZEMELJSKA DELA | [5 empty] | 0
3. ZGORNJI USTROJ | [5 empty] | 0
4. ODVODNJAVANJE | [5 empty] | 0
5. PARAPETNI ZIDOVI IN OGRAJE | [5 empty] | 0
6. CESTNA RAZSVETLJAVA | [5 empty] | 0
7. OSTALA DELA IN STORITVE | [5 empty] | 0
8. NEPREDVIDENA DELA (10% VREDNOSTI DEL) | [5 empty] | 0
SKUPAJ brez DDV | [5 empty] | 0