## Rekapitulacija
POPIS DEL S PREDIZMERAMI IN OCENO STROŠKOV
Objekt: Most čez Krko v Cerkljah ob Krki
Del objekta: Zamenjava mostu, dostopni plato
Faza: PZI
REKAPITULACIJA STROŠKOV
1. | PREDDELA |  |  | 0
2. | ZEMELJSKA DELA |  |  | 0
4. | GRADBENA IN OBRTNIŠKA DELA |  |  | 0
5. | OPREMA CEST |  |  | 0
6. | TUJE STORITVE |  |  | 0
7. | NEPREDVIDENA DELA (5% od 1-6) |  |  | 0 | 0
|  | Skupaj |  | 0
|  | Popust | 0% | 0
|  | Skupaj s popustom |  | 0
|  | DDV 22% |  | 0
|  | SKUPAJ Z DDV |  | 0
0
Lepljenje sidrnih želez iz rebraste armature S500B in izdelava izvrtin globine 30 cm v obstoječi konstrukciji - sidra fi 20 mm. Vključno lepljenjem z epoksidnimi lepili ali maltami; sidra v rastru 40/40
Izdelava iztočne glave DN160 iz cementnega betona C25/30; 0,5m3 betona, z vkopanim temeljem 0,5m
4.9.9. | [5 empty] | Dobava in vgraditev povratne zapore DN160 (poklopec) v iztočno glavo | 2 | 120

## Most čez Krko
POPIS DEL S PREDIZMERAMI IN OCENO STROŠKOV INVESTICIJE
Objekt: Most čez Krko v Cerkljah ob Krki
Del objekta: Zamenjava mostu, dostopni plato
Faza: PZI
Zap. št | Opis | Količina | Enota | Cena / enoto | Znesek
1.0. | PREDDELA
1.1. | Geodetska dela
1.1.1. | Postavitev in zavarovanje profilov za zakoličbo objekta s površino nad 100 m2 | 1 | kos | 0 | 0
| GEODETSKA DELA SKUPAJ |  |  |  | 0
1.2. | Odstranitvena dela
Vključiti transporte in oddajo gradbenih odpadkov odjemalcu, v skladu z veljavnim pravilnikom o ravnanju z odpadki, ki nastanejo pri gradbenih delih
Vključiti ukrepe, ki preprečujejo onesnaženje vodotoka.
Odstranjevanje se izvaja sprotno glede na faznost izvedbe
1.2.1. | Odstranitev lesenih elementov mostu | 232.24 | m3 | 0 | 0
1.2.2. | Odstranitev jeklenih veznih sredstev | 1800 | kg | 0 | 0
1.2.3. | Odstranitev obstoječih vencev iz cementnega betona, ročno (opornika, krilni zidovi) | 10.8 | m3 | 0 | 0
1.2.4. | Odstranitev grmovja in zarasti na območju obrežnih opornikov, odvoz zelenja | 350 | m2 | 0 | 0
1.2.5. | Visokotlačno pranje opornikov in krilnih zidov pod pritiskom 400 barov | 40 | m2 | 0 | 0
1.2.6. | Čiščenje betonske površine opornikov in krilnih zidov, odstranitev propadlega betona ročno | 40 | m2 | 0 | 0
1.2.7. | Rezanje asfaltne plasti s talno diamantno žago, debele 6 do 10 cm | 11 | m1 | 0 | 0
1.2.8. | Odstranitev in odvoz asfaltne krovne plasti v debelini 8 do 10 cm | 15 | m2 | 0 | 0
1.2.9. | Rezanje betona s stensko žago, globina 5cm | 28 | m1 | 0 | 0
1.2.10. | Odstranitev vodovoda DL150 z izolacijo | 110 | m1 | 0 | 0
| ODSTRANITVENA DELA SKUPAJ |  |  |  | 0
1.3. | Začasni objekti
1.3.1. | Organizacija gradbišča – postavitev začasnih objektov | 1 | kos | 0 | 0
1.3.2. | Organizacija gradbišča – odstranitev začasnih objektov | 1 | kos | 0 | 0
| ZAČASNI OBJEKTI SKUPAJ |  |  |  | 0
1.4. | Dostopni in varovalni odri
1.4.1. | Dostopni oder višine 3m, dolžine 6m; vmesne podpore os 2 do 12 | 11 | kos | 0 | 0
1.4.2. | Delovni oder višine 2-3m; oporniki osi 1 in 13 | 24 | m1 | 0 | 0
| DOSTOPNI IN VAROVALNI ODRI SKUPAJ |  |  |  | 0
| PREDDELA SKUPAJ |  |  |  | 0
2.0. | ZEMELJSKA DELA
Vključiti nakladanja, razkladanja, transporte in oddajo gradbenih odpadkov odjemalcu, v skladu z veljavnim pravilnikom o ravnanju z odpadki, ki nastanejo pri gradbenih delih.
Vključiti vspostavitev prvotnega stanja na območju dostopnih poti.
2.1.1. | Dobava in izvedba nasipov za pristopne poti na delovni plato (levi-desni breg) utrjen nasip za težko mehanizacijo | 400 | m3 | 0 | 0
2.1.2. | Izkop nasipov za pristopne poti na delovni plato (levi-desni breg) | 400 | m3 | 0 | 0
2.1.3. | Dobava in izvedba nasipa v strugi vodotoka za delovni plato (1. faza) utrjen nasip za izvedbo gradnje | 1600 | m3 | 0 | 0
2.1.4. | Dobava in vgradnja skalne obloge nasipa za delovni plato v strugi vodotoka skale 70-120cm (1. faza) | 400 | m3 | 0 | 0
2.1.5. | Odstranitev skalne obloge (1. faza) z odvozom na deponijo | 400 | m3 | 0 | 0
2.1.6. | Izkop vgrajenega nasipa (1. faza) z odvozom na deponijo | 1600 | m3 | 0 | 0
2.1.7. | Izvedba nasipa v strugi vodotoka za delovni plato (2.faza)-uporabiti material iz 1.faze, utrjen nasip za izvedbo gradnje | 1000 | m3 | 0 | 0
2.1.8. | Skalna obloga nasipa za delovni plato v strugi vodotoka skale 70-120cm (2.faza)-uporabiti material iz 1.faze | 250 | m3 | 0 | 0
2.1.9. | Izkop vgrajenega nasipa za 2.fazo jamo z odvozom na deponijo | 1000 | m3 | 0 | 0
2.1.10. | Odstranitev skalne obloge 2.gradbene jame z odvozom na deponijo | 250 | m3 | 0 | 0
2.1.11. | Dobava in položitev začasnih betonskih cevi fi 120cm v nasip, vključno z odstranitvijo in odvozom na deponijo (za začasno podaljšanje prepusta pod pristopno cesto v gradbeno jamo na desnem bregu) | 20 | m | 0 | 0
2.1.12. | Ročni izkop ob opornikih in krilih globine 1.2 m | 12 | m3 | 0 | 0
2.1.13. | Dobava in vgradnja zasipnega klina ob opornikih, vključno s komprimiranjem do zbitosti 98% po Proctorju, v slojih po 30cm | 12 | m3 | 0 | 0
2.1.14. | Humuziranje brežine v debelini 15 cm | 550 | m2 | 0 | 0
2.1.15. | Doplačilo za zatravitev s semenom | 550 | m2 | 0 | 0
2.1.16. | Dobava in vgraditev geotekstilije za ločilno plast, 200g/m2 | 2250 | m2 | 0 | 0
| ZEMELJSKA DELA SKUPAJ |  |  |  | 0
3.0. | GRADBENA DELA
3.1. | Tesarska dela
Zahteve za konstrukcijske lesene elemente:
Vsi novi leseni elementi so oblani.
Vlažnost pred impregnacijo nižja od 20%.
Vakumsko impregniranje skladno s SIST EN 351-1, razred penetracije NP5.
Baker etanolanska impregnacija (preiskušba po SIST en 599-2)
Po impregnaciji mora biti les ustrezno skladiščen in posušen oz. impregnacija ne sme biti sveža
Trdnostni razred: smreka C24, hrast D30
3.1.1. | Izdelava, dobava in vgraditev leseni obrabni plohi 14/5cm, dolžine 4.0m, smreka, vzdolžno zamikanje stikov za 1.00m, (0.05 x 4.9 x 108=26.5m3) 945 kosov | 26.5 | m3 | 0 | 0
3.1.2. | Dobava, izdelava in vgraditev lesenega pilota kvadratnega preseka 28/28cm, dolžine 9,0m, hrast, dobava in montaža jeklene konice na nogi pilota, (toleranca +-1.0cm glede na ravnino osi, zunanja pilota v osi pod kotom 10°, zabijanje/vtiskanje z dvotočkovnim vpetjem, pilot zabit 3.5-5.0m c strugo) | 49 | kos | 0 | 0
3.1.3. | Dobava, izdelava in vgraditev lesenega pilota kvadratnega preseka 28/28cm, dolžine 10,0m, hrast, dobava in montaža jeklene konice na nogi pilota, (toleranca +-1.0cm glede na ravnino osi, zunanja pilota v osi pod kotom 10°, zabijanje/vtiskanje z dvotočkovnim vpetjem, pilot zabit 3.5-5.0m c strugo) | 28 | kos | 0 | 0
3.1.4. | Izdelava, dobava in vgraditev spodnja horizontalna lesena vez 8/10cm, dolžine 6,60m, hrast, (prečno povezje pilotov) 0,0528m3 (2x11=22 kosov) | 1.16 | m3 | 0 | 0
3.1.5. | Izdelava, dobava in vgraditev zgornja horizontalna lesena vez 8/10cm, dolžine 5,55m, hrast, (prečno povezje pilotov) 0,0444m3 (2x11=22 kosov) | 0.97 | m3 | 0 | 0
3.1.6. | Izdelava, dobava in vgraditev diagonalna lesena vez 8/15cm, dolžine 6,71m, hrast, (prečno povezje pilotov) 0,08052m3 (2x11=22 kosov) | 1.75 | m3 | 0 | 0
3.1.7. | Dobava in vgraditev leseni prečnik 30/30cm, dolžine 6,90m, hrast 0,621m3 (11 kosov) | 6.83 | m3 | 0 | 0
3.1.8. | Izdelava, dobava in vgraditev lesena zaščita prečnika 50/10cm, dolžine 1,05m, hrast 0,0525m3 (22 kosov) | 1.155 | m3 | 0 | 0
3.1.9. | Izdelava, dobava in vgraditev lesena vuta (sedlo) 30/27cm, dolžine 2,00m, hrast 0,162m3 (7x11 kosov) | 12.32 | m3 | 0 | 0
3.1.10. | Izdelava, dobava in vgraditev leseni prečni nosilni pod (mostnica) 20/10cm, dolžine 4,87m, hrast 0,0974m3 (515 kosov) | 50.16 | m3 | 0 | 0
3.1.11. | Izdelava, dobava in vgraditev leseni distančnik (pri mostnici) 1/6cm, dolžine 0,15m, hrast (1545 kosov) | 0.14 | m3 | 0 | 0
3.1.12. | Izdelava, dobava in vgraditev leseni robni moral 10/28cm, različnih dolžin, hrast glej kosovnico (50 kosov) | 5.84 | m3 | 0 | 0
3.1.13. | Izdelava, dobava in vgraditev leseni ograjni steber 15/15cm, dolžine 1,76m, hrast (na podpori) 0,0396m3 (22 kosov) | 0.87 | m3 | 0 | 0
3.1.14. | Izdelava, dobava in vgraditev leseni ograjni steber 15/15cm, dolžine 1,56m, hrast (v polju) 0,0351m3 (124 kosov) | 4.35 | m3 | 0 | 0
3.1.15. | Izdelava, dobava in vgraditev leseni horizontalni ograjni moral 8/8cm, različnih dolžin, hrast glej kosovnico (304 kosov) | 2.66 | m3 | 0 | 0
3.1.16. | Izdelava, dobava in vgraditev lesena poševna ograjna opora 10/12cm, dolžine 1,541m, hrast 0,0185m3 (22 kosov) | 0.41 | m3 | 0 | 0
3.1.17. | Izdelava, dobava in vgraditev leseni ograjni tram (ročaj) 15/15cm, različnih dolžin, hrast glej kosovnico (58 kosov) | 4.75 | m3 | 0 | 0
3.1.18. | Izdelava dvostranskega vezanega opaža (opornika, krilni zidovi) | 45 | m2 | 0 | 0
3.1.19. | Izdelava opaža za armirano betonske ograjne stebričke na opornikih | 20 | m2 | 0 | 0
3.1.20. | Izdelava opaža ležiščnih blazin dim. 35/60/3,5cm | 1 | m2 | 0 | 0
| TESARSKA DELA SKUPAJ |  |  |  | 0
4.2. | Dela z jeklom za ojačitev
4.2.1. | Dobava in postavitev rebrastih žic iz visokovrednega naravno trdega jekla S500 B (oporniki, krilni zidovi, ograjni stebri) do fi 12 (273,00kg), nad fi 12 (1715,74kg) | 2000 | kg | 0 | 0
| DELA Z JEKLOM ZA OJAČITEV SKUPAJ |  |  |  | 0
4.3. | Ključavničarska dela in dela v jeklu
Protikorozijska zaščita konstrukcijskega jekla za stopnjo C3 po EN 12944-2, peskanje stopnje Sa2½, debelina vroče cinkane prevleke 80µm
Nerjavno jeklo kvalitete 1.4301
Vijačni material protikorozijsko zaščiten skladno z SIST ISO 1461:1999
4.3.1. | Izdelava, dobava in montaža jeklene prekladne konstrukcije, jeklo S355J2G3; protikorozijska zaščita za stopnjo C3 po EN 12944-2, peskanje stopnje Sa2½, debelini vroče cinkane prevleke 80µm montaža z vijačenjem, vključno z vijačnim materialom (glej kosovnico-Tabela 4 in Tabela 5) | 57000 | kg | 0 | 0
4.3.2. | Izdelava, dobava in postavitev elastomernega ležišča 150/300/53mm (8 kosov), nosilnosti 200kN po načrtu . Izdelava in vgradnja jeklenega podstavka 250/400/15, pritrdilni material (glej kosovnico-pozicija S7-S11), sidranje; 4x izvrtine fi 24mm, h=125mm, podlitje ležišča z neskrčljivo zalivno malto visoke trdnosti-kot npr. Alteks, 0.008m3) | 8 | kos | 0 | 0
4.3.3. | Izdelava, dobava in montaža nosilne jeklene konzolne za TK kabel, jeklo S235J0; protikorozijska zaščita za stopnjo C3 po EN 12944-2, peskanje stopnje Sa2½, debelini vroče cinkane prevleke 80µm montaža z vijačenjem, vključno s pritrdilnim vijačnim materialom (po načrtu-glej kosovnico-pozicija S19-S29 za 72konzol) | 72 | kos | 0 | 0
4.3.4. | Izdelava, dobava in montaža dilatacijske pločevine dim 4900x290x14mm, nerjavno jeklo 1.4301; montaža z niveliranjem, lepljenjem z epoksidnim lepilom visoke trdnosti v debelini 3mm, vijačenjem, vključno s pritrdilnim vijačnim materialom (S16,S17,S18) 32 vijakov M12/kom z izvrtinami za potopljeno glavo vijaka | 2 | kos | 0 | 0
4.3.5. | Izdelava, dobava in montaža kotnika dim 100/100/12mm; L=5900mm, nerjavno jeklo 1.4301; montaža; niveliranje, vbetoniranje; privarjena sidra 5/30/250mm, 14 kom | 2 | kos | 0 | 0
4.3.6. | Izdelava, dobava in vgradnja jeklenih elementov za pritrditev lesene ograje na opornikih, jeklo S235J2; protikorozijska zaščita za stopnjo C3 po EN 12944-2, peskanje stopnje Sa2½, debelini vroče cinkane prevleke 80µm, (glej kosovnico-pozicija S2-S6 za 48kom) Sidranje; izvrtina fi20, l=110mm, izpihovanje, sidranje s kemičnim lepilom | 48 | kos | 0 | 0
4.3.7. | Izdelava in dobava jeklenega kotnika 80/80/6, l=120mm za pritrditev lesenega držala na mostu, jeklo S235J2; protikorozijska zaščita za stopnjo C3 po EN 12944-2, peskanje stopnje Sa2½, debelini vroče cinkane prevleke 80µm, (glej kosovnico-pozicija S1); 3x izvrtina fi13 | 288 | kom | 0 | 0
4.3.8. | Dobava pritrdilnega materiala lesenih elementov mostu (glej kosovnico-pozicija P1-P25), postavka vključuje navojne palice, klobučaste in navadne matice, široke in navadne podložke, lesne vijake, gradbene žičnike, obojestranske ježevke, zidarske spone, jeklene prstane in bitumenski trak | 1 | kos | 0 | 0
4.3.9. | Dodatna protikorozijska zaščita vijačenih spojev jeklene konstrukcije po izvedeni montaži (spoj A do E) s protikorozijskim zaščitnim premazom z visoko vsebnostjo cinka, brez kloriranih topil, svinca ali kromatov za daljšo obstojnost (kot npr. Ambersil Cold galvanise)-izvesti v dveh nanosih; zaščita vijačnega materialain priključnih pločevin s prehodom +5cm preko priključnih površin | 84 | m2 | 0 | 0
| KLJUČAVNIČARSKA DELA IN DELA V JEKLU SKUPAJ |  |  |  | 0
4.4. | Dela s cementnim betonom
4.4.1. | Dobava in vgraditev ojačenega cementnega betona C30/37, XD2, XF3, PV-III, v opornika, krilne zidove, ograjne stebričke | 12 | m3 | 0 | 0
4.4.2. | Dobava in vgraditev betonskih kap na ograjnih stebričkih iz ojačenega cementnega betona C30/37, XD2, XF3, PV-III, štokan beton (glej načrt) vključno z vrtanjem, sidranjem in lepljenjem na ograjne stebre (sidra 4x fi 16mm, L= 15cm) | 12 | kos | 0 | 0
4.4.3. | Brušenje betona ograjnih stebričkov na opornikih do vidnega agregata | 16 | m2 | 0 | 0
4.4.4. | Dobava in vgraditev podložnega cementnega betona C12/15 v prerez do 0,15 m3/m2 | 2 | m3 | 0 | 0
4.4.5. | Dobava in vgraditev cementnega betona C12/15 v prerez od 0,16 do 0,30 m3/m2-m1 (stabilizacija temeljnih tal za opornikom) | 4 | m3 | 0 | 0
| DELA S CEMENTNIM BETONOM SKUPAJ |  |  |  | 0
4.5. | Obnovitvena dela
4.5.1. | Priprava betonske površine za nanos reprofilacijskih malt, odstranitev cementne srajčke do agregata, odstranitev nesprijetih delcev betona, ročno, površine opornikov in krilnih zidov | 45 | m2 | 0 | 0
4.5.2. | Reprofilacija betonske površine s tankoslojno sanacijso malto v debelni 0,5-1,0cm; polimerna mikroarmirana malta | 45 | m2 | 0 | 0
4.5.3. | Reprofilacija betonske površine s tankoslojno sanacijso malto v debelni 1,0-3,0cm; polimerna mikroarmirana malta | 20 | m2 | 0 | 0
4.5.4. | Sidranje armature; sidra fi16, izvrtina fi22, globina sidranja 40cm, lepljeno z zalivno neskrčljivo malto visoke trdnosti | 76 | kos | 0 | 0
4.5.5. | AB Obloga obstoječih opornikov d=20cm (20m3 betona, armatura 120 kg/m3, enostranski opaž 40m2, sidra fi 16 v rastru 60/60, 110kom, izvrtina fi22, 300mm, zalitje z neskrčljivo malto visoke trdnosti) -opcijsko po potrebi | 40 | m2 | 0 | 0
4.5.6. | Izdelava pasovnega AB temelja 1.0 x 0.6m (izkop, 16.8m3 betona, armatura 120 kg/m3, enostranski opaž 28m2) -opcijsko po potrebi | 28 | m1 | 0 | 0
| OBNOVITVENA DELA SKUPAJ |  |  |  | 0
| GRADBENA IN OBRTNIŠKA DELA SKUPAJ |  |  |  | 0
5.0. | OPREMA CEST
5.1. | Pokončna oprema cest
Za novo postavitev opreme ceste se lahko uporabi obstoječe drogove in znake, če ustrezajo glede dolžin, velikosti, ohranjenosti in zahtev predpisov! Pod točkami od 5.1.3 do 5.1.6 so sicer predvideni novi stebrički. Nekateri obstoječi znaki se ohranijo (glej tabelarični prikaz prometne signalizacije in opreme)
5.1.1. | Odstranitev prometnega znaka Levi breg: 2207, 1110-1, 2232-3, 4101-0, 3209, 7102-1, 2222, 7102, 2434, 1110-1; Desni breg: 7102, 1110-1, 2222, 7102-1, 3209, 1110-1, 2232-3, 4101-0, 2207; | 19 | kos | 0 | 0
5.1.2. | Izdelava temelja iz cementnega betona C 12/15, globine 80 cm, premera 30 cm (levi breg-7, desni breg-7) | 14 | kos | 0 | 0
5.1.3. | Dobava in vgraditev stebrička za prometni znak iz vroče cinkane jeklene cevi s premerom 64 mm, dolge 2000 mm | 4 | kos | 0 | 0
5.1.4. | Dobava in vgraditev stebrička za prometni znak iz vroče cinkane jeklene cevi s premerom 64 mm, dolge 2500 mm | 2 | kos | 0 | 0
5.1.5. | Dobava in vgraditev stebrička za prometni znak iz vroče cinkane jeklene cevi s premerom 64 mm, dolge 3000 mm | 2 | kos | 0 | 0
5.1.6. | Dobava in vgraditev stebrička za prometni znak iz vroče cinkane jeklene cevi s premerom 64 mm, dolge 3500 mm | 3 | kos | 0 | 0
5.1.7. | Pritrditev obstoječega trikotnega prometnega znaka, podloga iz aluminijaste pločevine, znak z odsevno folijo 2. vrste, dolžina stranice a = 900 mm | 4 | kos | 0 | 0
5.1.8. | Pritrditev obstoječega okroglega prometnega znaka, podloga iz aluminijaste pločevine, znak z odsevno folijo 2. vrste, premera 600 mm | 2 | kos | 0 | 0
5.1.9. | Dobava in pritrditev novega okroglega prometnega znaka, podloga iz aluminijaste pločevine, znak z odsevno folijo 2. vrste, premera 600 mm | 5 | kos | 0 | 0
5.1.10. | Pritrditev obstoječe dopolnilne table iz aluminijaste pločevine, folijo z svetlobno odsevnostjo razreda RA2, velikosti 30/60 | 2 | kos | 0 | 0
5.1.11. | Pritrditev obstoječega prometnega znaka 3209 (2x), 2434 (1x), 7102-1 (2x), 7102 (2x), | 7 | kos | 0 | 0
| POKONČNA OPREMA CEST SKUPAJ |  |  |  | 0
5.2. | Označbe na voziščih
| Označbe na vozišču so obdelane v projektu PZI obnova lokalne ceste Cerklje ob Krki - Dolenja Pirošica št. Projekta 183-08-19, september 2019, projektant AIA inženiring d.o.o., Vipavska ulica 21a, 1000 Ljubljana |  |  |  | 0
5.2.1. | Izdelava tankoslojne vzdolžne označbe na vozišču z enokomponentno belo barvo, vključno 250 g/m2 posipa z drobci / kroglicami stekla, strojno, debelina plasti suhe snovi 250 µm, širina črte 12 cm (robna neprekinjena črta-5112) - 4eur/m | 69 | m1 | 0 | 0
5.2.2. | Doplačilo za izdelavo prekinjenih vzdolžnih označb na vozišču, širina črte 12 cm (robna prekinjena črta-5122-2) - 2eur/m | 6 | m1 | 0 | 0
5.2.3. | Doplačilo za ročno izdelavo ostalih označb na vozišču, posamezna površina označbe do 0,5 m2 (hitrostna ovira-5335) - 2,5eur/m2 | 5 | m2 | 0 | 0
5.2.4. | Doplačilo za izdelavo označb na vozišču z rumeno barvo, debelina suhe snovi do 250 µm - 1eur/m2 | 5 | m2 | 0 | 0
| OZNAČBE NA VOZIŠČIH SKUPAJ |  |  |  | 0
| OPREMA CEST SKUPAJ |  |  |  | 0
6.0. | TUJE STORITVE
6.1. | Telekomunikacije
6.1.1. | Začasna premaknitev (brez prevezave) obstoječe alkaten cevi fi 110 v dolžini 115m, prestavitev na obstoječo konstrukcijo, prestavitve in obešanja glede na faznost izvedbe (začasni jekleni nosilci L=9,0m), montaža na konzolne nosilce po končani gradnji (po načrtu). Jekleni deli končnih pritrdilnih konzol zajeti v postavki 4.3 | 1 | kos | 0 | 0
| TELEKOMUNIKACIJE SKUPAJ |  |  |  | 0
6.2. | Ostala dela
6.2.1. | Popolna zapora mostu (brez obvoza), obveščanje v lokalnih medijih | 1 | kpl | 0 | 0
6.2.2. | Projektantski nadzor, cena ure projektanta 55€/uro | 120 | ur | 0 | 0
6.2.3. | Geomehanski nadzor, izvedba pilotov | 30 | ur | 0 | 0
6.2.4. | Geomehanske preiskave; izvedba dinamičnega penetracijskega preiskusa globine 8,0m | 3 | kos | 0 | 0
6.2.5. | Izdelava projektne dokumentacije za projekt izvedenih del | 1 | kos | 0 | 0
6.2.6. | Izdelava projektne dokumentacije za vzdrževanje in obratovanje | 1 | kos | 0 | 0
6.2.7. | Izdelava geodetskega posnetka izvedenih del | 1 | kos | 0 | 0
6.2.8. | Zunanja kontrola izvedbe protikorozijske zaščite jeklene konstrukcije - zagotovi naročnik | 1 | kos | 0 | 0
6.2.9. | Zunanja kontrola vlažnosti in zaščite lesene konstrukcije - zagotovi naročnik | 1 | kos | 0 | 0
| OSTALA DELA SKUPAJ |  |  |  | 0
| TUJE STORITVE SKUPAJ |  |  |  | 0

## Tabela 1
TABELA 1: KOSOVNICA LESENIH ELEMENTOV MOSTU
POZICIJA | ELEMENT | Š x V (mm) | DOLŽINA (mm) | ŠT. KOSOV | VOLUMEN (m3) | MATERIAL
Poz L1 | Pilot | 280 x 280 | 9000 | 55 | 38.81 | kostanj
Poz L2 | Krajni pilot | 280 x 280 | 9000 | 22 | 15.52 | kostanj
Poz L3 | Spodnja povezovalna vez | 80 x 100 | 6570 | 22 | 1.16 | kostanj
Poz L4 | Zgornja povezovalna vez | 80 x 100 | 5512 | 22 | 0.97 | kostanj
Poz L5 | Diagonalna povezovalna vez | 80 x 150 | 6712 | 22 | 1.75 | kostanj
Poz L6 | Prečnik | 300 x 300 | 6900 | 11 | 6.83 | hrast
Poz L7 | Zaščita prečnika | 500 x 100 | 1050 | 22 | 1.16 | hrast
Poz L8 | Sedlo | 300 x 270 | 2000 | 77 | 12.32 | hrast
Poz L9a | Robnik | 100 x 280 | 4500 | 46 | 5.59 | hrast
Poz L9b | Robnik (polje I-krajni) | 100 x 280 | 1255 | 2 | 0.07 | hrast
Poz L9c | Robnik (polje XII-krajni) | 100 x 280 | 3155 | 2 | 0.18 | hrast
Poz L10 | Mostnica | 200 x 100 | 4870 | 515 | 50.16 | hrast
Poz L11 | Obrabni ploh | 140 x 50 | 4000 | 945 | 26.46 | smreka
Poz L12a | Ograjni steber (na podpori) | 150 x 150 | 1760 | 22 | 0.87 | hrast
Poz L12b | Ograjni steber (v polju) | 150 x 150 | 1560 | 120 | 4.21 | hrast
Poz L12c | Ograjni steber (krajni) | 150 x 150 | 1560 | 4 | 0.14 | hrast
Poz L13 | Distančnik | 10 x 60 | 150 | 1545 | 0.14 | hrast
Poz L14 | Ograjna opora | 100 x 120 | 1541 | 22 | 0.41 | hrast
Poz L15a | Ograjno polnilo | 80 x 80 | 1410 | 280 | 2.53 | hrast
Poz L15b | Ograjno polnilo (polje I-krajni) | 80 x 80 | 1090 | 4 | 0.028 | hrast
Poz L15c | Ograjno polnilo (polje XII-krajni) | 80 x 80 | 1490 | 4 | 0.038 | hrast
Poz L15d | Ograjno polnilo (na oporniku) | 80 x 80 | 650 | 8 | 0.034 | hrast
Poz L15e | Ograjno polnilo (na oporniku) | 80 x 80 | 500 | 8 | 0.026 | hrast
Poz L16a | Ograjno držalo | 150 x 150 | 4495 | 46 | 4.45 | hrast
Poz L16b | Ograjno držalo (polje I-krajni) | 150 x 150 | 1255 | 2 | 0.054 | hrast
Poz L16c | Ograjno držalo (polje XII-krajni) | 150 x 150 | 3155 | 2 | 0.136 | hrast
Poz L16d | Ograjno držalo (na oporniku) | 150 x 150 | 650 | 4 | 0.0585 | hrast
Poz L16e | Ograjno držalo (na oporniku) | 150 x 150 | 500 | 4 | 0.045 | hrast

## Tabela 2
TABELA 2: KOSOVNICA PRITRDILNEGA MATERIALA LESENIH ELEMENTOV MOSTU
POZICIJA | ELEMENT | ŠT. KOSOV
Poz P1 | Navojna palica M16, 4.8, L=600mm, pocinkana | 22
Poz P2 | Navojna palica M16, 4.8, L=480mm, pocinkana | 105
Poz P3 | Navojna palica M16, 4.8, L=400mm, pocinkana | 84
Poz P4 | Navojna palica M16, 4.8, L=340mm, pocinkana | 616
Poz P5 | Navojna palica M16, 4.8, L=270mm, pocinkana | 216
Poz P6 | Navojna palica M16, 4.8, L=200mm, pocinkana | 584
Poz P7 | Navojna palica M12, 4.8, L=200mm, pocinkana | 584
Poz P8 | Navojna palica M12, 4.8, L=180mm, pocinkana | 16
Poz P9 | Navojna palica M12, 4.8, L=130mm, pocinkana | 32
Poz P10 | Klobučasta matica M16, pocinkana | 1627
Poz P11 | Klobučasta matica M12, pocinkana | 632
Poz P12 | Široka podložka M16, fi50mm, pocinkana | 3794
Poz P13 | Široka podložka M12, fi37mm, pocinkana | 1256
Poz P14 | Podložka M12, pocinkana | 96
Poz P15 | Matica M16 (samozatezna), pocinkana | 2167
Poz P16 | Matica M12 (samozatezna), pocinkana | 632
Poz P17 | Lesni vijak M12 s šestrobo glavo, pocinkan, L=240mm | 88
Poz P18 | Lesni vijak M8 z vgreznjeno glavo, pocinkan, L=120mm | 1064
Poz P19 | Tesarski vijak M6 z vgreznjeno glavo, torx, pocinkan, L=120mm | 9450
Poz P20 | Gradbeni žičniki 3.1mm x 60mm | 3090
Poz P21 | Obojestranska ježevka 300mm x 300mm, pocinkana | 77
Poz P22 | Zidarska spona fi 10, L=300mm | 308
Poz P23 | Zidarska spona fi 10, 90°, L=300mm | 308
Poz P24 | Bitumenski trak, debelina 5mm | 77m2
Poz P25 | Jekleni prstan fi 127mm, ploščato jeklo 80/5, L=399mm, vročecinkano 80µm, (zvarjeno) | 77

## Tabela 3
TABELA3: KOSOVNICA JEKLENIH ELEMENTOV IN PRITRDILNEGA MATERIALA OGRAJE, LEŽIŠČ, DILATACIJ IN TK KONZOLE
POZICIJA | ELEMENT | TEŽA (Kg) | OPOMBE
Poz S1 | Jekleni kotnik 80/80/6mm, L=120mm (0,88kg/kos), 288 kosov, pocinkan | 253.67 | pritrditev lesenega ograjnega držala na mostu
Poz S2 | Jekleno rebrasto sidro fi 16mm, L=120mm (1,64kg/m), 48 kosov, pocinkan | 9.45 | pritrditev lesene ograje na opornikih
Poz S3 | Jeklena pločevina 100/80/10, (78kg/m2), 0,624kg/kos, 16 kosov, pocinkana | 9.99
Poz S4 | Jeklena pločevina 100/80/10, (78kg/m2), 0,624kg/kos, 16 kosov, pocinkana | 9.99
Poz S5 | Jeklena pločevina 80/60/10, (78kg/m2), 0,375kg/kos, 64 kosov, pocinkana | 24
Poz S6 | Jeklena pločevina 100/60/10, (78kg/m2), 0,468kg/kos, 32 kosov, pocinkana | 14.98
Poz S7 | Jeklena pločevina 250/400/12, (93,60kg/m2), 9,36kg/kos, 8 kosov, pocinkana | 74.88 | ležišča
Poz S8 | Ploščato jeklo 20/10, L=100mm, (1,57kg/m), 32 kosov, pocinkan | 5.03
Poz S9 | Navojna palica M16, 8.8, L=200mm, 64 kosov, pocinkana | 64 kos
Poz S10 | Podložka M16, 128 kosov, pocinkana | 128 kos
Poz S11 | Matica M16, 128 kosov, pocinkana | 128 kos
Poz S12 | Jeklena pločevina 100/5600/12, (93,60kg/m2), 52,416kg/kos, 2 kosa, nerjavna | 104.83 | dilatacija
Poz S13 | Jeklena pločevina 88/5600/12, (93,60kg/m2), 46,126kg/kos, 2 kosa, nerjavna | 92.25
Poz S14 | Ploščato jeklo 5/30, L=250mm, (1,18kg/m), 28 kosov, nerjavno | 8.26
Poz S15 | Jeklena pločevina 290/4900/14, (109,20kg/m2), 155,17kg/kos, 2 kosa, nerjavna | 310.35
Poz S16 | Delno prednapeti navojni vijak M12 10.9, L=40mm, 64 kosov, pocinkan, z izolativnimi čepi za preprečitev galvanske korozije, stopnja prednapetja 30kN | 64 kos
Poz S17 | Podložka M12, 64 kosov, pocinkana | 64 kos
Poz S18 | Matica M12, 64 kosov, pocinkana | 64 kos
Poz S19 | Jekleni HOP profil 60/60/3mm, L=580mm (5,20kg/m), 71 kosov, pocinkan | 214.14 | pritrditev TK kabla
Poz S20 | Jekleni HOP profil 60/60/3mm, L=160mm (5,20kg/m), 71 kosov, pocinkan | 59.07
Poz S21 | Jeklena pločevina 30/438/3, (23,40kg/m2), 0,3075kg/kos, 71 kosov, pocinkana | 21.83
Poz S22 | Ploščato jeklo 80/10, L=200mm, (6,28kg/m), 71 kosov, pocinkano | 89.18
Poz S23 | Ploščato jeklo 60/5, L=60mm, (2,36kg/m), 71 kosov, pocinkano | 10.05
Poz S24 | Navojni vijak M6 10.9, L=80mm, 142 kosov, pocinkan | 142 kos
Poz S25 | Podložka M6, 142 kosov, pocinkana | 142 kos
Poz S26 | Matica M6, 142 kosov, pocinkana | 142 kos
Poz S27 | Navojni vijak M12 10.9, L=40mm, 142 kosov, pocinkan | 142 kos
Poz S28 | Podložka s povečano trdoto M12, 142 kosov, pocinkana | 142 kos
Poz S29 | Matica M12, 142 kosov, pocinkana | 142 kos
OPOMBA: Jekleni elementi prekladne kostrukcije niso zajeti v tej kosovnici!

## Tabela 4
TABELA 4: KOSOVNICA JEKLENIH ELEMENTOV PREKLADNE KONSTRUKCIJE
Objekt: | Most čez Krko v Cerkljah |  |  |  |  | jeklo: | S235 J2
Pozicija: | Jekleni del mostu |  |  |  |  | teža jekla /m3 : | 7850 | kg/m3
poz | element | Dolžina(mm) | kom | debelina (m) | površina (m2) | dolžina/kom (m) | dolžina-skupno (m) | teža (kg/m) | teža (kg)
1 | IPE 360 | 8994 | 70 |  |  | 8.994 | 629.58 | 57.1 | 35949.018
2 | IPE 360 | 9572.7 | 7 |  |  | 9.5727 | 67.0089 | 57.1 | 3826.2082
3 | IPE 360 | 8172.7 | 7 |  |  | 8.1727 | 57.2089 | 57.1 | 3266.6282
4 | IPE 400 | 2360 | 2 |  |  | 2.36 | 4.72 | 66.3 | 312.936
5 | IPE 400 | 1330 | 4 |  |  | 1.33 | 5.32 | 66.3 | 352.716
6 | HEA 260 | 792 | 22 |  |  | 0.792 | 17.424 | 68.2 | 1188.3168
7 | HEA 260 | 393 | 44 |  |  | 0.393 | 17.292 | 68.2 | 1179.3144
8 | HEA 260 | 742 | 22 |  |  | 0.742 | 16.324 | 68.2 | 1113.2968
9 | IPE 200 | 792 | 50 |  |  | 0.792 | 39.6 | 22.4 | 887.04
10 | IPE 200 | 382 | 100 |  |  | 0.382 | 38.2 | 22.4 | 855.68
11 | IPE 200 | 742 | 50 |  |  | 0.742 | 37.1 | 22.4 | 831.04
12 | UPN 80 | 1689 | 20 |  |  | 1.689 | 33.78 | 8.64 | 291.8592
13 | UPN 80 | 1689 | 20 |  |  | 1.689 | 33.78 | 8.64 | 291.8592
14 | UPN 80 | 1690 | 30 |  |  | 1.69 | 50.7 | 8.64 | 438.048
15 | UPN 80 | 1690 | 30 |  |  | 1.69 | 50.7 | 8.64 | 438.048
16 | UPN 80 | 842 | 10 |  |  | 0.842 | 8.42 | 8.64 | 72.7488
17 | UPN 80 | 842 | 10 |  |  | 0.842 | 8.42 | 8.64 | 72.7488
18 | UPN 80 | 843 | 10 |  |  | 0.843 | 8.43 | 8.64 | 72.8352
19 | UPN 80 | 842 | 10 |  |  | 0.842 | 8.42 | 8.64 | 72.7488
20 | UPN 80 | 1485 | 1 |  |  | 1.485 | 1.485 | 8.64 | 12.8304
21 | UPN 80 | 1485 | 1 |  |  | 1.485 | 1.485 | 8.64 | 12.8304
22 | UPN 80 | 1485 | 4 |  |  | 1.485 | 5.94 | 8.64 | 51.3216
23 | UPN 80 | 1485 | 4 |  |  | 1.485 | 5.94 | 8.64 | 51.3216
24 | UPN 80 | 1484 | 1 |  |  | 1.484 | 1.484 | 8.64 | 12.8218
25 | UPN 80 | 1484 | 1 |  |  | 1.484 | 1.484 | 8.64 | 12.8218
26 | UPN 80 | 1492 | 1 |  |  | 1.492 | 1.492 | 8.64 | 12.8909
27 | UPN 80 | 1492 | 1 |  |  | 1.492 | 1.492 | 8.64 | 12.8909
28 | UPN 80 | 743 | 1 |  |  | 0.743 | 0.743 | 8.64 | 6.4195
29 | UPN 80 | 743 | 1 |  |  | 0.743 | 0.743 | 8.64 | 6.4195
30 | UPN 80 | 1492 | 1 |  |  | 1.492 | 1.492 | 8.64 | 12.8909
31 | UPN 80 | 1492 | 1 |  |  | 1.492 | 1.492 | 8.64 | 12.8909
32 | UPN 80 | 1493 | 5 |  |  | 1.493 | 7.465 | 8.64 | 64.4976
33 | UPN 80 | 1493 | 5 |  |  | 1.493 | 7.465 | 8.64 | 64.4976
34 | UPN 80 | 744 | 1 |  |  | 0.744 | 0.744 | 8.64 | 6.4282
35 | UPN 80 | 744 | 1 |  |  | 0.744 | 0.744 | 8.64 | 6.4282
A1 | pl. 290/220/8 |  | 154 | 0.008 | 0.0638 |  |  |  | 617.0226
A2 | pl. 60/400/15 |  | 154 | 0.015 | 0.024 |  |  |  | 435.204
A3 | pl. 60/400/10 |  | 154 | 0.01 | 0.024 |  |  |  | 290.136
A4 | pl. 170/400/10 |  | 77 | 0.01 | 0.068 |  |  |  | 411.026
A5 | pl. 170/400/5 |  | 77 | 0.005 | 0.068 |  |  |  | 205.513
B1 | pl. 80/376/18 |  | 22 | 0.018 | 0.03008 |  |  |  | 93.5067
B2 | pl. 45/376/10 |  | 22 | 0.01 | 0.01692 |  |  |  | 29.2208
C1 | pl. 170/170/8 |  | 44 | 0.008 | 0.0289 |  |  |  | 79.8565
C2 | pl. 250/340/8 |  | 44 | 0.008 | 0.085 |  |  |  | 234.872
C3 | pl. 95/340/8 |  | 88 | 0.008 | 0.0323 |  |  |  | 178.5027
D1 | pl. 120/300/14 |  | 100 | 0.014 | 0.036 |  |  |  | 395.64
E1 | pl. 180/560/20 |  | 8 | 0.02 | 0.1008 |  |  |  | 126.6048
E2 | pl. 2360/82/12 |  | 2 | 0.012 | 0.19352 |  |  |  | 36.4592
E3 | pl. 1230/82/12 |  | 4 | 0.012 | 0.10086 |  |  |  | 38.004
E4 | pl. 160/82/10 |  | 30 | 0.01 | 0.01312 |  |  |  | 30.8976
E5 | pl. 2360/180/12 |  | 2 | 0.012 | 0.4248 |  |  |  | 80.0323
E6 | pl. 1230/180/12 |  | 4 | 0.012 | 0.2214 |  |  |  | 83.4235
E7 | pl. 373/140/10 |  | 4 | 0.01 | 0.05222 |  |  |  | 16.3971
E8 | pl. 373/75/10 |  | 14 | 0.01 | 0.027975 |  |  |  | 30.7445
E9 | pl. 10/100/10 |  | 16 | 0.01 | 0.001 |  |  |  | 1.256
E10 | pl. 20/100/10 |  | 16 | 0.01 | 0.002 |  |  |  | 2.512
F1 | pl. 335/70/8 |  | 37 | 0.008 | 0.02345 |  |  |  | 54.4884
O1 | pl. 335/186/10 |  | 142 | 0.01 | 0.06231 |  |  |  | 694.5696
O2 | pl. 335/140/10 |  | 142 | 0.01 | 0.0469 |  |  |  | 522.7943
O3 | pl. 90/140/10 |  | 142 | 0.01 | 0.0126 |  |  |  | 140.4522
PP1 | pl. 71/42/10 |  | 264 | 0.01 | 0.002982 |  |  |  | 61.799
VP1 | pl. 87/70/10 |  | 300 | 0.01 | 0.00609 |  |  |  | 143.4195
VP2 | pl. 71/47/10 |  | 300 | 0.01 | 0.003337 |  |  |  | 78.5864
VP3 | pl. 335/70/10 |  | 10 | 0.01 | 0.02345 |  |  |  | 18.4082
[8 empty] | TEŽA SKUPAJ: | 57004.6409

## Tabela 5
TABELA 5: KOSOVNICA PRITRDILNEGA MATERIALA PREKLADNE KONSTRUKCIJE
Objekt: | Most čez Krko v Cerkljah
Pozicija: | Jekleni pocinkani vijaki, matice in podložke
poz | element | Dolžina(mm) | Steblo | kom
Vijaki 10.9
AV1 | M16 | 55 | 30 | 1848
AV2 | M12 | 40 | 20 | 1232
BV1 | M16 | 55 | 30 | 176
CV1 | M16 | 50 | 20 | 528
CV2 | M16 | 45 | 20 | 132
DV1 | M16 | 50 | 20 | 400
EV1 | M20 | 70 | 30 | 48
Matica + podložka s povečano trdoto
AM1 | M16 |  |  | 1848
AM2 | M12 |  |  | 1232
BM1 | M16 |  |  | 176
CM1 | M16 |  |  | 528
CM2 | M16 |  |  | 132
DM1 | M16 |  |  | 400
EM1 | M22 |  |  | 48
Navojni trni
NT1 | fi 16 | 100 |  | 537