## REKAPITULACIJA
mprojekt
projektiranje, nadzor, svetovanje, Matjaž Avšič s.p.
Krška vas 7d, 8262 Krška vas
Mobitel: +386 41 382 170
Elektronska pošta: mprojekt@amis.net
IZGRADNJA PLOČNIKA IN SANACIJA CESTE LC024651 ČEZ ČRNC med R1-220/1334 in železniško progo Ljubljana - Zagreb
I. FAZA
1 | Preddela |  | 0
2 | Zemeljska dela |  | 0
3 | Voziščne konstrukcije |  | 0
4 | Odvodnjavanje |  | 0
5 | Gradbena in obrtniška dela |  | 0
6 | Oprema cest |  | 0
7 | Tuje storitve |  | 0
| SKUPAJ: | 0 | 0

## Preddela
1. | Preddela
SPLOŠNO
Izvajalec mora izvajati dela skladno z Načrtom gospodarjenja z gradbenimi odpadki.
Vse odpadke je potrebno oddati zbiralcu gradbenih odpadkov, ki v skladu s predpisi kot dejavnost opravlja zbiranje gradbenih odpadkov. Zbiralec gradbenih odpadkov lahko opravlja dejavnost, ko pridobi dovoljenje ministrstva, pristojnega za varstvo okolja.
Izvajalec mora za vse odpadke, ki nastanejo kot posledica rušitev voditi evidenčne liste o odvozu pooblaščenemu zbiralcu.
1.1 | GEODETSKA DELA
1.1.1 | Zakoličba osi trase ceste in.. Po zakoličbenem elaboratu. Obračun po kom. zakoličbene točke. | kom |  | 35 | 35 | 0
1.1.2 | Geodetski posnetek komunalne infrastrukture pred zasipavanjem cevi in instalacij. Obračun po kom. zakoličbene točke. | kpl. |  | 1 | 1 | 0
1.1.3 | Geodetski posnetek izvedenih del po končani gradnji. | kpl. |  | 1 | 1 | 0
1.2.2 | Odstranitev prometne signalizacije in opreme
1.2.2.1 | Demontaža obstoječega prometnega znaka, ter ponovna montaža. | kom |  | 1 | 1 | 0
1.2.3 | Porušitev in odstranitev voziščnih konstrukcij
1.2.3.1 | Porušitev in odstranitev asfaltne plasti v debelini 6 do 10 cm, z nakladanjem in odvozom v javno deponijo, vključno s plačilom ustrezne pristojbine. | m | 2 | 785 | 863.5 | 0
1.2.3.2 | Rezkanje in odvoz asfaltne krovne plasti v debelini 4 do 7 cm | m | 2 | 6 | 6.6 | 0
1.2.3.3 | Rušenje obstoječih robnikov, z nakladanjem in odvozom v javno deponijo, vključno s plačilom ustrezne pristojbine. | m |  | 4 | 4.4 | 0
1.2.3.4 | Rezanje asfalta | m |  | 20 | 22 | 0
1.2.4 | Porušitev in odstranitev objektov
1.2.4.1 | Odstranitev mrežne ograje komplet s stebrički ter odvozom v predelavo gradbenih odpadkov, vse komplet. | m | 2 | 52 | 57.2 | 0
1.2.4.2 | Odstranitev lesene ograje komplet s stebrički ter odvozom v predelavo gradbenih odpadkov, vse komplet. | m | 2 | 40 | 44 | 0
1.2.4.3 | Rušenje nosilnih elementov konstrukcije iz armiranega betona (oporni zidovi, temelji,...), z nakladanjem ruševin in odvoz v javno deponijo, vključno s plačilom ustrezne pristojbine. | m | 3 | 3.5 | 3.85 | 0
1.2.4.4 | Porušitev in odstranitev jaška z notranjo stranico/premerom 61 do 100 cm, z nakladanjem ruševin in odvoz v javno deponijo, vključno s plačilom ustrezne pristojbine. | kpl. |  | 3 | 3 | 0
1.2.4.5 | Porušitev in odstranitev kanalizacije iz cevi s premerom do 40 cm, , z nakladanjem ruševin in odvoz v javno deponijo, vključno s plačilom ustrezne pristojbine. | m |  | 138 | 151.8 | 0
1.2.4.6 | Rušitev in odstranitev obstoječeih temeljev svetilk in odvoz na deponijo | kpl. |  | 2 | 2 | 0
1.2.4.6 | Zasip lukenj od temeljev za nabijanjem v plasteh po 20cm ; zasip se izvede s peskom 4-10mm | m | 3 | 0.3 | 0.33 | 0
1.3 | OSTALA PREDDELA
1.3.1 | Izvedba delne zapore cestišča, skladno z elaboratom cestne zapore. Postavitev in odstranitev prometne signalizacije z vsem potrebnim vzdrževanjem v času gradnje. | kpl. |  | 1 | 1 | 0
1.3.2 | Ureditev gradbišča skladno z varnostnim načrtom, ki obsega naslednja dela:
ograditev območja gradbišča
omarica prve pomoči
gasilnik
Postavitev kemičnega WC-ja na gradbišču
| Dobava in namestitev varnnostnih znakov in opozorilnih tabel po zahtevah varnostnega načrta in koordinatorja. | kpl. |  | 1 | 1 | 0
1.3.3 | Identifikacija obstoječih komunalnih vodov | kpl. |  | 1 | 1 | 0
1.3.4 | Nadzor vseh tangiranih upravljalcev komunalnih vodov | ur |  | 30 | 30 | 0
| skupaj preddela: |  |  |  |  | 0

## zemeljska dela
2. | Zemeljska dela
SPLOŠNO
Za vsa zemeljska dela je privzeta III. kategorija zemljišča, če je pri posameznih postavkah zemeljskih del navedena drugačna kategorija zemljišča potem je potrebno upoštevati tam določeno kategorijo. Izkopi morajo biti izvedeni v pravilnih naklonih, brežine pa zaščitene pred rušenjem. Eventuelne poškodbe in čiščenja javnih vozišč ter drugih površin zaradi prevozov bremenijo izvajalca.
Izkope obračunavamo v m3 raščenih tal. Izvajalcu se prizna samo količina dejansko opravljenega izkopa. Izkop do globine 100 cm se lahko izvaja z naklonom brežine pod kotom 90o. Pri izkopih večjih od 100 cm je potrebno izvajati varnostne ukrepe, ki preprečujejo zrušitev zemeljskih plasti.
2.1 | IZKOPI
2.1.1 | Izkop zgornje plasti humusa v debelini cca 20-50 cm z nakladanjem zemlje na prevozno sredstvo in odvozom na začasno deponijo na na gradbišču.
| Del humusa se porabi za humuziranje zelenic – glej horikulturo, ostalo se odpelje na stalno deponijo (strošek prevoza na deponijo zajet v ločeni postavki) | m | 3 | 65.7 | 72.27 | 0
2.1.2 | Široki izkop zrnate kamnine – 3. kategorije z nakladanjem zemlje na prevozno sredstvo in odvozom na stalno deponijo na razdalji do 10 km. | m | 3 | 423 | 465.3 | 0
2.1.3 | Izkop (stroni) vezljive zemljine/zrnate kamnine – 3. kategorije za temelje opornega zidu, širine do 1,0 m in globine 1,0 m – strojno, planiranje dna ročno z nakladanjem zemlje na prevozno sredstvo in odvozom na stalno deponijo na razdalji do 10 km. | m | 3 | 41.2 | 45.32 | 0
2.1.4 | Izkop (ročni) vezljive zemljine/zrnate kamnine – 3. kategorije za temelje opornega zidu, širine do 1,0 m in globine 1,0 m – strojno, planiranje dna ročno z nakladanjem zemlje na prevozno sredstvo in odvozom na stalno deponijo na razdalji do 10 km.
| (v območjih križanj inštalacij) | m | 3 | 2 | 2.2 | 0
2.1.5 | Izkop vezljive zemljine/zrnate kamnine – 3. kategorije za temelje, kanalske rove, prepuste, jaške in drenaže, širine do 1,0 m in globine 1,1 do 2,0 m – strojno, planiranje dna ročno | m | 3 | 75 | 82.5 | 0
2.2 | PLANUM TEMELJNIH TAL
2.2.1 | Ureditev planuma temeljnih tal zrnate kamnine – 3. kategorije | m | 2 | 960 | 1056 | 0
2.3 | LOČILNE, DRENAŽNE IN FILTRSKE PLASTI TER DELAVNI PLATO
2.3.1 | Izdelava drenažne plasti iz kamnitega materiala v debelini 30 cm | m | 2 | 45 | 49.5 | 0
2.3.2 | Izdelava filtrske plasti iz kamnitega materiala v debelini 20 cm | m | 2 | 45 | 49.5 | 0
2.3.3 | Dobava in vgraditev geotekstilije za drenažno plast | m | 2 | 150 | 165 | 0
2.4 | NASIPI, ZASIPI, KLINI, POSTELJICA IN GLINASTI NABOJ
2.4.1 | Izdelava posteljice iz drobljenih kamnitih zrn v debelini 30 cm | m | 2 | 960 | 1056 | 0
2.5 | BREŽINE IN ZELENICE
2.5.1 | Humuziranje brežine brez valjanja, v debelini nad 15 cm - ročno | m | 2 | 10 | 11 | 0
2.5.2 | Humuziranje brežine brez valjanja, v debelini nad 15 cm - strojno | m | 2 | 15 | 16.5 | 0
| Skupaj zemeljska dela: |  |  |  |  | 0

## voziščne konstrukcije
3. | Voziščne konstrukcije
3.1 | NOSILNE PLASTI
3.1.1 | Izdelava nevezane nosilne plasti enakomerno zrnatega drobljenca iz kamnine 0-32 mm v debelini 20 cm, vključno z razgrinjanjem, utrjevanjem in valjanjem v plasteh v projektiranem naklonu, deformacijski modul Ev2=100 MN/m2, komplet s planiranjem tampona +- 1 cm in skomprimiran na minimalni deformacijski modul Ev2 > 100 MN/m2 in razmerjem Ev2/Ev1 =< 2,2, utrditi na 98 % SPP | m | 3 | 186 | 204.6 | 0
3.1.2 | Izdelava izravnalne plasti iz drobljenca v povprečni debelini do 5 cm | m | 3 | 52.8 | 58.08 | 0
3.2 | OBRABNE PLASTI
3.2.1 | Premaz stikov z bitumensko emulzijo na stiku z novim asfaltom | m |  | 20 | 22 | 0
3.2.2 | Izdelava zgornje nosilne plasti bituminiziranega drobljenca AC 22 base B 50/70 A3, zrnavosti 0/22 ali 0/32 mm v debelini 9 cm (31555). | m | 2 | 785 | 863.5 | 0
3.2.3 | Izdelava obrabne in zaporne plasti bituminizirane zmesi AC 11 surf B 50/70 A3 v debelini 4 cm (32 273) | m | 2 | 785 | 863.5 | 0
3.2.4 | Izdelava obrabne in zaporne plasti bituminizirane zmesi AC 8 surf B 70/100 A5 v debelini 5 cm - pločnik (32 256). | m | 2 | 175.2 | 192.72 | 0
3.5 | ROBNI ELEMENTI VOZIŠČ
3.5.1 | Dobava in polaganje cestnih betonskih robnikov 15/25/100 cm, odporni proti zmrzali in soli, komplet izkop, betonski temelj C 12/15 ter zasip po položitvi, vse komplet.
| (polaganje v ravnini) | m |  | 133 | 146.3 | 0
3.5.2 | Dobava in polaganje cestnih betonskih robnikov 15/25/50 cm, odporni proti zmrzali in soli, komplet izkop, betonski temelj C 12/15 ter zasip po položitvi, vse komplet
| (polaganje v krivini) | m |  | 5.5 | 6.05 | 0
3.5.3 | Dobava in polaganje vrtnih betonskih robnikov 8/20/100 cm, odporni proti zmrzali in soli, komplet izkop, betonski temelj C 12/15 ter zasip po položitvi, vse komplet.
| (polaganje v ravnini) | m |  | 76.1 | 83.71 | 0
3.5.4 | Dobava in polaganje vrtnih betonskih robnikov 8/20/100 cm, odporni proti zmrzali in soli, komplet izkop, betonski temelj C 12/15 ter zasip po položitvi, vse komplet.
| (polaganje v krivini) | m |  | 0 | 0 | 0
3.5.5 | Dobava in vgraditev dvignjenega vtočnega robnika s prerezom 10/15 cm iz cementnega betona, odporni proti zmrzali in soli, komplet izkop, betonski temelj C 12/15 ter zasip po položitvi, vse komplet. | kom |  | 3 | 3 | 0
3.6 | BANKINE
3.6.1 | Dobava materiala in izdelava travnih bankin širine 50 cm s humusnim materialom v deb. 10 do 15 cm v projektiranem prečnem naklonu. | m |  | 146 | 160.6 | 0
3.6.2 | Izdelava bankine iz drobljenca, široke 0,51 do 0,75 m v projektiranem prečnem naklonu 4 % vse komplet. | m | 3 | 10.2 | 11.22 | 0
| Skupaj voziščne konstrukcije: |  |  |  |  | 0

## odvodnjavanje
4. | Odvodnjavanje
SPLOŠNO
Kanalizacija splošno: Pri izvedbi izkopov se za širino izkopa jarkov upošteva zunanji premer cevi + 20 cm na vsako stran.Od globine 1m naprej je naklon brežin 60 stopinj, do globine 1m pa 90 stopinj. Izkopi za jaške se obračunavajo po istih kriterijih kot temelji. Vsi spoji cevi in cevi jaški morajo biti vodotesni. Izvajalec odgovarja za škodo pri izvedbi teh del, nastalo izven območja polaganja kanalizacije. Pri izkopih je upoštevana III. ktg. zemljišča, če je pri posameznih postavkah zemeljskih del navedena drugačna kategorija zemljišča potem je potrebno upoštevat i tam določeno kategorijo. V kolikor izvajalec ugotovi, da odstopa kategorija zamljina od s projektom predvidene, mora o tem takoj obvestiti nadzorno službo da potrdi ugotovljeno odstopanje.V kolikor izvajalec tega ne stori kasneje ni možno uveljavljati razliko v ceni.
V ceni izkopa zajeti: vse potrebne začasne prehode, izvedba potrebnih by passov in provizorijev, strošek pazljivega izkopa ob obstoječi podzemni komunalni infrastrukturi, ki se ohranja, stroške izdelave vseh potrebnih meritev (skladno s Posebnimi tehničnimi pogoji), vse začasne odvoze v gradbiščno deponijo vključno z ureditvijo deponije na gradbišču.
V enotnih cenah zajeti strošek izdelave vseh potrebnih meritev, pregledov, atestov, črpanje vode iz gradbene jame, zavarovanje gradbene jame, sprotna izdelava geodetskega posnetka (pogoj za obračun), pregled kanalizacije s TV kontrolnim sistemom, čiščenje in spiranje kanala ter jaškov po končanih delih, pregled tesnosti.
4.1 | POVRŠINSKO ODVODNJAVANJE
4.1.1 | Zavarovanje dna kadunjastega jarka s plastjo bitumenskega betona, debelo 4 cm, široko 50 cm | m |  | 0 | 0 | 0
4.1.2 | Izdelava koritnice iz bitumenskega betona, debeline 5 cm, na obstoječo podlago, ob že zgrajenem robniku iz cementnega betona, široke 75 cm | m |  | 0 | 0 | 0
4.2 | GLOBINSKO ODVODNJAVANJE - DRENAŽE
4.2.1 | Izdelava vzdolžne in prečne drenaže, globoke do 1,0 m, na podložni plasti iz cementnega betona, debeline 10 cm, z gibljivimi plastičnimi cevmi premera 15 cm
| Polaganje drenažnih cevi DN 160. Cena vsebuje: dobavo in polaganje kanalizacijskih PE-HD cevi, minimalne obodne togosti SN > 4kN/m2 (izdelane skladno z DIN 4262); z odprtinami za vstop vode po zgornjem krožnem 220o obodu cevi; ustreza Stidren DD. | m |  | 150 | 165 | 0
4.3 | GLOBINSKO ODVODNJAVANJE - MEŠANA KANALIZACIJA
4.3.1. | Zakoličenje osi kanalizacije - pavšal | m |  | 150 | 165 | 0
4.3.2. | Izkop jarka za kanalizacijo, z selekcioniranjem izkopanega materiala in odmet na rob jarka za kasnejše zasipanje. Širina jarkov do 1,00 in globine do 3,0 m. V ceni zajeti tudi izvedbo zaščitnih ukrepov pri izkopu jarkov pred zasipanjem z zaščitnim opažem. | m | 3 | 224 | 246.4 | 0
4.3.3. | Planiranje dna kanala z natančnostjo +- 1 cm. Planiranje z odkopom ali nasipom do 0,005 m3/m. | m | 2 | 110 | 121 | 0
4.3.4. | Izdelava posteljice pred polaganjem kanalizacijskih cevi s peskom 0-8 mm debeline cca 10 cm, dobava, razgrinjanje in planiranje (obračun v zbitem stanju). | m | 3 | 11 | 12.1 | 0
4.3.5. | Polaganje kanalizacijskih cevi meteorne kanalizacije. Cena vsebuje: dobavo in polaganje kanalizacijskih PE cevi, minimalne obodne togosti SN > 8kN/m2. Cevi ki imajo manj kot 0,80 m prekritja nad temenom cevi je potrebno obbetonirati (obbetoniranje je predvideno v ločeni postavki).
4.3.5.1 | DN 150 | m |  | 0 | 0 | 0
4.3.5.2 | DN 200 | m |  | 11.5 | 12.65 | 0
4.3.5.3 | DN 315 | m |  | 135.65 | 149.215 | 0
4.3.6. | Zasip kanalizacijskih cevi ob cevi ter min 20 cm nad temenom s peskom 0-8 mm, razgrinjanje, planiranje (obračun v zbitem stanju) | m | 3 | 25 | 27.5 | 0
4.3.7 | Izvedba preizkusa vodotesnosti kanalizacije pred zasipom cevi po določilih SIST EN 1610. | m |  | 140 | 154 | 0
4.3.8 | Zasip kanalizacijskih cevi z z materialom od izkopa, razgrinjanje, planiranje in nabijanje v plasteh do potrebne zbitosti. (obračun v zbitem stanju) | m | 3 | 50 | 55 | 0
4.3.9 | Zasip kanalizacijskih cevi z drobljencem 0-32mm (vgrajuje se lahko samo material z atestom), razgrinjanje, planiranje in nabijanje v plasteh do potrebne zbitosti (Ev2>100MPa, Ev2/Ev1<2).
| Obračun: v zbitem stanju. | m | 3 | 138 | 151.8 | 0
4.3.10 | Odvoz viška izkopanega materiala z nakladanjem zemljine na prevozno sredstvo in odvozom na deponijo na razdalji do 10 km. | m | 3 | 174 | 191.4 | 0
4.3.11 | Obbetoniranje cevi za kanalizacijo s cementnim betonom C 12/15. | m | 3 | 1.5 | 1.65 | 0
4.3.12 | Pregled vgrajenih cevi s TV kamero | m |  | 150 | 165 | 0
4.4 | JAŠKI
4.4.1 | Izdelava montažnih revizijskega jaškov iz BC DN 80 cm (vgradnja po navodilu dobavitelja kot npr. Stavbar IGM), sestavljen iz baze, vmesnih cevi, knusa - v kolikor je potreben in armiranobetonskega pokrova jaška, prenosi in pomožnimi deli. Cena vsebuje tudi izkop, zasip, perforiran pokrov na zaklep nosilnosti D 400, protihrupni vložek.
globina:
4.4.1.1 | h ≤ 1,00 m | kom |  | 0
4.4.1.2 | 1,00 m < h < 2,00 m | kom |  | 6 | 6 | 0
4.4.2 | Izdelava požiralnika iz BC DN 40 cm, globine do 1,70 m z, napravo betonskega dna, zalikane mulde, prenosi in pomožnimi deli. Cena vsebuje tudi izkop, zasip, LTŽ rešetko 33/40 nosilnosti D 400, izvedba priklučka na revizijski jašek dolžine do 2 m z PE-HD DN 200 z vsemi gradbenimi deli (izkop, polaganje, obbetoniranje, zasip). | kom |  | 1 | 1 | 0
4.4.3 | Izdelava požiralnika iz BC DN 40 cm z vtokom pod robnikom, globine do 1,70 m z, napravo betonskega dna, zalikane mulde, prenosi in pomožnimi deli. Cena vsebuje tudi izkop, zasip, LTŽ pokrov 50/50 nosilnosti B 125, izvedba priklučka na revizijski jašek dolžine do 2 m z PE-HD DN 200 z vsemi gradbenimi deli (izkop, polaganje, obbetoniranje, zasip). | kom |  | 3 | 3 | 0
4.4.4 | Dvig (do 50 cm) obstoječega jaška iz cementnega betona, po detajlu iz načrta. | kom |  | 1 | 1 | 0
4.4.5 | Izdelava priklopa PVC cevi na obstoječe betonske jaške ter obdelava jaška, vse komplet - MK | kom |  | 2 | 2 | 0
| Skupaj odvodnjavanje: |  |  |  |  | 0

## gradbeno obrtniška dela
5. | Gradbeno obrtiška dela
5.1 | TESARSKA DELA
Tesarska in opažarska dela splošno:
| Opaži morajo biti gladki in ravni, stiki dobro zatesnjeni, da se prepreči odtekanje cementnega gela tako, da so betonske površine popolnoma pripravljene za slikopleskarsko glajenje sten. Izvajalec mora pustiti v vseh betonskih konstrukcijah odprtine za montažo instalacij. Odprtine v opažu velikosti do 1m2 se ne obračunavajo posebej. Delovni, lovilni in varovalni odri se ne obračunavajo posebej, če niso navedeni v tem poglavju predračuna. Po splošnih pogojih tega predračuna je potrebno vse ostale odre vkalkulirati v enotne cene postavk. | .
5.1.1 | Kosmati opaž pete temelja opornih zidov, postavitev, odstranitev, čiščenje, transporti in druga pomožna dela.
| Obračun: po m2 opažene površine betona. | m | 2 | 25.35 | 27.885 | 0
5.1.2 | Gladki dvostranski opaž sten opornih zidov, postavitev, odstranitev, čiščenje, transporti in druga pomožna dela.
Obračun: po m2 opažene površine betona.
5.1.2.1 | stene ravne | m | 2 | 133.75 | 147.125 | 0
5.1.2.2 | stene v radiu | m | 2 | 0 | 0 | 0
5.2 | DELA Z JEKLOM ZA OJAČITEV
5.2.1 | Rebrasta armatura do f 12 mm, z rezanjem, krivljenjem, polaganjem in vezanjem ter distančniki za armaturo. Cena vsebuje dobavo materiala,prenose in prevoz in druga pomožna dela. (vgrajuje se lahko armatura skladno z SISIT EN 1992-1-1) Obračun: po kg armature specificirane po teži posameznih profilov v armaturnih načrtih. | kg |  | 1310 | 1441 | 0
5.2.2 | Rebrasta armatura f 14 mm in več, z rezanjem, krivljenjem, polaganjem in vezanjem ter distančniki za armaturo. Cena vsebuje dobavo materiala,prenose in prevoz in druga pomožna dela. (vgrajuje se lahko armatura skladno z SISIT EN 1992-1-1) Obračun: po kg armature specificirane po teži posameznih profilov v armaturnih načrtih. | kg |  | 0 | 0 | 0
5.2.3 | Armaturne mreže različnih prerezov, z rezanjem, krivljenjem, polaganjem in vezanjem ter distančniki za armaturo (za plošče je potrebno uporabiti linijske distnčnike – polaganje po navodilih dobavitelja). Cena vsebuje dobavo mrež,prenose, prevoz in druga pomožna dela (vgrajuje se lahko armatura skladno z SISIT EN 1992-1-1). Obračun: po kg armature specificirane po teži posameznih profilov v armaturnih načrtih. | kg |  | 620 | 682 | 0
5.3 | DELA S CEMENTNIM BETONOM
SPLOŠNO :
Konstrukcije iz betona morajo biti ravne , brez votlih mest in brez iztekanj cementnega gela na stikih opažev. V ceni na enoto je potrebno zajeti tudi nega betona, ki vsebuje vsebuje zaščito vgrajenega betona do polne trdnosti pred prevelikim izhlapevanjem vode iz betona, kakor tudi zaščito pred nizkimi temperaturami. Vgrajeno betonsko jeklo ne sme biti rjasto. Izvajalec mora pustiti v vseh betonskih konstrukcijah odprtine za montažo instalacij. Odprtine v betonu velikosti do 1m2 se ne odbijajo.
opis uporabljenih oznak betonov:
C (fck) / (fck,cube) oznaka tlačne trdnosti betona; fck – karakteristična tlačna trdnost 28 dni starega betona določenega na valju; fck,cube-karakteristična tlačna trdnost 28 dni starega betona določenega na kocki
PV-I,PV-II,PV-III; zahtevana stopnja odpornosti proti prodoru vode skladno z SIST EN 12390-8, pri starosti betona najmanj 28 dni
XC1, XC2/XC3, XC4 razred izpostavljenosti betona glede na pogoje okolja v skladu z EN-206-1 – korozija zaradi karbonatizacije
V/C vodocemntni faktor; razmerje med dodano količino vode in cementa
Dmax velikost največjega zrna agregata
S3, S4, S5, S6 konstrukcijski razred
Betonska dela splošno: Konstrukcije iz betona morajo biti ravne , brez votlih mest in brez iztekanj cementnega gela na stikih opažev. V ceni na enoto je potrebno zajeti tudi nega betona, ki vsebuje vsebuje zaščito vgrajenega betona do polne trdnosti pred prevelikim izhlapevanjem vode iz betona, kakor tudi zaščito pred nizkimi temperaturami. Vgrajeno betonsko jeklo ne sme biti rjasto. Izvajalec mora pustiti v vseh betonskih konstrukcijah odprtine za montažo instalacij. Odprtine v betonu velikosti do 1m2 se ne odbijajo. Splošno o izgledu betonov: Vsi betoni morajo biti izdelani v kvalitetnem opažu in ravni. Betoni, ki niso ometani se samo kitajo in nato belijo. Vse betonske površine mora izvajalec predati ravne, vse neravnine, ki bi jih bilo eventuelno potrebno izravnati bodo upoštevane kot nekvalitene in gredo na račun izvajalca betonskih del.
5.3.1 | Podložni beton, nearmiran deb. 10 cm, naprava podložnega betona pod temelji, dobava betona C 8/10, vgrajevanje in izravnava površine, glajenje površine, prenosi in pomožna dela. Obračun: po m3 vgrajenega podložnega betona. | m | 3 | 5 | 5.5 | 0
5.3.2 | Armirani beton pete opornih zidov, dobava in vgrajevanje betona C 25/30; XC2; Dmax = 22; S4; konstrukcije prereza nad 0.30 m3/m2 z vsemi transporti, zgostitvijo in nego betona. | m | 3 | 7.12 | 7.832 | 0
5.3.3 | Armirani beton sten opornih zidov, dobava in vgrajevanje betona C 25/30; XC2; Dmax = 22; S4; konstrukcije prereza 0,20 - 0.30 m3/m2 z vsemi transporti, zgostitvijo in nego betona. | m | 3 | 10.02 | 11.022 | 0
5.4 | KLJUČAVNIČARSKA DELA IN DELA V JEKLU
| Dobava in vgraditev ograje za pešce iz aluminijastih cevnih profilov z vertikalnimi polnili, visoke 110 cm | m |  | 63.4 | 69.74 | 0
5.5 | FEKALNA KANALIZACIJA
SPLOŠNO
Kanalizacija splošno: Pri izvedbi izkopov se za širino izkopa jarkov upošteva zunanji premer cevi + 20 cm na vsako stran.Od globine 1m naprej je naklon brežin 60 stopinj, do globine 1m pa 90 stopinj. Izkopi za jaške se obračunavajo po istih kriterijih kot temelji. Vsi spoji cevi in cevi jaški morajo biti vodotesni. Izvajalec odgovarja za škodo pri izvedbi teh del, nastalo izven območja polaganja kanalizacije. Pri izkopih je upoštevana III. ktg. zemljišča, če je pri posameznih postavkah zemeljskih del navedena drugačna kategorija zemljišča potem je potrebno upoštevat i tam določeno kategorijo. V kolikor izvajalec ugotovi, da odstopa kategorija zamljina od s projektom predvidene, mora o tem takoj obvestiti nadzorno službo da potrdi ugotovljeno odstopanje.V kolikor izvajalec tega ne stori kasneje ni možno uveljavljati razliko v ceni.
V ceni izkopa zajeti: vse potrebne začasne prehode, izvedba potrebnih by passov in provizorijev, strošek pazljivega izkopa ob obstoječi podzemni komunalni infrastrukturi, ki se ohranja, stroške izdelave vseh potrebnih meritev (skladno s Posebnimi tehničnimi pogoji), vse začasne odvoze v gradbiščno deponijo vključno z ureditvijo deponije na gradbišču.
V enotnih cenah zajeti strošek izdelave vseh potrebnih meritev, pregledov, atestov, črpanje vode iz gradbene jame, zavarovanje gradbene jame, sprotna izdelava geodetskega posnetka (pogoj za obračun), pregled kanalizacije s TV kontrolnim sistemom, čiščenje in spiranje kanala ter jaškov po končanih delih, pregled tesnosti.
5.5.1 | Ugotovitev višine vtoka v obstoječo greznico oziroma v obstoječi jašek in višine na novo izvedeno mešano kanalizacijo za izdelavo hišnega priključka in izdelava zapisnika z lastnikom priključka. (predvidena je priključitev vseh uporabnikov na novo izvedeno mešano kanalizacijo) | kos |  | 5 | 5 | 0
5.5.2 | Zakoličenje osi kanalizacije - pavšal | m |  | 75 | 82.5 | 0
5.5.3 | Izkop jarka za kanalizacijo, z selekcioniranjem izkopanega materiala in odmet na rob jarka za kasnejše zasipanje. Širina jarkov do 1,00 in globine do 3,0 m. V ceni zajeti tudi izvedbo zaščitnih ukrepov pri izkopu jarkov pred zasipanjem z zaščitnim opažem. | m | 3 | 150 | 165 | 0
5.5.4 | Planiranje dna kanala z natančnostjo +- 1 cm. Planiranje z odkopom ali nasipom do 0,005 m3/m. | m | 2 | 60 | 66 | 0
5.5.5 | Izdelava posteljice pred polaganjem kanalizacijskih cevi s peskom 0-8 mm debeline cca 10 cm, dobava, razgrinjanje in planiranje (obračun v zbitem stanju). | m | 3 | 6 | 6.6 | 0
5.5.6 | Polaganje kanalizacijskih cevi meteorne kanalizacije. Cena vsebuje: dobavo in polaganje kanalizacijskih PE cevi, minimalne obodne togosti SN > 8kN/m2. Cevi ki imajo manj kot 0,80 m prekritja nad temenom cevi je potrebno obbetonirati (obbetoniranje je predvideno v ločeni postavki).
4.5.6.1 | DN 150 | m |  | 75 | 82.5 | 0
5.5.7 | Zasip kanalizacijskih cevi ob cevi ter min 20 cm nad temenom s peskom 0-8 mm, razgrinjanje, planiranje (obračun v zbitem stanju) | m | 3 | 15 | 16.5 | 0
5.5.8 | Izvedba preizkusa vodotesnosti kanalizacije pred zasipom cevi po določilih SIST EN 1610. | m |  | 75 | 82.5 | 0
5.5.9 | Zasip kanalizacijskih cevi z z materialom od izkopa, razgrinjanje, planiranje in nabijanje v plasteh do potrebne zbitosti. (obračun v zbitem stanju) | m | 3 | 50 | 55 | 0
5.5.10 | Zasip kanalizacijskih cevi z drobljencem 0-32mm (vgrajuje se lahko samo material z atestom), razgrinjanje, planiranje in nabijanje v plasteh do potrebne zbitosti (Ev2>100MPa, Ev2/Ev1<2).
| Obračun: v zbitem stanju. | m | 3 | 79 | 86.9 | 0
5.5.11 | Odvoz viška izkopanega materiala z nakladanjem zemljine na prevozno sredstvo in odvozom na deponijo na razdalji do 10 km. | m | 3 | 100 | 110 | 0
5.5.12 | Obbetoniranje cevi za kanalizacijo s cementnim betonom C 12/15. | m | 3 | 3.5 | 3.85 | 0
5.5.13 | Pregled vgrajenih cevi s TV kamero | m |  | 75 | 82.5 | 0
| Skupaj gradbeno obrtiška dela: |  |  |  |  | 0
Note on B36: S4 priporočen razred (projektna življenjska doba 50 let)

## oprema cest
6. | Oprema cest
6.2 | OZNAČBE NA VOZIŠČIH
6.2.1 | Izdelava tankoslojne vzdolžne označbe na vozišču z enokomponentno belo barvo, vključno 250 g/m2 posipa z drobci / kroglicami stekla, strojno, debelina plasti suhe snovi 250 m, širina črte 10 cm
6.1.1.1 | črta (V-2) raster 1-3-1 | m |  | 150 | 165 | 0
6.1.2 | Izdelava debeloslojne prečne in ostalih označb na vozišču z večkomponentno hladno plastiko z vmešanimi drobci / kroglicami stekla, vključno 200 g/m2 dodatnega posipa z drobci stekla, strojno, debelina plasti 3 mm, širina črte 50 cm
6.1.2.1 | Prehod za pešce (V-16) | m | 2 | 17 | 18.7 | 0
| Skupaj oprema cest: |  |  |  |  | 0

## tuje storitve
7. | Tuje storitve
7.1 | ELEKTROENERGETSKI VODI
7.1.1 | Izvedba zaščite obstoječega EE-NN kabla na mestu križanja ali približevanja cevi nove kanalizacije ( oznaka ZNN 1,2) ; kabel se zaščiti s vzdolžno prerezano cevjo ST-DN110mm - rdeče barve v dolžini 2m ! | kpl |  | 2 | 2 | 0
7.2 | TELEKOMUNIKACIJSKE NAPRAVE
7.2.1 | Izvedba zaščite obstoječega TK kabla na mestu križanja ali približevanja s kablom JR ( oznaka K3,5,13,15,19,26,31,32) ; TK kabel se zaščiti s vzdolžno prerezano trdo cevjo PVC-DN110mm - rumene barve v dolžini 2m ; v poziciji je zajet izkop na trasi kabla (50% strojno, 50% ročno),polaganje v zaščitno cev, zasip in nabijanje z odkopanim materialom, končna ureditev trase...) | kpl |  | 8 | 8 | 0
7.2.2 | Izvedba zaščite obstoječega TK kabla na mestu križanja ali približevanja s cevjo nove kanalizacije ( oznaka ZTK2,4,7) ; TK kabel se zaščiti s vzdolžno prerezano trdo cevjo PVC-DN110mm - rumene barve v dolžini 2m ; v poziciji je zajet izkop na trasi kabla (50% strojno, 50% ročno),polaganje v zaščitno cev, zasip in nabijanje z odkopanim materialom, končna ureditev trase...) | kpl |  | 3 | 3 | 0
7.2.3 | Izvedba zaščite obstoječega TK kabla na mestu križanja ali približevanja s cevjo novega vodovoda ; TK kabel se zaščiti s vzdolžno prerezano trdo cevjo PVC-DN110mm - rumene barve v dolžini 2m ; v poziciji je zajet izkop na trasi kabla (50% strojno, 50% ročno),polaganje v zaščitno cev, zasip in nabijanje z odkopanim materialom, končna ureditev trase...) | kpl |  | 3 | 3 | 0
7.2.4 | Izvedba zaščite obstoječega TK kabla na mestu križanja s cesto in pločnikom ; TK kabel se zaščiti s vzdolžno prerezano trdo cevjo PVC-DN110mm - rumene barve ; v poziciji je zajet izkop na trasi kabla (50% strojno, 50% ročno),polaganje v zaščitno cev, zasip in nabijanje z odkopanim materialom, končna ureditev trase...) ; ob kablu se položi še rezervni - prazni dvojček 2xPE 50mm ; dolžina trase Ltr=10m | kpl |  | 13 | 13 | 0
7.5 | JAVNA RAZSVETLJAVA
7.5.1 | Zakoličba trase | m |  | 146 | 160.6 | 0
7.5.2 | Izkop jarka, z selekcioniranjem izkopanega materiala in odmet na rob jarka za kasnejše zasipanje. Širina jarkov do 1,00 in globine do 1,0 m. | m | 3 | 140 | 154 | 0
7.5.3 | Izkop jarka (ročni - na mestih križanj) za kanalizacijo, z selekcioniranjem izkopanega materiala in odmet na rob jarka za kasnejše zasipanje. Širina jarkov do 1,00 in globine do 1,0 m. | m | 3 | 3 | 3.3 | 0
7.5.4 | Planiranje dna kanala z natančnostjo +- 1 cm. Planiranje z odkopom ali nasipom do 0,005 m3/m. | m | 2 | 115 | 126.5 | 0
7.5.5 | Izdelava posteljice pred polaganjem kabla s peskom 0-4 mm debeline cca 10 cm, dobava, razgrinjanje in planiranje (obračun v zbitem stanju). | m | 3 | 11.5 | 12.65 | 0
7.5.6 | Zasip kabla z z materialom od izkopa, razgrinjanje, planiranje in nabijanje v plasteh do potrebne zbitosti. (obračun v zbitem stanju) | m | 3 | 120 | 132 | 0
7.5.7 | Odvoz viška izkopanega materiala z nakladanjem zemljine na prevozno sredstvo in odvozom na deponijo na razdalji do 10 km. | m | 3 | 20 | 22 | 0
7.5.8 | Izdelava AB temelja za vsadni steber JR ; izvedba na podlagi statičnega izračuna po priloženem načrtu (zajeti opaž,armaturo, vstavljanje ozemljila in cevi 2x ST-63 za uvod-izvod kabla,vstavljanje cevi PVC-240 na sredini…), izvedba zaključnega naklonskega betona na temelju po postavitvi stebra | kom |  | 4 | 4 | 0
7.9 | PRESKUSI, NADZOR IN TEHNIČNA DOKUMENTACIJA
7.9.1 | Projektantski nadzor in spremljanje gradnje - po priporočeni ceni inženirske zbornice. | ur |  | 20 | 20 | 0
7.9.2 | Podajanje rešitev izvedbe del na licu mesta - po priporočeni ceni inženirske zbornice. | ur |  | 20 | 20 | 0
7.9.3 | Geomehanski nadzor v času gradnje (prevzem temeljnih tal, opravljanje meritev zbitosti planuma, nasipov, izdelava končnega poročila….) | kpl |  | 1 | 1 | 0
7.9.4 | Izdelava PID izvedenih del - 3 tiskane izvode in 1 izvod na CD (zajema vsa dela 1.faze) | kpl |  | 1 | 1 | 0
7.9.5 | Izdelava elaborata za vpis v bazo cestnih podatkov ter vpis podatkov v BCP- 3 tiskane izvode in 1 izvod na CD | kpl |  |  | 1 | 0
7.9.6 | Komplet geodetski posnetek izvedenega stanja I.faza | kpl |  |  | 1 | 0
| Skupaj tuje storitve: |  |  |  |  | 0