## PRED1
Investitor: OBČINA BREŽICE
Cesta prvih borcev 18, 8250 Brežice
Objekt: SANACIJA TEKALIŠČA IN SKOKA V DALJINO pri OŠ Velika Dolina
-------------------------------------------------------------------------- |  | --------------------------------------------------------------------------
POPIS DEL
ZA SANACIJO TEKALIŠČA IN JAME ZA SKOK V DALJINO
-------------------------------------------------------------------------- |  | --------------------------------------------------------------------------
*V ceni posameznih postavk zajeti dobavo in vgraditev vseh potrebnih
materialov, vsa pomožna dela, transporte, prenose
in zavarovanja, ki k vsaki posebej spadajo.
*V ceni del je zajeta priprava in organizacija gradbišča, vključno z vsemi
transportnimi potmi, vsemi priključki, označbami ter napravami v smislu
varnostnih predpisov in vzpostavitev prejšnjega stanja okolice po končanju del
*Dolžnost izvajalca je izvesti predhoden ogled objekta ter tehnologijo gradnje
in enotne cene prilagoditi dejanskim razmeram na delovišču
*Med izvajanjem del se ne sme ogrožati okolico.
Dela naj bi se izvajala, ko šolsko igrišče ni zasedeno.
*Za vse vgrajene materiale mora izvajalec pridobiti ateste
oziroma izjave o ustreznosti materiala!
*Ponudnik se mora s popisom del za izvedbo posega, seznaniti do te mere,
da bo lahko dela izvedel, brez dodatnih zahtev iz naslova nepredvidenih
pogojev za delo, in/ali neustreznega popisa in morebitnih pomanjkljivosti!!!
| Pripravila: Marija Jerič gradb. teh. |  | Brežice, november 2017
SPLOŠNO:
Predvidena sanacija tekališča predvideva odstranitev
obstoječega, dotrajalega, zgornjega ustroja in podlage, v debelini cca 35 cm,
z zamenjavo z novimi sloji. Zaključni sloj je predviden Polytan WS.
Predvideva se, da je teren pod tekališčem vodopropusten,
saj je voda, po zagotoviluh uporabnikov, s površine takoj odtekla.
Na osnovi teh zagotovil, drenaža ni predvidena.
V posegu je predvidena tudi sanacija jame skoka v daljavo.
Tekališče je istočasno tudi zaletišče, za skok v daljavo.
Ob tekališču je vkopani betonski objekt ( greznica ), ki delno sega pod tekališče.
Objekt ni več v uporabi. Pri ogledu ni bilo možno ugotoviti v kakšnem stanju je.
V primeru, da mu grozi porušitev, kar se bo lahko ugotovilo pri odkopu tekališča,
se le ta zapolni z gramoznim nasutjem.
Dela izvajati v skladu z veljavnim tehničnimi predpisi, normativi,
in pravili stroke ter upoštevati predpise iz varstva pri delu.
Vsa dela se morajo izvesti po vseh navodilih, proizvajalca
vgrajenih materialov. Rušitve izvesti tako, da ne pride do poškodb okolice.
OPIS DEL ZAJETIH V CENO:
*V ceni posameznih postavk zajeti dobavo in vgraditev vseh potrebnih
materialov, vsa potrebna dela, tudi rušitvena, transporte, prenose
in zavarovanja, ki k vsaki posebej spadajo.
*V ceni upoštevati tudi vse transporte in odvoze na stalno deponijo vseh
gradbenih odpadkov in ruševin, skladno s Pravilnikom o ravnanju
z odpadki, ki nastanejo pri gradbeno- obrtniških delih.
R EK A P I T U L A C I J A
| a / preddela |  |  | 0
| b / skok v daljavo |  |  | 0
| c / tekališče |  |  | 0
| d / zaključna dela |  |  | 0
| f / nepredvidenadela 10% od a+b+c+d |  | 0 | 0
|  | Skupaj |  | 0
|  | Popust | 11% | 0
|  | Skupaj s popustom |  | 0
|  | DDV 22% |  | 0
|  | SKUPAJ |  | 0
a/ preddela
*gradbišče se zavaruje, ogradi in pripravi
1 | Ureditev gradbišča s postavitvijo ograje, dostopov in table
| kpl | 1 |  | 0
2 | Ureditev delovnega dostopa do gradbišča
in ponovna vspostavitev prvotnega stanja, po končanih delih.
( omogočen delovni dostop do igrišča )
| kpl | 1 |  | 0
3 | Zavarovanje točk tekališča in skoka v daljavo,
pred izvedbo del.
| kpl | 1 |  | 0
|  |  | SKUPAJ: | 0
b / skok v daljavo
*Površine za skok v daljavo se obnovijo.
Obstoječa jama 8,00 x 4.00 m,
se zmanjša na 6,50 x 3,0 m.
*v ceno vključiti ves material, vsa potrebna dela, vsi transporti in prenosi
1 | Odstranitev obstoječih betonskih robnikov, ob jami,
vključno z vsemi transporti in odvozom na deponijo.
| m1 | 20 |  | 0
2 | Strojni izkop doskočne jame, v dimenzijah 6,50 x 3,00 m,
v zemljini II. Ktg, jama globine do 50 cm,
vključno s planiranjem dna gradbene jame +-3 cm, ter utrjevanje.
| m3 | 9.75 |  | 0
3 | Dobava in vgradnja politlak filca ( 300 g/m2 )
na dno splanirane jame.
jama
| m2 | 26 |  | 0
4 | Dobava in vgradnja filtrirne plasti - prani prodec ( premera 16-32 mm ),
z utrjevanjem, v debelini 10 cm.
jama
| m3 | 1.95 |  | 0
5 | Dobava in vgradnja politlak filca ( 300 g/m2 )
preko vgrajene filtrirne plasti.
jama
| m2 | 26 |  | 0
6 | Dobava in nasutje kremenčeve mivke
za skok v daljavo, z ustreznim certifikatom, ki potrjuje
namembnost, v debelini 40 cm
jama
| m3 | 7.8 |  | 0
7 | Dobava in polaganje polkrožnega betonskega robnika
v betonski temelj z dobavo materiala in z vsemi
potrebnimi deli in prenosi ( izkop za temelj, bet temelj… ).
Robniki 5/25 cm
| m1 | 16.3 |  | 0
8 | Dobava in priprava za uporabo, PVC pregrinjala za jamo
jame in sistemom za vpenjanje cerade.
jama 6,50 x 3,00 m
| kos | 1 |  | 0
|  |  | SKUPAJ: | 0
c / tekališče
*Površine obstoječega tekališča se obnovijo
Obstoječe dotrajano tekališče je dimenzije 73,50 x 6,00 m
Obnovi se v enakih dimenzijah. ( 5 stez )
*v ceno vključiti ves material, vsa potrebna dela, vsi transporti in prenosi
1 | Odstranitev obstoječih betonskih robnikov, ob
tekališču, vključno z vsemi transporti in odvozom na deponijo
| m1 | 159 |  | 0
2 | Strojni izkop obstoječe zatravljene podlage iz tenesita,
gramozne podlage in zemljine pod njo, v obstoječih
dimenzijah, v skupni globini do 35 cm,
z odvozom materiala na stalno deponijo
| m3 | 154.35 |  | 0
3 | Dobava in polaganje polkrožnega betonskega robnika
v betonski temelj z dobavo materiala in z vsemi
potrebnimi deli in prenosi ( izkop za temelj, bet temelj… ).
Robniki 5/25 cm
| m1 | 159 |  | 0
4 | Dobava in vgradnja tamponskega drobljenca BD4/32, z utrjevanjem
do predpisane zbitosti MS = 80 MS in Ev2:Ev1 do 2.2,
z izdelavo finega planuma za finalni sloj,
v debelini do 30 cm.
jama
| m3 | 132.3 |  | 0
5 | Dobava in vgradnja enoslojnega asfalta- nosilni sloj tekališča,
AC 22 base B 50/70 A4 ( DRENAŽNI ), debeline 6 cm
| m2 | 441 |  | 0
6 | Postavka se izvede samo v primeru, če se pri
izvedbi zemeljskih del tekališča, ugotovi da je to potrebno:
dejansko stanje potrdita nadzor in investitor.
Zapolnitev stare greznice z gramoznim materialom.
( volumen cca 4/3/2 m )
| m3 | 24 |  | 0
7 | Dobava materiala in izvedba zaključnega sloja iz tartana-sintetična
športna prevleka iz materiala Polytan WS skupna debelina 13,7 mm,
rdeče barve. Kompletno z liniranjem potrebnih oznak
na progi. ( 5 stez in odrivna črta skoka v daljino )
| m2 | 441 |  | 0
|  |  | SKUPAJ: | 0
d / zaključna dela
1 | Sanacija travnatih površin ob tekališču in jami, ob robnikih.
(dobava humusa za zapolnitev jam, zračenje, sejanje trave)
| m2 | 166 |  | 0
|  |  | SKUPAJ: | 0