## rekapitulacija skupna
OCENA VREDNOSTI IN POPISI ZA PROJEKT NADGRADNJE IN RAZVOJ
PREVENTIVNIH PROGRAMOV IN NJIHOVO IZVAJANJE V
ZDRAVSTVENEM DOMU BREŽICE
izdelovalec: Mitja Baškovič
REKAPITULACIJA
| 1. GRADBENO - OBRTNIŠKA DELA |  |  |  | 0
| 3. POHIŠTVENA OPREMA |  |  |  | 0
| 3. RAČUNALNIŠKA IN DRUGA OPREMA |  |  |  | 0
| Skupaj (1+2+3) |  |  |  | 0
| Popust |  |  |  | 0
| Skupaj s popustom |  |  |  | 0
|  |  | 22% | ddv | 0
| SKUPAJ |  |  |  | 0
Brežice, julij 2018

## Tehnični opis prostorov
Tehnični opis predvidenih posegov:
Pisarna 1 – kvadratura: 22,50 m2
- Odstranitev pohištvene opreme
- Odklop in demontaža obstoječih stropnih svetilk
- Demontaža lesenih vrat
- Brušenje obstoječih ometov sten
- Odstranitev zaključnega tlaka – itison
- Rušenje obstoječega lesenega strešnega okna
- Dobava in montaža novega lesenega strešnega okna (komplet)
- Dobava in vgradnja enokrilnih, notranjih lesenih vrat dim. 0,88/2,05 m
- Dobava in montaža homogene elastične talne obloge iz PVC-ja v rolah
- Izvedba spuščenega stropa iz mavčnih plošč
- Priprava podlage za pleskanje in pleskanje sten in stropa iz mavčnokartonskih plošč
- Zaključno čiščenje vseh prostorov
- Dobava in montaža klimatske naprave
- Dobava in montaža stropne nadgradne linijske svetilke z LED virom svetlobe
- Dobava in montaža pisalne mize, polkrožnega dodatka k pisalni mizi
- Premični predalnik na gumijastih kolesih
- Omara za fascikle – VISOKA
- Omara za fascikle – NIZKA
- Dobava in montaža delovnega stola
- Dobava in montaža lesenega stola
- Koš za papir - smeti
Pisarna 2 – kvadratura: 17,70 m2
- Odstranitev pohištvene opreme
- Odklop in demontaža obstoječih stropnih svetilk
- Demontaža lesenih vrat
- Brušenje obstoječih ometov sten
- Odstranitev zaključnega tlaka – itison
- Rušenje obstoječega lesenega strešnega okna
- Dobava in montaža novega lesenega strešnega okna (komplet)
- Dobava in vgradnja enokrilnih, notranjih lesenih vrat dim. 0,88/2,05 m
- Dobava in montaža homogene elastične talne obloge iz PVC-ja v rolah
- Izvedba spuščenega stropa iz mavčnih plošč
- Priprava podlage za pleskanje in pleskanje sten in stropa iz mavčnokartonskih plošč
- Zaključno čiščenje vseh prostorov
- Dobava in montaža klimatske naprave
- Dobava in montaža stropne nadgradne linijske svetilke z LED virom svetlobe
- Dobava in montaža pisalne mize, polkrožnega dodatka k pisalni mizi
- Premični predalnik na gumijastih kolesih
- Omara za fascikle – VISOKA
- Omara za fascikle – NIZKA
- Dobava in montaža delovnega stola
- Dobava in montaža lesenega stola
- Koš za papir - smeti
Predavalnica – kvadratura: 58,00 m2
- Odstranitev pohištvene opreme
- Odklop in demontaža obstoječih stropnih svetilk
- Demontaža lesenih vrat
- Brušenje obstoječih ometov sten
- Odstranitev obstoječega zaključnega tlaka – laminat
- Demontaža obstoječe šolske table in ponovna montaža
- Odstranitev obstoječih okenskih lamelnih senčil
- Dobava in vgradnja enokrilnih, notranjih lesenih vrat
- Dobava in polaganje gotovega parketa
- Izvedba spuščenega stropa iz mavčnih plošč
- Priprava podlage za pleskanje in pleskanje sten in stropa iz mavčnokartonskih plošč
- Zaključno čiščenje vseh prostorov
- Dobava in montaža okenskih senčil
- Dobava in montaža klimatske naprave
- Dobava in montaža stropne nadgradne linijske svetilke z LED virom svetlobe
- Miza šolska - pravokotne oblike
- Omara za fascikle – VISOKA
- Omara za fascikle – NIZKA
- Dobava in montaža lesenega stola
- Koš za papir - smeti
Telovadnica – kvadratura: 62,70 m2
- Odstranitev športne pohištvene opreme
- Demontaža obstoječe mreže za zaščito oken
- Odklop in demontaža obstoječih svetilk s kovinsko zaščito
- Demontaža lesenih vrat
- Brušenje obstoječih ometov sten
- Dobava in vgradnja enokrilnih in dvokrilnih, notranjih lesenih vrat
- Dobava in polaganje elastične športne notranje talne podlage
- Dobava in polaganje notranje mehke zaščite sten
- Izvedba spuščenega stropa iz mavčnih plošč
- Priprava podlage za pleskanje in pleskanje sten in stropa iz mavčnokartonskih plošč
- Zaključno čiščenje vseh prostorov
- Dobava in montaža okenskih senčil
- Dobava in montaža klimatske naprave
- Dobava in montaža stropne nadgradne linijske svetilke z LED virom svetlobe s kovinsko zaščito proti udarcem žoge
- Kovinske police za športne rekvizite
Skupna kvadratura predavalnice (58,00 m2) in telovadnice (62,70 m2) je 120,70 m2.

## rekapitulacija grad.- obrt. del
OCENA VREDNOSTI IN POPISI ZA PROJEKT NADGRADNJE IN RAZVOJ
PREVENTIVNIH PROGRAMOV IN NJIHOVO IZVAJANJE V
ZDRAVSTVENEM DOMU BREŽICE
POPIS DEL GRADBENO - OBRTNIŠKA DELA
* Vse naprave in elementi v popisu materiala in del so nevedeni samo primeroma (kot npr.) zaradi
določitve kvalitete.
* S privolitvijo investitorja se lahko vse naprave nadomesti z nadomestnimi, ki morajo imeti enako ali
boljšo kvaliteto.
* Vse naprave in elemente se mora dobaviti z vsemi ustreznimi in veljavnimi certifikati, atesti,
garancijami, navodili za obratovanje in vzdrževanje in servisiranje ter funkcionalno shemo izvedenega
stanja.
* Pri oddaji ponudbe naročniku je izvajalec dolžan sam preveriti zmnožke in seštevke ter prenose le
teh v rekapitulacijo.
V ceni vsakih posameznih del je po potrebi zajeti vse delovne in pomožne odre kot tudi čiščenje vseh
elementov po končanih delih.
* Pred izvedbo del je potrebno preveriti in se uskladiti z obstoječim stanjem ter vsekmi mikrolokacijami
opreme in priključkov na objektu.
Brežice, julij 2018
REKAPITULACIJA
A. GRADBENA DELA:
I PREDELA |  | 0
II ZIDARSKA DELA |  | 0
0
B. OBRTNIŠKA DELA
I MIZARSKA DELA |  | 0
II TLAKARSKA DELA |  | 0
III SUHOMONTAŽNA DELA |  | 0
IV PLESKARSKA DELA |  | 0
V OSTALA DELA |  | 0
VI POHIŠTVENA OPREMA |  | 0
0
GRADBENA + OBRTNIŠKA DELA |  | 0

## preddela
I PREDELA
UREDITEV GRADBIŠČA
|  | EM | Količina | Cena na enoto brez DDV | Skupaj |  | Upravičena količina iz programa | Upravičeni stroški | Neupravičena količina | Neupravičeni stroški
1 | Ureditev gradbišča s postavitvijo ograje, ureditvijo transportnih poti, ureditev deponij odpadnega materiala ter vsemi potrebnimi deli za ureditve gradbišča (gradbišče skupne površine cca 160,90 m2). Pomembno: Dela se izvajajo v času obratovanja objekta, trasportne poti, deponije in čas del obvezno uskladiti z vodstvom! | kpl | 1 |  | 0 |  | 0.62 | 0 | 0.38 | 0
RUŠITVENA DELA, DEMONTAŽA OPREME, ODVOZ PORUŠENEGA MATERIALA
PISARNA 1
1 | Izklop elektrike v prostoru. | kpl | 1 |  | 0 |  | 1 | 0 | 0 | 0
2 | Odstranitev komplet pohištvene opreme (2 omari, pisalna miza, pisarniški stol, predalnik) na deponijo v sklopu kompleksa - uskladiti z vodstvom. | kpl | 1 |  | 0 |  | 1 | 0 | 0 | 0
3 | Demontaža lesenih vratnih kril z zasteklitvijo v lesenem podboju z odvozom na deponijo na gradbišču z razvrščanjem po vrsti odpadka. Vrata velikosti do 2 m2. | kpl | 1 |  | 0 |  | 1 | 0 | 0 | 0
4 | Odstranitev zaključnega tlaka - itison, z odvozom porušenega materiala na deponijo na gradbišču z razvrščanjem po vrsti odpadka. | m2 | 22.5 |  | 0 |  | 22.5 | 0 | 0 | 0
5 | Odklop in demontaža obstoječih svetilk: stropna nadgradna svetilka dim. 1200/600 mm z odvozom na deponijo na gradbišču z razvrščanjem po vrsti odpadka. | kos | 2 |  | 0 | 80 | 2 | 0 | 0 | 0
6 | Rušenje obstoječega lesenega strešnega okna (dim. 70/107 cm). Rušenje z odvozom porušenega materiala na deponijo na gradbišču z razvrščanjem po vrsti odpadka. | kos | 1 |  | 0 | 80 | 1 | 0 | 0 | 0
12 | Odvoz porušenega materiala na končno deponijo v razdaljo do 20 km, ločeno po vrstah odpadka z nakladanjem materiala ter vsemi pomožnimi deli in prenosi | kpl | 1 |  | 0 |  | 1 | 0 | 0 | 0
PISARNA 2
1 | Izklop elektrike v prostoru. | kpl | 1 |  | 0 |  | 1 | 0 | 0 | 0
2 | Odstranitev komplet pohištvene opreme (2 omari, pisalna miza, pisarniški stol, predalnik) na deponijo v sklopu kompleksa - uskladiti z vodstvom. | kpl | 1 |  | 0 |  | 1 | 0 | 0 | 0
3 | Demontaža lesenih vratnih kril z zasteklitvijo v lesenem podboju z odvozom na deponijo na gradbišču z razvrščanjem po vrsti odpadka. Vrata velikosti do 2 m2. | kpl | 1 |  | 0 |  | 1 | 0 | 0 | 0
4 | Odstranitev zaključnega tlaka - itison, z odvozom porušenega materiala na deponijo na gradbišču z razvrščanjem po vrsti odpadka. | m2 | 17.7 |  | 0 |  | 17.7 | 0 | 0 | 0
5 | Odklop in demontaža obstoječih svetilk: stropna nadgradna svetilka dim. 1200/600 mm z odvozom na deponijo na gradbišču z razvrščanjem po vrsti odpadka. | kos | 2 |  | 0 |  | 2 | 0 | 0 | 0
6 | Rušenje obstoječega lesenega strešnega okna (dim. 70/107 cm). Rušenje z odvozom porušenega materiala na deponijo na gradbišču z razvrščanjem po vrsti odpadka. | kos | 1 |  | 0 |  | 1 | 0 | 0 | 0
7 | Odvoz porušenega materiala na končno deponijo v razdaljo do 20 km, ločeno po vrstah odpadka z nakladanjem materiala ter vsemi pomožnimi deli in prenosi | kpl | 1 |  | 0 |  | 1 | 0 | 0 | 0
PREDAVALNICA
1 | Izklop elektrike v prostoru. | kpl | 1 |  | 0 |  | 1 | 0 | 0 | 0
2 | Odstranitev komplet pohištvene opreme na deponijo v sklopu kompleksa - uskladiti z vodstvom. | kpl | 1 |  | 0 |  | 1 | 0 | 0 | 0
3 | Demontaža lesenih vratnih kril v lesenem podboju z odvozom na deponijo na gradbišču z razvrščanjem po vrsti odpadka. Vrata velikosti do 2 m2. | kpl | 1 |  | 0 |  | 1 | 0 | 0 | 0
4 | Odstranitev zaključnega tlaka - laminat, z odvozom porušenega materiala na deponijo na gradbišču z razvrščanjem po vrsti odpadka. | m2 | 58 |  | 0 |  | 58 | 0 | 0 | 0
5 | Odklop in demontaža obstoječih svetilk: stropna nadgradna svetilka dim. 1200/300 mm z odvozom na deponijo na gradbišču z razvrščanjem po vrsti odpadka. | kos | 6 |  | 0 |  | 6 | 0 | 0 | 0
6 | Demontaža obstoječe šolske table montirane na steno, deponiranje na začasni deponiji in ponovna montaža po zaključenih delih. | kpl | 1 |  | 0 |  | 1 | 0 | 0 | 0
7 | Odstranitev obstoječih okenskih lamelnih senčil z odvozom materiala na deponijo. | kpl | 1 |  | 0 |  | 1 | 0 | 0 | 0
8 | Odvoz porušenega materiala na končno deponijo v razdaljo do 20 km, ločeno po vrstah odpadka z nakladanjem materiala ter vsemi pomožnimi deli in prenosi | kpl | 1 |  | 0 |  | 1 | 0 | 0 | 0
TELOVADNICA
1 | Izklop elektrike v prostoru. | kpl | 1 |  | 0 |  | 1 | 0 | 0 | 0
2 | Odstranitev komplet športne pohištvene opreme na deponijo v sklopu kompleksa - uskladiti z vodstvom. | kpl | 1 |  | 0 |  | 1 | 0 | 0 | 0
3 | Demontaža lesenih vratnih kril v lesenem podboju z odvozom na deponijo na gradbišču z razvrščanjem po vrsti odpadka. 1 x vrata velikosti do 2 m2 in 1 x vrata velikosti nad 2 m2. | kos | 2 |  | 0 |  | 2 | 0 | 0 | 0
4 | Odklop in demontaža obstoječih svetilk s kovinsko zaščito proti udarcem z žogo: stropna nadgradna svetilka dim. 1200/100 mm z odvozom na deponijo na gradbišču z razvrščanjem po vrsti odpadka. | kos | 8 |  | 0 |  | 8 | 0 | 0 | 0
5 | Demontaža obstoječe mreže za zaščito oken, komplet s pritrdilnim materialom. | kpl | 1 |  | 0 |  | 1 | 0 | 0 | 0
6 | Odvoz porušenega materiala na končno deponijo v razdaljo do 20 km, ločeno po vrstah odpadka z nakladanjem materiala ter vsemi pomožnimi deli in prenosi | kpl | 1 |  | 0 |  | 1 | 0 | 0 | 0
Skupaj |  |  |  |  | 0 | 160 |  | 0 |  | 0
»Naložbo sofinancirata Republika Slovenija in Evropska unija iz Evropskega sklada za regionalni razvoj«.

## zidarska dela
II ZIDARSKA DELA
|  | EM | Količina | Cena na enoto brez DDV | Skupaj | Upravičena količina iz programa | Upravičeni stroški |  | Neupravičena količina | Neupravičeni stroški
PISARNA 1
1 | Vzidava vrat velikosti do 2 m2 | kos | 1 |  | 0 | 1 | 0 |  | 0 | 0
2 | Vgradnja strešnega okna velikosti do 2 m2 | m2 | 2.5 |  | 0 | 2.5 | 0 |  | 0 | 0
3 | Brušenje obstoječih ometov sten (z odstranjevanjem starih nanosov barv) do stabilne podloge z vsemi pomožnimi deli in prenosi. | m2 | 42 |  | 0 | 42 | 0 |  | 0 | 0
PISARNA 2
1 | Vzidava vrat velikosti do 2 m2 | kos | 1 |  | 0 | 1 | 0 |  | 0 | 0
2 | Vgradnja strešnega okna velikosti do 2 m2 | m2 | 2.5 |  | 0 | 2.5 | 0 |  | 0 | 0
3 | Brušenje obstoječih ometov sten (z odstranjevanjem starih nanosov barv) do stabilne podloge z vsemi pomožnimi deli in prenosi. | m2 | 39 |  | 0 | 39 | 0 |  | 0 | 0
PREDAVALNICA
1 | Vzidava vrat velikosti do 2 m2 | kos | 1 |  | 0 | 1 | 0 |  | 0 | 0
2 | Brušenje obstoječih ometov sten (z odstranjevanjem starih nanosov barv) do stabilne podloge z vsemi pomožnimi deli in prenosi. | m2 | 67.3 |  | 0 | 67.3 | 0 |  | 0 | 0
TELOVADNICA
1 | Vzidava vrat velikosti do 2 m2 | kos | 1 |  | 0 | 1 | 0 |  | 0 | 0
2 | Vzidava vrat velikosti nad 2 m2 | kos | 2 |  | 0 | 2 | 0 |  | 0 | 0
3 | Brušenje obstoječih ometov sten (z odstranjevanjem starih nanosov barv) do stabilne podloge z vsemi pomožnimi deli in prenosi. | m2 | 205 |  | 0 | 137 | 0 |  | 68 | 0
Skupaj |  |  |  |  | 0 |  | 0 | 0 |  | 0
»Naložbo sofinancirata Republika Slovenija in Evropska unija iz Evropskega sklada za regionalni razvoj«.

## mizarska dela
I MIZARSKA DELA
|  | EM | Količina | Cena na enoto brez DDV | Skupaj | Upravičena količina iz programa | Upravičeni stroški | Neupravičena količina | Neupravičeni stroški
PISARNA 1
LESENA VRATA
Pri vseh postavkah je upoštevana kompletna obdelava in morebitno barvanje izdelkov!
1 | Dobava in montaža lesenega strešnega okna v obstoječo odprtino (kot npr. strešno okno Velux GGL MK06 3068) velikosti 78/118 cm, klasično odpiranje, material brezbarven lak, ročno upravljanje; z obrobami, zunanjim vgradnim setom; siesta senčilo; vključno z vsemi potrebnimi deli, prenosi in potrošnim materialom. | kos | 1 |  | 0 | 1 | 0 | 0 | 0
1 | Enokrilna, notranja lesena vrata dim. 0,88/2,05 m,v lesenem podboju, polno krilo. Zidarska odprtina 0,91/2,07 m; deb. stene 15 cm; Obdelava vrat: imitacija lesa - podobna obstoječim vratom v objektu. Oprema: nasadila, cilindrična ključavnica, kljuka enaka ali podobna obstoječim v objektu (srednji cenovni razred). Vključno s talnim zaustavljavcem vrat. 1 x L | kos | 1 |  | 0 | 1 | 0 | 0 | 0
PISARNA 2
LESENA VRATA
Pri vseh postavkah je upoštevana kompletna obdelava in morebitno barvanje izdelkov!
1 | Dobava in montaža lesenega strešnega okna v obstoječo odprtino (kot npr. strešno okno Velux GGL MK06 3068) velikosti 78/118 cm, klasično odpiranje, material brezbarven lak, ročno upravljanje; z obrobami, zunanjim vgradnim setom; siesta senčilo; vključno z vsemi potrebnimi deli, prenosi in potrošnim materialom. | kos | 1 |  | 0 | 1 | 0 | 0 | 0
1 | Enokrilna, notranja lesena vrata dim. 0,88/2,05 m,v lesenem podboju, polno krilo. Zidarska odprtina 0,91/2,07 m; deb. stene 15 cm; Obdelava vrat: imitacija lesa - podobna obstoječim vratom v objektu. Oprema: nasadila, cilindrična ključavnica, kljuka enaka ali podobna obstoječim v objektu (srednji cenovni razred). Vključno s talnim zaustavljavcem vrat. 1 x L | kos | 1 |  | 0 | 1 | 0 | 0 | 0
PREDAVALNICA
LESENA VRATA
Pri vseh postavkah je upoštevana kompletna obdelava in morebitno barvanje izdelkov!
1 | Enokrilna, notranja lesena vrata dim. 0,94/2,05 m,v lesenem podboju, polno krilo. Zidarska odprtina 0,97/2,07 m; deb. stene 15 cm; Obdelava vrat: imitacija lesa - podobna obstoječim vratom v objektu. Oprema: nasadila, cilindrična ključavnica, kljuka enaka ali podobna obstoječim v objektu (srednji cenovni razred). Vključno s talnim zaustavljavcem vrat. 1 x L | kos | 1 |  | 0 | 1 | 0 | 0 | 0
TELOVADNICA
LESENA VRATA
Pri vseh postavkah je upoštevana kompletna obdelava in morebitno barvanje izdelkov!
1 | Enokrilna, notranja lesena vrata dim. 1,08/2,05 m,v lesenem podboju, polno krilo. Zidarska odprtina 1,11/2,07 m; deb. stene 15 cm; Obdelava vrat: imitacija lesa - podobna obstoječim vratom v objektu. Oprema: nasadila, cilindrična ključavnica, kljuka enaka ali podobna obstoječim v objektu (srednji cenovni razred). Vključno s talnim zaustavljavcem vrat. 1 x D | kos | 1 |  | 0 | 1 | 0 | 0 | 0
2 | Dvokrilna, notranja lesena vrata dim. 0, 34 + 0,80/2,05 m,v lesenem podboju, polno krilo. Zidarska odprtina 1,17/2,07 m; deb. stene 33 cm; Obdelava vrat: imitacija lesa - podobna obstoječim vratom v objektu. Oprema: nasadila, cilindrična ključavnica, kljuka enaka ali podobna obstoječim v objektu (srednji cenovni razred). Vključno s talnim zaustavljavcem vrat. | kos | 2 |  | 0 | 2 | 0 | 0 | 0
Skupaj |  |  |  |  | 0 |  | 0 |  | 0
»Naložbo sofinancirata Republika Slovenija in Evropska unija iz Evropskega sklada za regionalni razvoj«.

## tlakarska dela
II TLAKARSKA DELA
|  | EM | Količina | Cena na enoto brez DDV | Skupaj | Upravičena količina iz programa | Upravičeni stroški | Neupravičena količina | Neupravičeni stroški
PISARNA 1
1 | Dobava in montaža homogene elastične talne obloge iz PVC-ja v rolah širine 183 cm, trajno antistatične vključno s zaokroženim stenskim zaključkom in prvim premazom po končanih delih. Obloga se lepi po celotni površini na predpripravljeno podlago (izravnalna masa) s specialnim disperzijskim lepilom (poraba cca. 350-400 g/m²). Robovi role morajo biti krojeni in pripravljeni za varjenje stikov. Vse stike rol je potrebno zavariti s specialnimi varilnimi vrvicami po navodilih proizvajalca talne obloge. Proizvod kot npr. Armstrong DLW MEDINTONE ali enakovredno. V ceni upoštevati dobavo in montažo materiala ter pomožne prevoze in prenose ter uporabo potrebnih orodij za kvalitetno izvedbo. Barvo doliči projektant na podlagi predloženih vzorcev. Dolžina zaokrožnic 19 m1. | m2 | 22.5 |  | 0 | 22.5 | 0 | 0 | 0
PISARNA 2
1 | Dobava in montaža homogene elastične talne obloge iz PVC-ja v rolah širine 183 cm, trajno antistatične vključno s zaokroženim stenskim zaključkom in prvim premazom po končanih delih. Obloga se lepi po celotni površini na predpripravljeno podlago (izravnalna masa) s specialnim disperzijskim lepilom (poraba cca. 350-400 g/m²). Robovi role morajo biti krojeni in pripravljeni za varjenje stikov. Vse stike rol je potrebno zavariti s specialnimi varilnimi vrvicami po navodilih proizvajalca talne obloge. Proizvod kot npr. Armstrong DLW MEDINTONE ali enakovredno. V ceni upoštevati dobavo in montažo materiala ter pomožne prevoze in prenose ter uporabo potrebnih orodij za kvalitetno izvedbo. Barvo doliči projektant na podlagi predloženih vzorcev. Dolžina zaokrožnic 19 m1. | m2 | 17.7 |  | 0 | 17.7 | 0 | 0 | 0
PREDAVALNICA
1 | Dobava in polaganje gotovega parketa debeline 11 mm na lepilo - zgornji obrabni sloj 4,5 mm, obdelava zgornje površine PA plus. Izgled parketa in dimenzije potrdi projektant na podlagi vzorcev izbranega izvajalca. Polaganje parketa na lepilo, kompletno s pripravo podlage, vsemi potrebnimi elementi in zaključki ter dobavo materiala in vsemi pomožnimi deli in prenosi. | m2 | 58 |  | 0 | 58 | 0 | 0 | 0
2 | Dobava in montaža ravnih, zaključnih parketnih obrob, kompletno z vijačenjem dobavo materijala, barvanjem in vsemi pomožnimi deli in prenosi. | m2 | 30 |  | 0 | 30 | 0 | 0 | 0
TELOVADNICA
1 | Dobava in polaganje elastične športne podlage (kot npr. PVC športni pod Gerflor -TARAFLEX SPORT M PLUS) deb. 7 mm; Športni pod brez spojev in šivov, vodoodporen. Polaganje na pripravljeno podlago (vključno s pripravo podlage) z vsemi potrebnimi deli in prenosi ter zaključki. | m2 | 62.7 |  | 0 | 42 | 0 | 20.7 | 0
Skupaj |  |  |  |  | 0 |  | 0 |  | 0
»Naložbo sofinancirata Republika Slovenija in Evropska unija iz Evropskega sklada za regionalni razvoj«.

## suhomontažna dela
III SUHOMONTAŽNA DELA
|  | EM | Količina | Cena na enoto brez DDV | Skupaj | Upravičena količina iz programa | Upravičeni stroški | Neupravičena količina | Neupravičeni stroški
PISARNA 1
1 | Izvedba ravnega spuščenega stropa, višina prostora 2,60m, višina obešanja 25 cm z oblogo iz mavčnih plošč 1x1,25 cm stropni kovinski profil obešen na leseno stropno konstrukcijo obito z ladijskim podom. Komplet spuščen ravni strop iz mavčnih plošč, s fugiranjem stikov ter vsemi pomožnimi deli in prenosi. Na površini stropa se montirajo svetilke. | m2 | 16.8 |  | 0 | 16.8 | 0 | 0 | 0
2 | Izvedba poševnega stropa, višina prostora 1,45m - 2,35m, z oblogo iz mavčnih plošč 1x1,25 cm stropni kovinski profil montiran na leseno stropno konstrukcijo obito z ladijskim podom. Komplet poševni strop iz mavčnih plošč, s fugiranjem stikov ter vsemi pomožnimi deli in prenosi. | m2 | 7 |  | 0 | 7 | 0 | 0 | 0
PISARNA 2
1 | Izvedba ravnega spuščenega stropa, višina prostora 2,60m, višina obešanja 25 cm z oblogo iz mavčnih plošč 1x1,25 cm stropni kovinski profil obešen na leseno stropno konstrukcijo obito z ladijskim podom. Komplet spuščen ravni strop iz mavčnih plošč, s fugiranjem stikov ter vsemi pomožnimi deli in prenosi. Na površini stropa se montirajo svetilke. | m2 | 13 |  | 0 | 13 | 0 | 0 | 0
2 | Izvedba poševnega stropa, višina prostora 1,45m - 2,35m, z oblogo iz mavčnih plošč 1x1,25 cm stropni kovinski profil montiran na leseno stropno konstrukcijo obito z ladijskim podom. Komplet poševni strop iz mavčnih plošč, s fugiranjem stikov ter vsemi pomožnimi deli in prenosi. | m2 | 5.5 |  | 0 | 5.5 | 0 | 0 | 0
PREDAVALNICA
1 | Izvedba ravnega spuščenega stropa, višina prostora 2,60m, višina obešanja 25 cm z oblogo iz mavčnih plošč 1x1,25 cm stropni kovinski profil obešen na leseno stropno konstrukcijo obito z ladijskim podom. Komplet spuščen ravni strop iz mavčnih plošč, s fugiranjem stikov ter vsemi pomožnimi deli in prenosi. Na površini stropa se montirajo svetilke. | m2 | 45.5 |  | 0 | 45.5 | 0 | 0 | 0
2 | Izvedba poševnega stropa, višina prostora 1,45m - 2,35m, z oblogo iz mavčnih plošč 1x1,25 cm stropni kovinski profil montiran na leseno stropno konstrukcijo obito z ladijskim podom. Komplet poševni strop iz mavčnih plošč, s fugiranjem stikov ter vsemi pomožnimi deli in prenosi. | m2 | 14.7 |  | 0 | 14.74 | 0 | 0 | 0
TELOVADNICA
1 | Izvedba ravnega spuščenega stropa, višina prostora 5,70m, višina obešanja 25 cm z oblogo iz mavčnih plošč 1x1,25 cm stropni kovinski profil obešen na leseno stropno konstrukcijo obito z ladijskim podom. Komplet spuščen ravni strop iz mavčnih plošč, s fugiranjem stikov ter vsemi pomožnimi deli in prenosi. Na površini stropa se montirajo svetilke. | m2 | 18.5 |  | 0 | 12.4 | 0 | 6.1 | 0
2 | Izvedba poševnega stropa, višina prostora 3,45m - 5,45m, z oblogo iz mavčnih plošč 1x1,25 cm stropni kovinski profil montiran na leseno stropno konstrukcijo obito z ladijskim podom. Komplet poševni strop iz mavčnih plošč, s fugiranjem stikov ter vsemi pomožnimi deli in prenosi. Na površini stropa se montirajo svetilke. | m2 | 38.3 |  | 0 | 25.66 | 0 | 12.65 | 0
Skupaj |  |  |  |  | 0 |  | 0 |  | 0
»Naložbo sofinancirata Republika Slovenija in Evropska unija iz Evropskega sklada za regionalni razvoj«.

## pleskarska dela
IV PLESKARSKA DELA
Pleskarska dela splošno: Izvajalec pleskarskih del mora pred pričetkom dela pregledati vse površine, ki bodo pleskane in opozoriti izvajalca gradbenih del, da se odstranijo eventuelne pomanjkljivosti, ki jih je opazil in katere bi utegnile kvarno vplivati na brezhibno izvršitev in kvaliteto pleskarskih del. Za pleskarska dela se sme uporabiti le kvaliteten material priznanega izvora in kakovosti. Kvaliteta izvršenega dela mora biti brezhibna, Vse pleskane površine morajo biti enakomerne, brez temnih ali svetlih lis, madežev, sledov po čopiču ali podobnih pomanjkljivosti. Barve oziroma barvne odtenke odobri projektant. Izvajalec mora na zahtevo projektanta napraviti brezplačne vzorce. Izvajalec pleskarskih del mora strogo paziti na to, da s svojim delom ne poškoduje ali onesnaži izdelkov drugih izvajalcev, po potrebi mora le-te ustrezno zaščititi. Izlivanje barv, beleža in drugega pleskarskega materiala v vodovodne ali straniščne školjke ni dovoljeno, za škodo odgovarja izvajalec pleskarskih del, prav tako odgovarja za škodo, ki bi nastala zaradi nepazljivosti ali malomarnega dela. Po izvršenem delu mora izvajalec pleskarskih del odstraniti ves preostali material in odpadke ter očistiti prostore, ki so bili zaradi njegovih del onesnaženi.
|  | EM | Količina | Cena na enoto brez DDV | Skupaj | Upravičena količina iz programa | Upravičeni stroški | Neupravičena količina | Neupravičeni stroški
PISARNA 1
1 | Enobarvno barvanje vseh sten s paropropustno barvo (2x), kompletno z dobavo materiala, pripravo barve ter vsemi pomožnimi deli in prenosi. Barvo sten določi projektant - dokončno izbiro barve potrdi projektant na podlagi vzorcev izbranega izvajalca. | m2 | 42 |  | 0 | 42 | 0 | 0 | 0
2 | Priprava podlage za pleskanje in pleskanje stropa iz mavčnokartonskih plošč s silikonsko paropropustno barvo, 2x, z dobavo materiala ter vsemi pomožnimi deli in prenosi. Barva bela. | m2 | 23.8 |  | 0 | 23.8 | 0 | 0 | 0
PISARNA 2
1 | Enobarvno barvanje vseh sten s paropropustno barvo (2x), kompletno z dobavo materiala, pripravo barve ter vsemi pomožnimi deli in prenosi. Barvo sten določi projektant - dokončno izbiro barve potrdi projektant na podlagi vzorcev izbranega izvajalca. | m2 | 39 |  | 0 | 39 | 0 | 0 | 0
2 | Priprava podlage za pleskanje in pleskanje stropa iz mavčnokartonskih plošč s silikonsko paropropustno barvo, 2x, z dobavo materiala ter vsemi pomožnimi deli in prenosi. Barva bela. | m2 | 18.5 |  | 0 | 18.5 | 0 | 0 | 0
PREDAVALNICA
1 | Enobarvno barvanje vseh sten s paropropustno barvo (2x), kompletno z dobavo materiala, pripravo barve ter vsemi pomožnimi deli in prenosi. Barvo sten določi projektant - dokončno izbiro barve potrdi projektant na podlagi vzorcev izbranega izvajalca. | m2 | 67.3 |  | 0 | 67.3 | 0 | 0 | 0
2 | Priprava podlage za pleskanje in pleskanje stropa iz mavčnokartonskih plošč s silikonsko paropropustno barvo, 2x, z dobavo materiala ter vsemi pomožnimi deli in prenosi. Barva bela. | m2 | 60.2 |  | 0 | 60.2 | 0 | 0 | 0
TELOVADNICA
1 | Enobarvno barvanje vseh sten s paropropustno barvo (2x), kompletno z dobavo materiala, pripravo barve ter vsemi pomožnimi deli in prenosi. Barvo sten določi projektant - dokončno izbiro barve potrdi projektant na podlagi vzorcev izbranega izvajalca. | m2 | 205 |  | 0 | 137 | 0 | 68 | 0
2 | Priprava podlage za pleskanje in pleskanje stropa iz mavčnokartonskih plošč s silikonsko paropropustno barvo, 2x, z dobavo materiala ter vsemi pomožnimi deli in prenosi. Barva bela. | m2 | 56.8 |  | 0 | 56.8 | 0 | 0 | 0
Skupaj |  |  |  |  | 0 |  | 0 |  | 0
»Naložbo sofinancirata Republika Slovenija in Evropska unija iz Evropskega sklada za regionalni razvoj«.

## ostala dela
V OSTALA DELA
|  | EM | Količina | Cena na enoto brez DDV | Skupaj | Upravičena količina iz programa | Upravičeni stroški | Neupravičena količina | Neupravičeni stroški
1 | Projektantski nadzor (po priporočeni ceni inženirske zbornice) | ur | 10 |  | 0 | 10 | 0 | 0 | 0
PISARNA 1
2 | Zaključno čiščenje vseh prostorov po končanih posameznih delih (komplet čiščenje oken, zunanjih in notranjih okenskih polic, tal,…). | m2 | 22.5 |  | 0 | 22.5 | 0 | 0 | 0
3 | Dobava in montaža klimatske naprave (kot npr. Klima naprava Sinclair serije Rocky 3 ASH-09AIR3). Energetski razred A+; hladilna zmogljivost 2,50 kW; zmogljivost ogrevanja 2,70 kW; DC inverter tehnologije; katehinski filter in filter z aktivnim ogljikom; | kos | 1 |  | 0 | 1 | 0 | 0 | 0
4 | Stropno nadgradno linijsko svetilo (kot npr. BRIGHT DPL 24 W LED, 2160 lm, 3000 K, BELA), opremljeno z LED virom svetlobe in vgrajenim napajalnikom, bele barve. Moč LED vezja največ 24 W, tok 350 mA, 2160 lumnov, življenjska doba LED minimalno 50.000 ur, CRI>90 ter Mac Adams 3. Dimenzije 38 mm X 74 mm X 1128 mm. Svetilka je opremljena z mikroprizmatično optiko (Diamond Prism LED) proti bleščanju, faktor UGR<19. Svetilki je priložena oprema za montažo in priklop. Svetilka ustreza standardom CEI EN 60598-1, UNI EN 12464-1. Z garancijsko dobo 5 (pet) let. Svetilo spada v energijski razred: A ++ Enakovredno kot naprimer: Proizvajalec: Esse-Ci Tip: Bright LED | kos | 2 |  | 0 | 2 | 0 | 0 | 0
PISARNA 2
1 | Zaključno čiščenje vseh prostorov po končanih posameznih delih (komplet čiščenje oken, zunanjih in notranjih okenskih polic, tal,…). | m2 | 17.7 |  | 0 | 17.7 | 0 | 0 | 0
2 | Dobava in montaža klimatske naprave (kot npr. Klima naprava Sinclair serije Rocky 3 ASH-09AIR3). Energetski razred A+; hladilna zmogljivost 2,50 kW; zmogljivost ogrevanja 2,70 kW; DC inverter tehnologije; katehinski filter in filter z aktivnim ogljikom; | kos | 1 |  | 0 | 1 | 0 | 0 | 0
3 | Stropno nadgradno linijsko svetilo (kot npr. BRIGHT DPL 24 W LED, 2160 lm, 3000 K, BELA), opremljeno z LED virom svetlobe in vgrajenim napajalnikom, bele barve. Moč LED vezja največ 24 W, tok 350 mA, 2160 lumnov, življenjska doba LED minimalno 50.000 ur, CRI>90 ter Mac Adams 3. Dimenzije 38 mm X 74 mm X 1128 mm. Svetilka je opremljena z mikroprizmatično optiko (Diamond Prism LED) proti bleščanju, faktor UGR<19. Svetilki je priložena oprema za montažo in priklop. Svetilka ustreza standardom CEI EN 60598-1, UNI EN 12464-1. Z garancijsko dobo 5 (pet) let. Svetilo spada v energijski razred: A ++ Enakovredno kot naprimer: Proizvajalec: Esse-Ci Tip: Bright LED | kos | 2 |  | 0 | 2 | 0 | 0 | 0
PREDAVALNICA
1 | Zaključno čiščenje vseh prostorov po končanih posameznih delih (komplet čiščenje oken, zunanjih in notranjih okenskih polic, tal,…). | m2 | 58 |  | 0 | 58 | 0 | 0 | 0
2 | Dobava in montaža okenskih senčil, z vsemi potrebni deli in prenosi ter pritrdilnim materialom. Velikost oken 100/120 cm. Barvo potrdi projektant na podlagi vzorcev izbranega izvajalca. | kos | 6 |  | 0 | 6 | 0 | 0 | 0
3 | Dobava in montaža klimatske naprave (kot npr. Klima naprava Sinclair serije Rocky 3 ASH-09AIR3). Energetski razred A+; hladilna zmogljivost 2,50 kW; zmogljivost ogrevanja 2,70 kW; DC inverter tehnologije; katehinski filter in filter z aktivnim ogljikom; | kos | 1 |  | 0 | 1 | 0 | 0 | 0
4 | Stropno nadgradno linijsko svetilo (kot npr. BRIGHT DPL 24 W LED, 2160 lm, 3000 K, BELA), opremljeno z LED virom svetlobe in vgrajenim napajalnikom, bele barve. Moč LED vezja največ 24 W, tok 350 mA, 2160 lumnov, življenjska doba LED minimalno 50.000 ur, CRI>90 ter Mac Adams 3. Dimenzije 38 mm X 74 mm X 1128 mm. Svetilka je opremljena z mikroprizmatično optiko (Diamond Prism LED) proti bleščanju, faktor UGR<19. Svetilki je priložena oprema za montažo in priklop. Svetilka ustreza standardom CEI EN 60598-1, UNI EN 12464-1. Z garancijsko dobo 5 (pet) let. Svetilo spada v energijski razred: A ++ Enakovredno kot naprimer: Proizvajalec: Esse-Ci Tip: Bright LED | kos | 6 |  | 0 | 6 | 0 | 0 | 0
TELOVADNICA
1 | Zaključno čiščenje vseh prostorov po končanih posameznih delih (komplet čiščenje oken, zunanjih in notranjih okenskih polic, tal,…). | m2 | 62.7 |  | 0 | 42 | 0 | 20.7 | 0
2 | Dobava in montaža klimatske naprave (kot npr. Klima naprava Sinclair serije Rocky 3 ASH-09AIR3). Energetski razred A+; hladilna zmogljivost 2,50 kW; zmogljivost ogrevanja 2,70 kW; DC inverter tehnologije; katehinski filter in filter z aktivnim ogljikom; | kos | 2 |  | 0 | 2 | 0 | 0 | 0
3 | Dobava in montaža zaščitne mreže oken za zaustavitev žoge in preprečitev razbitja oken; napeta, odstranljiva mreža, s potrebnim odmikom od ravnine stekel iz odporne UV polietilenske mreže, vrvica fi 4 mm, okenca 100 x 100 mm. Pritrditev na nosilno žično vrv. Komplet z nosilnimi konzolami, jekleno pletenico vključno z vsemi potrebnimi deli in pritrdilnim materialom. Mreža 10 cm večja na vsaki strani. Standardni pritrdilni set. | m2 | 12 |  | 0 | 12 | 0 | 0 | 0
4 | Dobava in montaža mehke zaščite sten v ploščah (šir. 92 cm z zarobljenimi vsemi štirimi robovi) na pripravljeno podlago, skupne debeline 2 cm (kot npr. Elan Inventa). Spodnji sloj iz namenske pene (Pu pena 15 mm, gostota 115/kg/m3). Zgornji sloj iz velurja (deb. 5 mm). Višina polaganja 2,00 m. Barvo in material določi projektant na podlagi vzorcev izbranega izvajalca. | m2 | 55 |  | 0 | 55 | 0 | 0 | 0
5 | Stropno nadgradno linijsko svetilo (kot npr. BRIGHT DPL 12 W LED, 1080 lm, 3000 K, BELA), opremljeno z LED virom svetlobe in vgrajenim napajalnikom, bele barve. Moč LED vezja 12 W, tok 350 mA, 1080 lumnov, življenjska doba LED minimalno 50.000 ur, CRI>90 ter Mac Adams 3. Dimenzije 38 mm X 74 mm X 568 mm. Svetilka je opremljena z mikroprizmatično optiko (Diamond Prism LED) proti bleščanju, faktor UGR<19. Svetilki je priložena oprema za montažo in priklop. Svetilka ustreza standardom CEI EN 60598-1, UNI EN 12464-1. Z garancijsko dobo 5 (pet) let. Vključno s kovinsko zaščito proti udarcem z žogo. Svetilo spada v energijski razred: A ++ Enakovredno kot naprimer kot naprimer: Proizvajalec: Esse-Ci Tip: Bright LED | kos | 8 |  | 0 | 8 | 0 | 0 | 0
Skupaj |  |  |  |  | 0 |  | 0 |  | 0
»Naložbo sofinancirata Republika Slovenija in Evropska unija iz Evropskega sklada za regionalni razvoj«.

## pohištvena oprema
VI OPREMA
Vse dimenzije predvidene opreme je pred izdelavo potrebno preveriti na mestu samem in jih uskladiti s projektantom. Dokončno določitev barv in detajlov uskladiti s projektantom.
Ponudnik (izvajalec) opreme mora izpolniti okoljske zahteve, ki so zajete v prilogi 8. Temeljne in dodatne okoljske zahteve za pohištvo iz Uredbe o zelenem javnem naročanju (Ur.l. RS, št. 102/2011, 18/2012, 24/2012, 64/2012, 2/2013 in 89/14). Pohištvo mora biti proizvedeno iz okoljsko manj obremenjujočih materialov, zlasti iz lesa, in z okoljsko manj obremenjujočimi procesi.
|  |  | Količina | Cena na enoto brez DDV | Skupaj | Upravičena količina iz programa | Upravičeni stroški
PISARNA 1
1 | Pisalna miza pravokotne oblike na kovinskem ali alu podnožju, sestavljene iz delovne plošče iz kvalitetne in odporne iverne plošče ali iverala deb.25mm. Delovna plošča obdelana z laminatom I.kvalitete (npr.Fundermax,.Egger ali podobno..). Delovna plošča ima zaključen rob vertikalne oblike ali s porezanim robom navznoter pod kotom 30 st. Miza ima izdelano zvrtino za prehod kablov ter dodatek za horizontalni in vertikalni razvod kabelske napeljave. Pisalna miza ima dodatek izdelan iz perforirane pločevine pritrjen ali na kovinske noge ali na spodnji del mizne plošče, za namestitev računalnika), prašno barvan, kovinske sive barve. Dim.160 x 80 (š) cm | kom | 1 |  | 0 | 1 | 0
2 | Polkrožni dodatek k pisalni mizi tlorisno polkrožne oblike na kovinski nogi ali alu podnožju. Delovna plošča iz kvalitetne in odporne iverne plošče ali iverala deb.25mm. Delovna plošča obdelana z laminatom I.kvalitete (npr.Fundermax,.Egger ali podobno..). Delovna plošča ima zaključen rob vertikalne oblike ali s porezanim robom navznoter pod kotom 30 st. Dim.80 x 160 cm, r=80 cm | kom | 1 |  | 0 | 1 | 0
3 | Premični predalnik na gumijastih kolesih, s štirimi predali in cilindrično ključavnico, dim. 450/600/650 mm | kom | 1 |  | 0 | 1 | 0
4 | Omara za fascikle - VISOKA, dim. 800/400/2000 mm, s petimi premičnimi policami globine 400 mm , z dvemi vratnimi krili obdelanimi v laminatu širine 400 mm. (variantna: vratna krila različne barve). | kom | 1 |  | 0 | 1 | 0
5 | Omara za fascikle - NIZKA, dim. 800/400/1250 mm, s tremi premičnimi policami globine 400 mm , z dvemi vratnimi krili obdelanimi v laminatu širine 400 mm. (variantna: vratna krila različne barve). | kom | 1 |  | 0 | 1 | 0
6 | Omara za garderobo, dim. 800/400/2000 mm, z vmesno pregradno steno, z garderobnim vodilom in ključavnico , z dvemi vratnimi krili obdelanimi v laminatu širine 400 mm. (variantna: vratna krila različne barve). | kom | 1 |  | 0 | 1 | 0
7 | Delovni stol - dobava in montaža delovnega stola kot npr. Ergoles model Sigma ali enakovredno (možnost regulacije sile nagibanja, višine sedežnega dela; nastavljiva ročna opirala; PVC podnožje; gumirana kolesa, oblazinjenje v tekstilno usnje - barvo določi projektant na osnovi vzorcev izbranega izvajalca. | kom | 1 |  | 0 | 1 | 0
8 | Leseni stol - dobava in montaža lesenega stola kot npr. Ergoles model Ana ali enakovredno (podnožje krom; finalna obdelava laminat; barvo določi projektant na osnovi vzorcev izbranega izvajalca. | kom | 3 |  | 0 | 3 | 0
9 | Koš za papir - smeti , nizek iz nerjaveče pločevine ( cca 16L ) | kom | 1 |  | 0 | 1 | 0
PISARNA 2
1 | Pisalna miza pravokotne oblike na kovinskem ali alu podnožju, sestavljene iz delovne plošče iz kvalitetne in odporne iverne plošče ali iverala deb.25mm. Delovna plošča obdelana z laminatom I.kvalitete (npr.Fundermax,.Egger ali podobno..). Delovna plošča ima zaključen rob vertikalne oblike ali s porezanim robom navznoter pod kotom 30 st. Miza ima izdelano zvrtino za prehod kablov ter dodatek za horizontalni in vertikalni razvod kabelske napeljave. Pisalna miza ima dodatek izdelan iz perforirane pločevine pritrjen ali na kovinske noge ali na spodnji del mizne plošče, za namestitev računalnika), prašno barvan, kovinske sive barve. Dim.160 x 80 (š) cm | kom | 1 |  | 0 | 1 | 0
2 | Polkrožni dodatek k pisalni mizi tlorisno polkrožne oblike na kovinski nogi ali alu podnožju. Delovna plošča iz kvalitetne in odporne iverne plošče ali iverala deb.25mm. Delovna plošča obdelana z laminatom I.kvalitete (npr.Fundermax,.Egger ali podobno..). Delovna plošča ima zaključen rob vertikalne oblike ali s porezanim robom navznoter pod kotom 30 st. Dim.80 x 160 cm, r=80 cm | kom | 1 |  | 0 | 1 | 0
3 | Premični predalnik na gumijastih kolesih, s štirimi predali in cilindrično ključavnico, dim. 450/600/650 mm | kom | 1 |  | 0 | 1 | 0
4 | Omara za fascikle - VISOKA, dim. 800/400/2000 mm, s petimi premičnimi policami globine 400 mm , z dvemi vratnimi krili obdelanimi v laminatu širine 400 mm. (variantna: vratna krila različne barve). | kom | 1 |  | 0 | 1 | 0
5 | Omara za fascikle - NIZKA, dim. 800/400/1250 mm, s tremi premičnimi policami globine 400 mm , z dvemi vratnimi krili obdelanimi v laminatu širine 400 mm. (variantna: vratna krila različne barve). | kom | 1 |  | 0 | 1 | 0
6 | Omara za garderobo, dim. 800/400/2000 mm, z vmesno pregradno steno, z garderobnim vodilom in ključavnico , z dvemi vratnimi krili obdelanimi v laminatu širine 400 mm. (variantna: vratna krila različne barve). | kom | 1 |  | 0 | 1 | 0
7 | Delovni stol - dobava in montaža delovnega stola kot npr. Ergoles model Sigma ali enakovredno (možnost regulacije sile nagibanja, višine sedežnega dela; nastavljiva ročna opirala; PVC podnožje; gumirana kolesa, oblazinjenje v tekstilno usnje - barvo določi projektant na osnovi vzorcev izbranega izvajalca. | kom | 1 |  | 0 | 1 | 0
8 | Leseni stol - dobava in montaža lesenega stola kot npr. Ergoles model Ana ali enakovredno (podnožje krom; finalna obdelava laminat; barvo določi projektant na osnovi vzorcev izbranega izvajalca. | kom | 3 |  | 0 | 3 | 0
9 | Koš za papir - smeti , nizek iz nerjaveče pločevine ( cca 16L ) | kom | 1 |  | 0 | 1 | 0
PREDAVALNICA
1 | Miza šolska - pravokotne oblike na kovinskem ali alu podnožju, sestavljene iz delovne plošče iz kvalitetne in odporne iverne plošče ali iverala deb.25mm. Delovna plošča obdelana z laminatom I.kvalitete (npr.Fundermax,.Egger ali podobno..). Delovna plošča ima zaključen rob vertikalne oblike ali s porezanim robom navznoter pod kotom 30 st. Dim.120 x 80 (š) cm | kom | 12 |  | 0 | 12 | 0
2 | Omara za fascikle - VISOKA, dim. 800/400/2000 mm, s petimi premičnimi policami globine 400 mm , z dvemi vratnimi krili obdelanimi v laminatu širine 400 mm. (variantna: vratna krila različne barve). | kom | 3 |  | 0 | 3 | 0
3 | Omara za fascikle - NIZKA, dim. 800/400/1250 mm, s tremi premičnimi policami globine 400 mm , z dvemi vratnimi krili obdelanimi v laminatu širine 400 mm. (variantna: vratna krila različne barve). | kom | 5 |  | 0 | 5 | 0
4 | Leseni stol - dobava in montaža lesenega stola kot npr. Ergoles model Ana ali enakovredno (podnožje krom; finalna obdelava laminat; barvo določi projektant na osnovi vzorcev izbranega izvajalca. | kom | 50 |  | 0 | 50 | 0
5 | Koš za papir - smeti , nizek iz nerjaveče pločevine ( cca 16L ) | kom | 1 |  | 0 | 1 | 0
TELOVADNICA
1 | Dobava in montaža sestavljivega regala s policami iz jeklene pločevine dim. 960/395/1996 mm; 5 polic (nivoji nastavljivi po višini v rastru 62,5 mm); barva RAL 7035; Skladiščenje športnih rekvizitov. | kom | 4 |  | 0 | 4 | 0
2 | Dobava in montaža enojnega, fiksnega letvenika dim. 260 x 90 cm, komplet z elementi za pritrditev na steno. Stranice letvenika so izdelane iz prvovrstnega smrekovega lesa, 16 prečk pa iz trdega lesa. Vključno z montažnim setom za pritrditev v tla in steno. | kom | 7 |  | 0 | 7 | 0
3 | Voz za žoge, kovinski 100/55/80 | kom | 1 |  | 0 | 1 | 0
Skupaj |  |  |  |  | 0 |  | 0
»Naložbo sofinancirata Republika Slovenija in Evropska unija iz Evropskega sklada za regionalni razvoj«.

## računalniška in druga oprema
TEHNIČNA SPECIFIKACIJA OPREME
V ceno morajo biti všteti vsi stroški ponudnika vezani na dobavo, namestitev in zagon opreme v nadaljevanju, kot tudi vsi stroški garancij.
Oprema | Tehnične zahteve opreme | Količina | Cena na enoto brez DDV | Skupaj | Upravičena količina iz programa | Upravičeni stroški | Ponujena oprema (celoten in natančen nazv) | Ponujena garancija (v mesecih)
Osebni stacionarni računalnik | Računalnik HP ProDesk 400 G4 MT i5-7500/8GB/SSD 256GB/W10Pro ali enakovredno epu: Intel Core i5-7500 (3,4-3,80 GHz) 6MB 4C/4T os: Windows 10 Professional 64 bit SLO/ANG gpu: integrirana grafična kartica lntel®HD 630 ram: 8 GB DDR4 2400 MHz (1x8GB), 1x prosta reža, do 32 GB ssd: 256 GB TLC odd: slim DVD+/-RW SuperMulti DL ohišje: MT, napajalnik 180 W (82% izkoristek) active PFC— nabor vezja: Intel H270 razširitvene reže: 1x PCIe Gen3 x16 (polna višina, 1/2 dolžine) do 75 W 1x PCIe Gen3 x4 (x16 reža) (polna višina, 1/2 dol.) do 35 W 1x PCI Gen3 x1 (polna višina, 1/2 dolžine) do 10 W 1x M.2 2230 (30 mm) PCIe x1 samo za WLAN kartice razširitvena mesta za diske: 1x notranje 3,5" mesto 1x notranje 3,5" ali 2,5" mesto (zasedeno) priključki spredaj:2x USB 3.1 gen11x kombiniran avdio vhod/izhod priključki zadaj:1x Display Port, 1x VGA2x USB 3.1 geni, 4x USB 2.01 x RJ45,1x audio vhod, 1x audio izhod, priložena HP ali enakovredno USB optična miška, USB SLO tipkovnica, zvok: notranji zvočnik, LAN: integriran Realtek RTL8111 HSH GbE LOM kontroler, varnost: TPM 2.0 modul, mere: 170 (Š) x 274 (G) x 338 (V) mm, masa: 5,47 kg, certifikat: Energy Star, Epeat Gold, barva: črno/srebrna, garancija: najmanj 3 leta; | 1 |  | 0 | 1 | 0
Monitor za osebni stacionarni računalnik | Monitor HP EliteDisplay E243 60,45cm (23,8") FHD IPS 16:9, nastavljiv ali enakovreden, zaslon: IPS 60,45 cm (23,8 in.) LED monitor ločljivost: 1920 x 1080 @ 60Hz (16:9), priklop: DisplayPort 1.2, HDMI 1.4, VGA3x USB 3.0, (2x vhod, 1x izhod), kontrast: 1000:1 statični, 10M:1 dinamični, ostalo: poraba 21 W; VESA (100 x 100 mm) garancija: najamnj 3 leta, vrsta zaslona: IPS, horizontalna frekvenca: 30 do 80 kHz, vertikalna frekvenca: 50 do 60 Hz, vidni kot: 178°/178°, odzivni čas: 5 ms (siva na sivo), velikost pike: 0,2745 mm, svetilnost: max 250 cd/m2 št.barv: 16,7 milijonov s tehnologijo FRC, barvni gamut NTSC 72%, 94% sRGB, nagib zaslona: -5° to +23°, stranki nagib (Pivot): 90°, vodoravni zasuk (Swivel): 45° nastavljiv po višini: DA (do 15 cm), zvočniki: DA (HP S100 zvočnik 2LC49AA ali enakovredno, značilnosti: brezrobi dizajn (Micro Edge), barva: srebrna, dimenzije (ŠxGxV) cm: 53,88 x 20,49 x 33,29 teža: 5,59 kg priloženi kabli: VGA, DlsplayPort, USB B->A, certifikati: EPEAT Gold, Energy Star | 1 |  | 0 | 1 | 0
Projekcijsko platno | Profesionalno električno platno; Platno z vzmetnimi nosilci za namestitev na steno ali strop Aluminijasta struktura brez vidnih vijakov; Tiho in hitro delovanje platna (najmanj 25 obratov na min); Črna prevleka na zadnjem delu; Dimenzije platna: 220 X177 cm Projekcijska površina: 210 X 132 cm Format platna: 16:10, Garancija: najmanj 3 leta | 1 |  | 0 | 1 | 0
Projektor | LCD projektor za učilnice in manjše konferenčne sobe Manj sence in bleščanja -predavatelj naj ne stoji v snopu luči Paket: Priložen zidni nosilec za hitro in enostavno namestitev z nastavljivo višino, daljinski upravljalnik, priključni kabli Vse potrebne licence, Garancija: najmanj 3 leta, Hrup: eko Masa: do 6 kg Poraba energije: eko Audio funkcije: vgrajeni zvočniki Priključki: Vhod/izhod, nadzor, omrežje LAN, 2X USB | 1 |  | 0 | 1 | 0
Večfunkcijska naprava | Večfunkcijska laserska naprava HP LJ Pro MFP M227sdn ali enakovredno Funkcije: tiskanje/skeniranje/kopiranje Format in tehnologija: A4, laserska Ločljivost tiskanja: do 1200 x 1200 dpi Hitrost tiskanja: do 28 str/min čb Povezava: Hi-speed USB 2.0, mrežna Ostalo: ADF 35-listni, duplex, Garancija: najmanj 2 leti (ne velja za potrošni material), Maksimalni mesečni obrat: 30.000 strani/mesec Priporočeni mesečni obrat: 250 do 2.500 strani/mesec Duplex ADF skeniranje: ne Izpis prve strani: 6,4 sek.bk Obojestransko tiskanje Hitrost duplex tiskanja: 24 str/min Spomin: 256 MB Procesor: 800 MHz Zaslon: 2-line LCD tiskanje z USB-ja HP ePrint; AirPrint 1.5 z media presence sensor; Google Cloud Print™ 2.0 (ali enakovredno) Tiskalniški jezik:PCL5c; PCL6; PS; PCLmS; PDF; URF; PWG predal: standardno predal 1 1x10 listov predal 2 1 x 250 listov ADF 35-listni Podprte velikosti medijev: A4; A5; A6; B5 (JIS) Podprte velikosti medijev ADF: 215,9mm x 297 mm Skeniranje Barvno skeniranje: da, globina 24-bit Format datoteke skeniranja: JPG, RAW (BMP), PNG, TIFF, PDF Resolucija skeniranja: do 600 dpi (colour, flatbed); do 1200 dpi (monochrome, flatbed) Hitrost: do 15 str/min | 1 |  | 0 | 1 | 0
Oprema za tolmačenje: 2 oddajnika + 10 sprejemnikov + slušalke za tolmača | Podrobnejši opis ni potreben | 1 |  | 0 | 1 | 0
Vgradna indukcijska /slušna zanka za predavalnico | Podrobnejši opis ni potreben | 1 |  | 0 | 1 | 0
Analizator telesne sestave | Analizator za profesionalno rabo: Natančna segmentna analiza telesne sestave Več frekvenčna (6 frekvenčna) metoda Barvni zaslon z WIN uporabniških vmesnikom v slo jeziku Obširen opis rezultatov Avtokalibracija pred vsakim tehtanjem Prikaz: teže, % maščobe, maščobne mase, raven maščob v trebušnem predelu, mišične mase, ocene mišične sposobnosti, kostne mase, % vode, ekstra - celične vode, intra- celične vode, razmerje ECW/TBW, proteine, puste telesne teže, bazalnega metabolizma, indikator bazalnega metabolizma, indeksa telesne mase, ocene postave, segmetne analize. Možnost standardnih meritev in meritev za športnike. Možnost segmentne analize razporejenosti telesne sestave za obe roki, nogi in trup. Segmentna analiza naj prikaže: % maščob, razporejenost maščob, mišično maso, razporejenost mišične mase, ravnovesje mišične mase in upornost telesa. Dodatno: Razpon starosti (5-99 let), USB ali računalniška povezava Garancija: najmanj 3 leta Skladnost z EU in slovensko zakonodajo | 1 |  | 0 | 1 | 0
Previjalna miza | Previjalna miza iz rjavega iverala, na kovinskih nogah, s snemljivim delom in standardnimi ročaji, stranske police in štirje predali. Tehnologija tihega zapiranja. | 1 |  | 0 | 1 | 0
| SKUPAJ |  |  | 0 |  | 0
»Naložbo sofinancirata Republika Slovenija in Evropska unija iz Evropskega sklada za regionalni razvoj«.