## Popis del 1.B in 1.C faza
POPIS GRADBENIH IN OBRTNIŠKIH DEL
[14 empty] | Faza IA : Južni del temelja T1 v dolžini | 14
[14 empty] | Faza IB : ostali del temelja T1 in temelj T3 v dolžini | 22.7
[14 empty] | Faza IC : severni del – temelj T2 v dolžini | 23
Faza ID : izvedba AB nosilca v podstrešju
Faza II : injektiranje razpokanih sten
Faza III : izvedba vertikalnih in horizontalnih vezi, sidranje lesenih tramov v nosilne zidove, ojačitev sten z obojestranskim armiranjem, s horizontalnim armiranjem sten in ojačitev z obojestransko oblogo iz kompozitne mrežice
Faza IV : ostala obnovitvena dela
A .RUŠITVENA DELA | [7 empty] | IA. FAZA | IB. FAZA | IC. FAZA | ID. FAZA | I. FAZA | II. FAZA | III. FAZA | IV. FAZA | Skupaj:
| 0. | RUŠITVENA DELA IN PRIPRAVLJALNA DELA | [5 empty] | 0 | 0 | 0 | 0 | 0 | 0 | 0 | 0 | 0
B. GRADBENA DELA | [7 empty] | 0 | 0 | 0 | 0 | 0 | 0 | 0 | 0 | 0
| I. | ZEMELJSKA DELA | [5 empty] | 0 | 0 | 0 | 0 | 0 | 0 | 0 | 0 | 0
| II. | BETONSKA DELA | [5 empty] | 0 | 0 | 0 | 0 | 0 | 0 | 0 | 0 | 0
| III. | ZIDARSKA DELA | [5 empty] | 0 | 0 | 0 | 0 | 0 | 0 | 0 | 0 | 0
| IV. | TESARSKA DELA | [5 empty] | 0 | 0 | 0 | 0 | 0 | 0 | 0 | 0 | 0
| VI. | ODVODNJAVANJE (drenaža in kanalizacija) | [5 empty] | 0 | 0 | 0 | 0 | 0 | 0 | 0 | 0 | 0
C. OBRTNIŠKA DELA | [7 empty] | 0 | 0 | 0 | 0 | 0 | 0 | 0 | 0 | 0
D. ZUNANJA UREDITEV
| XIX. | UREDITEV OKOLICE OBJEKTA | [5 empty] | 0 | 0 | 0 | 0 | 0 | 0 | 0 | 0 | 0
A+B+C+D= | [7 empty] | 0 | 0 | 0 | 0 | 0 | 0 | 0 | 0 | 0
NEPREDVIDENA DELA 10% = | [7 empty] | 0 | 0 | 0 | 0 | 0 | 0 | 0 | 0 | 0
SKUPAJ = | [7 empty] | 0 | 0 | 0 | 0 | 0 | 0 | 0 | 0 | 0
22% DDV = | [7 empty] | 0 | 0 | 0 | 0 | 0 | 0 | 0 | 0 | 0
VSE SKUPAJ = | [7 empty] | 0 | 0 | 0 | 0 | 0 | 0 | 0 | 0 | 0
| Opombe : | Izvajalec je dolžan pred pričetkom del pregledati PZI projektno dokumentacijo (vse načrte) in obvestiti projektanta o morebitnih pomanjkljivostih oziroma neskladjih med projektom in popisom del. V cenah posameznih del je potrebno zajeti tudi pripravljalna dela (navedeno spodaj) in zaključna dela (finalno čiščenje objekta in okolice, izjave izvajalcev, meritve in testiranja tesnosti, izolativnosti, konstrukcij in instalacij, prvi zagon in prvo usposabljanje bodočega uporabnika) - so domena izvajalca gradnje. Vsi pomožni odri za izdelavo (v kolikor niso navedeni v tem popisu) se upoštevajo v enotnih cenah in se ne obračunavajo posebej. Prav tako stroški prijave, ureditve in organizacije gradbišča, izvajanje skupnih ukrepov za zagotavljanje varnosti in zdravja pri delu (izdelava varnostnega načrta za gradbišče, imenovanje koordinatorja med gradnjo), ureditev dostopnih poti in zavarovanje gradbišča z ograjo, postavitev kontejnerjev in skladišč, naprava začasnih delavnic in deponij, naprava podlage za postavitev dvigal, postavitev montažnih sanitarij, izvedbe začasnih instalacijskih priklopov za gradbiščne potrebe (elektrika, voda,telefon), namestitev zaščitnih naprav (gasilni aparati, event. hidrant, namestitev omaric za nudenje prve pomoči, fizično in tehnično varovanje, priprava in čiščenje podlage pred izvedbo del, prenosi, nakladanja in transporti, čiščenje objekta med in po gradnji, odvoz vseh materialov, embalaže in ostalih odpadkov na trajno komunalno urejeno deponijo na oddaljenosti do 10km vključno s taksami morajo biti zajeti v cenah posameznih postavk. Morebitna odstopanja od PZI projekta mora izvajalec sproti beležiti in jih po končanem posameznem sklopu del predati projektantu, nadzorniku oz. investitorju. Po končani gradnji se mora postaviti še razlagalna tabla o sofinancerjih... (podatke da naročnik).
Vsi materiali in oprema mora imeti ustrezne certifikate za vgradnjo (izjave o skladnosti), ki se jih pravočasno pred vgradnjo predloži v potrditev nadzorniku in naročniku. V primeru vgradnje nepotrjenih materialov in elementov bo izvajalec na svoje stroške te materiale oz. elemente odstranil (rok za dokončanje del se zaradi tega ne podaljša!). Ob zaključku del pa zbere v mapi in preda investitorju ali nadzorniku v 2 izvodih; kot tudi gradbeni dnevnik za izvedena dela.
Vsaka opisana pozicija obsega dobavo materiala oz. izdelka z vsemi deli, materiali in transporti. Posamezna dela mora izvajalec izvesti v celoti, čeprav v opisu posamezne postavke popisa del morda to ni posebej navedeno (priprava podlag za kvalitetno izvedbo del, manjša zaključna dela...). Vse mere je potrebno preveriti na mestu samem pred izvedbo del.
Ponudnik pred izdelavo mora opraviti ogled in izmero na licu mesta in za vsako pozicijo predvideti potrebna poddela in prilagoditve, kar upošteva v ponudbenih cenah. Obrtniške izdelke izvesti po izvedbenih detajlih izbranega proizvajalca, ki jih potrdi predstavnik investitorja.
Vse predelave, ki izhajajo iz nedefiniranega stanja na objektu so zajete v cenah. Navezave na obstoječi objekt, ki je montažni objekt.
Dela, ki bi nastala zaradi potrebe po dodatni zaščiti gradbišča zaradi sočasnega izvajanja del z izvajanjem pouka oz. uporabo objektov je potrebno upoštevati v enotnih cenah postavk. V primeru izkazane potrebe po le teh, jih je potrebno predhodno uskladiti z investitorjem (po potrebi z nadzorom). Pri obračunu se ta dela ne morejo uveljavljati za "dodatna dela".
Terminski plan in dela je potrebno uskladiti pred pričetkom gradnje z investitorjem in nadzorom ter ga med gradnjo vestno upoštevati.
Ponudnik lahko v soglasju s projektantom, nadzorom in naročnikom ponudi enakovredno rešitev izvedbe posamezne faze dela, vendar pri tem ne more uveljavljati zahtev po dodatnih stroških izvedbe. V popisu opisani tipi materialov/opreme so primer nivoja ustrezne opreme in ne nujno že izbranega materiala/opreme.
Bistveni poudarek pri izbiri materialov je njihova trajnost in praktičnost pri uporabi ter možnost hitre gradnje s čim manj sproščene vlage (ometi, estrihi, zidovje).
V ponudbi posameznih del (posameznih postavk popisa) mora ponudnik vpisati proizvod/opremo, ki jo bo dobavil v kolikor je različna od postavke iz popisa. V kolikor je rubrika prazna, se smatra, da bo vgrajen material/oprema kot je navedeno v popisu. Navesti je potrebno tudi garancijski rok za vgrajeni material.
A .RUŠITVENA DELA
[8 empty] | IA. FAZA | IB. FAZA | IC. FAZA | ID. FAZA | I. FAZA | II. FAZA | III. FAZA | IV. FAZA | Skupaj:
0. | RUŠITVENA DELA IN PRIPRAVLJALNA DELA |  | PONUJENA DRUGA USTERZNA DELA OZ. MATERIAL |  |  | SKUPAJ | = | 0 | 0 | 0 | 0 | 0 | 0 | 0 | 0 | 0
1 | Začasna odstranitev za ponovno uporabo – zunanjega tlaka in odvoz na začasno deponijo gradbenega materiala na gradbišču - severni del objekta (temelj T2) |  |  | m² |  | €/m²
| -kulir plošče |  |  | 6.24 | x |  | = | 0 | 0 | 0 | 0 | 0 | 0 | 0 | 0 | 0
| -tlakovci |  |  | 28 | x |  | = | 0 | 0 | 0 | 0 | 0 | 0 | 0 | 0 | 0
2 | Rezanje in odstranitev asfalta ob severnem vogalu objekta za izvedbo drenaže in odvoz na začasno deponijo gradbenega materiala na gradbišču, z vsemi pomožnimi deli. |  |  | m² |  | €/m²
| severni del objekta (temelj T2) |  |  | 19.11 | x |  | = | 0 | 0 | 0 | 0 | 0 | 0 | 0 | 0 | 0
3 | Prestavitev zunanje svetilke na drogu na sosednjo lokacijo (pozicijo določiti glede na dolžino kabla) – izkop, začasni odklop, prestavitev na novoizvedeno utrjeno podlago, priklop in zasip |  |  | kom |  | €/kom
| severni del objekta (temelj T2) |  |  | 1 | x |  | = | 0 | 0 | 0 | 0 | 0 | 0 | 0 | 0 | 0
15 | Pomožna dela, drobni material
| Ocena – do 10% | [6 empty] | 0 | 0 | 0 | 0 | 0 | 0 | 0 | 0 | 0
B. GRADBENA DELA
[8 empty] | IA. FAZA | IB. FAZA | IC. FAZA | ID. FAZA | I. FAZA | II. FAZA | III. FAZA | IV. FAZA | Skupaj:
I. | ZEMELJSKA DELA |  | PONUJENA DRUGA USTERZNA DELA OZ. MATERIAL |  |  | SKUPAJ | = | 0 | 0 | 0 | 0 | 0 | 0 | 0 | 0 | 0
1 | Površinski odriv humusa debeline do 30 cm na začasno deponijo gradbenega materiala na gradbišču, z vsemi pomožnimi deli. |  |  | m³ |  | €/m³
| južni del objekta (temelj T1 in T3) |  |  | 10.2 | x |  | = | 0 | 0 | 0 | 0 | 0 | 0 | 0 | 0 | 0
| ostali del temelja T1 in temelj T3 |  |  | 18.666 | x |  | = | 0 | 0 | 0 | 0 | 0 | 0 | 0 | 0 | 0
2 | Strojni izkop peščenega nasutja pod tlakovanjem ali kulir ploščami ob objektu v zemljini do IV. kategorije, z odmikom na začasno deponijo gradbenega materiala na gradbišču - debelina nasutja predvidoma 20cm |  |  | m³ |  | €/m³
| severni del objekta (temelj T2) |  |  | 5.6 | x |  | = | 0 | 0 | 0 | 0 | 0 | 0 | 0 | 0 | 0
3 | Strojni izkop ob objektu v zemljini do III. kategorije, z odrivom na začasno deponijo gradbenega materiala na gradbišču. Izvedba izkopov po kampadah dolžine 2m izmenično (vsaka tretja kampada se lahko izvaja istočasno) - širina izkopa na vrhu 2m, širina izkopa na dnu izkopa 1m |  |  | m³ |  | €/m³
| južni del temelja T1 |  |  | 18.4 | x |  | = | 0 | 0 | 0 | 0 | 0 | 0 | 0 | 0 | 0
| ostali del temelja T1 in T3 |  |  | 31.512 | x |  | = | 0 | 0 | 0 | 0 | 0 | 0 | 0 | 0 | 0
| severni del objekta (temelj T2) |  |  | 39.688 | x |  | = | 0 | 0 | 0 | 0 | 0 | 0 | 0 | 0 | 0
4 | Ročni izkop po odsekih pod pritličnimi stenami, v zemljini do IV. Kategorije, z odlaganjem na rob izkopa. Delno možen strojni izkop z manjšim bagrom. Izvedba izkopov po kampadah dolžine 2m izmenično (vsaka tretja kampada se lahko izvaja istočasno), vključno z ravnanjem dna izkopa |  |  | m³ |  | €/m³
| južni del temelja T1 |  |  | 5.46 | x |  | = | 0 | 0 | 0 | 0 | 0 | 0 | 0 | 0 | 0
| ostali del temelja T1 in T3 |  |  | 8.853 | x |  | = | 0 | 0 | 0 | 0 | 0 | 0 | 0 | 0 | 0
| severni del objekta (temelj T2) |  |  | 8.97 | x |  | = | 0 | 0 | 0 | 0 | 0 | 0 | 0 | 0 | 0
[8 empty] | IA. FAZA | IB. FAZA | IC. FAZA | ID. FAZA | I. FAZA | II. FAZA | III. FAZA | IV. FAZA | Skupaj:
II. | BETONSKA DELA |  | PONUJENA DRUGA USTERZNA DELA OZ. MATERIAL |  |  | SKUPAJ | = | 0 | 0 | 0 | 0 | 0 | 0 | 0 | 0 | 0
1 | Betoniranje podložnega betona nizke nosilnosti C7/12 na dnu jarka pod pritličnimi stenami in izvedba posteljice za drenažno cev. Vključno z dobavo, transportom in vsemi pomožnimi deli na objektu. Čiščenje betona predhodne kampade pred izvedbo naslednje kampade. Kampada dolžine 2m manj 20cm na vsakem „novem“ robu kampade |  |  | m³ |  | €/m³
| -podložni beton pod novimi temelji (povpr.debelina 10cm) - (južni del temelja T1) |  |  | 1.92 | x |  | = | 0 | 0 | 0 | 0 | 0 | 0 | 0 | 0 | 0
| -podložni beton pod novimi temelji (povpr.debelina 10cm) - (preostali del temelja T1 in T3) |  |  | 3.0336 | x |  | = | 0 | 0 | 0 | 0 | 0 | 0 | 0 | 0 | 0
| -podložni beton pod novimi temelji (povpr.debelina 10cm) - severni del objekta (temelj T2) |  |  | 3.072 | x |  | = | 0 | 0 | 0 | 0 | 0 | 0 | 0 | 0 | 0
| -izvedba betonske posteljice pod in ob drenažni cevi širine 40cm, debeline 10cm pod cevjo in 15cm ob cevi; presek 0,08m2/m') - (južni del temelja T1) |  |  | 1.2 | x |  | = | 0 | 0 | 0 | 0 | 0 | 0 | 0 | 0 | 0
| -izvedba betonske posteljice pod in ob drenažni cevi širine 40cm, debeline 10cm pod cevjo in 15cm ob cevi; presek 0,08m2/m') - (preostali del temelja T1 in T3) |  |  | 1.896 | x |  | = | 0 | 0 | 0 | 0 | 0 | 0 | 0 | 0 | 0
| -izvedba betonske posteljice pod in ob drenažni cevi širine 40cm, debeline 10cm pod cevjo in 15cm ob cevi; presek 0,08m2/m') - severni del objekta (temelj T2) |  |  | 1.92 | x |  | = | 0 | 0 | 0 | 0 | 0 | 0 | 0 | 0 | 0
2 | Podbetoniranje temeljev v opažu pod odsekih do 2 m iz betona C 25/30 z dodatkom za nabrekanje betona, pod zunanjimi stenami. Vključno z dobavo in vgradnjo betona in vsa pomožna dela na objektu in negovanjem svežega betona 30 dni. Čiščenje betona predhodne kampade pred izvedbo naslednje kampade. Predpremaz za povečanje sprijemnosti betonov zaporednih kampad. Kampada dolžine 2m manj 20cm na vsakem „novem“ robu kampade |  |  | m³ |  | €/m³
| južni del temelja T1 |  |  | 11.025 | x |  | = | 0 | 0 | 0 | 0 | 0 | 0 | 0 | 0 | 0
| ostali del temelja T1 in T3 |  |  | 30.5392 | x |  | = | 0 | 0 | 0 | 0 | 0 | 0 | 0 | 0 | 0
| severni del objekta (temelj T2) |  |  | 16.8976 | x |  | = | 0 | 0 | 0 | 0 | 0 | 0 | 0 | 0 | 0
3 | Dobava armature,krivljenje, polaganje in vezanje armature kvalitete S500, za novi temelj pod pritličnimi stenami, z vsemi pomožnimi deli, prenosi in transporti – cena v kg. Na „novih“ robovih kampad se namesti stiropor, ki se ob izvedbi nove kampade odstrani mehansko brez uporabe ognja ali vročega zraka |  |  | kg |  | €/kg
| -vzdolžna armatura fi12mm - (južni del temelja T1) |  |  | 101.3472 | x |  | = | 0 | 0 | 0 | 0 | 0 | 0 | 0 | 0 | 0
| -vzdolžna armatura fi12mm - (preostali del temelja T1 in T3) |  |  | 185.6356 | x |  | = | 0 | 0 | 0 | 0 | 0 | 0 | 0 | 0 | 0
| -vzdolžna armatura fi12mm - severni del objekta (temelj T2) |  |  | 188.0889 | x |  | = | 0 | 0 | 0 | 0 | 0 | 0 | 0 | 0 | 0
| -stremenska armatura fi10mm - (južni del temelja T1) |  |  | 137.7327 | x |  | = | 0 | 0 | 0 | 0 | 0 | 0 | 0 | 0 | 0
| -stremenska armatura fi10mm - (preostali del temelja T1 in T3) |  |  | 428.2258 | x |  | = | 0 | 0 | 0 | 0 | 0 | 0 | 0 | 0 | 0
| -stremenska armatura fi10mm - severni del objekta (temelj T2) |  |  | 269.9684 | x |  | = | 0 | 0 | 0 | 0 | 0 | 0 | 0 | 0 | 0
| -kljuka za sidranje vertikalne vezi fi20mm (2x2kom) - (južni del temelja T1) |  |  | 35.9744 | x |  | = | 0 | 0 | 0 | 0 | 0 | 0 | 0 | 0 | 0
| -kljuka za sidranje vertikalne vezi fi20mm (6x2kom) - (preostali del temelja T1 in T3) |  |  | 143.8976 | x |  | = | 0 | 0 | 0 | 0 | 0 | 0 | 0 | 0 | 0
| -kljuka za sidranje vertikalne vezi fi20mm (3x2kom) - severni del objekta (temelj T2) |  |  | 53.9616 | x |  | = | 0 | 0 | 0 | 0 | 0 | 0 | 0 | 0 | 0
7 | Pomožna dela, drobni material
| Ocena – do 10% | [6 empty] | 0 | 0 | 0 | 0 | 0 | 0 | 0 | 0 | 0
[8 empty] | IA. FAZA | IB. FAZA | IC. FAZA | ID. FAZA | I. FAZA | II. FAZA | III. FAZA | IV. FAZA | Skupaj:
III. | ZIDARSKA DELA |  | PONUJENA DRUGA USTERZNA DELA OZ. MATERIAL |  |  | SKUPAJ | = | 0 | 0 | 0 | 0 | 0 | 0 | 0 | 0 | 0
1 | Izravnava podlage s torkret betonom in izdelava hidroizolacije s plastomernim bitum.varilnim trakom 2x4mm kot.npr IZOTEKT V4 PLUS in ibitolom ali TIMBITEKT ST/4-SA20 IN TIMBITOL, debeline min.4mm cokla fasade in temeljev ter zaščita h.i. pod terenom (gumbasta folija), vključno s trikotnim profiom za preskok hidroizolacije; predhodno očiščenje in izravnava neravnin zidu z vodoneobčutljivo malto (npr. Weber weber.tec 934 vodoodbojni omet ali weber.san plus 200 onet za podzidek) ter priprava površine za izvedbo nove hidroizolacije |  |  | m² |  | €/m²
| južni del temelja T1 |  |  | 27.16 | x |  | = | 0 | 0 | 0 | 0 | 0 | 0 | 0 | 0 | 0
| ostali del temelja T1 in T3 |  |  | 45.978 | x |  | = | 0 | 0 | 0 | 0 | 0 | 0 | 0 | 0 | 0
| severni del objekta (temelj T2) |  |  | 46.56 | x |  | = | 0 | 0 | 0 | 0 | 0 | 0 | 0 | 0 | 0
2 | Dobava in izvedba klasičnega injektiranja kamnitega zidu v nivoju terena z injekcijsko maso (npr. neskrčljivo cementno silikatno injekcijsko maso – na primer Mapei Mape-antique I po sistemu proizvajalca) s pomočjo injekcijskih nastavkov v rastru do 50x50cm globine 2/3 debeline zidu do debeline zidu manj 5cm |  |  | m² |  | €/m²
| južni del temelja T1 |  |  | 11.2 | x |  | = | 0 | 0 | 0 | 0 | 0 | 0 | 0 | 0 | 0
| ostali del temelja T1 in T3 |  |  | 18.96 | x |  | = | 0 | 0 | 0 | 0 | 0 | 0 | 0 | 0 | 0
| severni del objekta (temelj T2) |  |  | 19.2 | x |  | = | 0 | 0 | 0 | 0 | 0 | 0 | 0 | 0 | 0
3 | Dobava in izvedba hidrofobne bariere – injektiranje kamnitega zidu na nivoja tlaku v objektu z neskrčljivo injekcijsko maso s hidrofobnim dodatkom (npr. nabrekajočo cementno silikatno injekcijsko maso) s pomočjo injekcijskih nastavkov v rastru do 50cm globine 2/3 debeline zidu (efektivni pas višine 50cm) |  |  | m' |  | €/m'
| južni del temelja T1 |  |  | 7 | x |  | = | 0 | 0 | 0 | 0 | 0 | 0 | 0 | 0 | 0
| ostali del temelja T1 in T3 |  |  | 11.85 | x |  | = | 0 | 0 | 0 | 0 | 0 | 0 | 0 | 0 | 0
| severni del objekta (temelj T2) |  |  | 12 | x |  | = | 0 | 0 | 0 | 0 | 0 | 0 | 0 | 0 | 0
4 | Izvedba utora za sidra za vertikalne vezi širine 10cm, globine 8cm v kamnitem zidu, vstavitev armature (zajeta že v drugi postavki), začasno pokritje odprtine do izvedbe vertikalnih vezi na objektu (npr. pocinkana barvana pločevina) |  |  | m' |  | €/m'
| južni del temelja T1 – 4 kom |  |  | 4.8 | x |  | = | 0 | 0 | 0 | 0 | 0 | 0 | 0 | 0 | 0
| ostali del temelja T1 in T3 |  |  | 19.2 | x |  | = | 0 | 0 | 0 | 0 | 0 | 0 | 0 | 0 | 0
| severni del objekta (temelj T2) |  |  | 7.2 | x |  | = | 0 | 0 | 0 | 0 | 0 | 0 | 0 | 0 | 0
17 | Pomožna dela, drobni material
| Ocena – do 10% | [6 empty] | 0 | 0 | 0 | 0 | 0 | 0 | 0 | 0 | 0
[8 empty] | IA. FAZA | IB. FAZA | IC. FAZA | ID. FAZA | I. FAZA | II. FAZA | III. FAZA | IV. FAZA | Skupaj:
IV. | TESARSKA DELA |  | PONUJENA DRUGA USTERZNA DELA OZ. MATERIAL |  |  | SKUPAJ | = | 0 | 0 | 0 | 0 | 0 | 0 | 0 | 0 | 0
1 | Enostranski opaž novega temelja, vključno z vsemi transporti, predeli in pomožnimi deli. |  |  | m² |  | €/m²
| južni del temelja T1 |  |  | 12 | x |  | = | 0 | 0 | 0 | 0 | 0 | 0 | 0 | 0 | 0
| ostali del temelja T1 in T3 |  |  | 18.96 | x |  | = | 0 | 0 | 0 | 0 | 0 | 0 | 0 | 0 | 0
| severni del objekta (temelj T2) |  |  | 19.2 | x |  | = | 0 | 0 | 0 | 0 | 0 | 0 | 0 | 0 | 0
4 | Pomožna dela, drobni material
| Ocena – do 10% | [6 empty] | 0 | 0 | 0 | 0 | 0 | 0 | 0 | 0 | 0
[8 empty] | IA. FAZA | IB. FAZA | IC. FAZA | ID. FAZA | I. FAZA | II. FAZA | III. FAZA | IV. FAZA | Skupaj:
VI. | ODVODNJAVANJE (drenaža in kanalizacija) |  | PONUJENA DRUGA USTERZNA DELA OZ. MATERIAL |  |  | SKUPAJ | = | 0 | 0 | 0 | 0 | 0 | 0 | 0 | 0 | 0
1 | Izdelava drenaže ob objektu kompletno z dobavo in polaganjem drenažne cevi fi 125 mm (npr.Midren), z dobavo in polaganjem filca 200g/m2 v širini 0,5m in višini 0,5m, z vsemi transporti in pomožnimi deli. |  |  | m' |  | €/m'
| južni del temelja T1 |  |  | 16.5 | x |  | = | 0 | 0 | 0 | 0 | 0 | 0 | 0 | 0 | 0
| ostali del temelja T1 in T3 (spojitev cevi med predhodno in to fazo) |  |  | 9.57 | x |  | = | 0 | 0 | 0 | 0 | 0 | 0 | 0 | 0 | 0
| severni del objekta (temelj T2) - (spojitev cevi med predhodno in to fazo) |  |  | 26.4 | x |  | = | 0 | 0 | 0 | 0 | 0 | 0 | 0 | 0 | 0
2 | Osipavanje drenaže s kamnitimi kroglami frakcije 32 ali 32-64mm, vključno z dobavo, transportom in vsemi pomožnimi deli. Prečna površina preseka krogel 0,5x0,5=0,25m2/m' |  |  | m³ |  | €/m³
| južni del temelja T1 |  |  | 4.125 | x |  | = | 0 | 0 | 0 | 0 | 0 | 0 | 0 | 0 | 0
| ostali del temelja T1 in T3 |  |  | 2.3925 | x |  | = | 0 | 0 | 0 | 0 | 0 | 0 | 0 | 0 | 0
| severni del objekta (temelj T2) |  |  | 6.6 | x |  | = | 0 | 0 | 0 | 0 | 0 | 0 | 0 | 0 | 0
3 | Demontaža obstoječe meteorne kanalizacije med izkopi in po izvedbi drenaže montaža nove meteorne kanalizacije iz PVC cevi premera 200mm vključno s spajanjem na ostalo kanalizacijo. Izkop in zasip je zajet drugje. |  |  | m' |  | €/m'
| južni del temelja T1 |  |  | 24 | x |  | = | 0 | 0 | 0 | 0 | 0 | 0 | 0 | 0 | 0
| ostali del temelja T1 in T3 (spojitev cevi med predhodno in to fazo) |  |  | 56 | x |  | = | 0 | 0 | 0 | 0 | 0 | 0 | 0 | 0 | 0
| severni del objekta (temelj T2) - (spojitev cevi med predhodno in to fazo) |  |  | 7 | x |  | = | 0 | 0 | 0 | 0 | 0 | 0 | 0 | 0 | 0
4 | Izvedba revizijskega jaška premera 80cm, globine do 2m z izdelavo priključkov za PVC cevi premera 200mm; z izkopom v III-IV ktg, izdelavo peščene posteljice in izdelavo gladkega oblikovanega dna, zasipom z drobljencem in utrjevanjem po plasteh; z betonskim pokrovom |  |  | kom |  | €/kom
| južni del temelja T1 |  |  | 2 | x |  | = | 0 | 0 | 0 | 0 | 0 | 0 | 0 | 0 | 0
| ostali del temelja T1 in T3 |  |  | 2 | x |  | = | 0 | 0 | 0 | 0 | 0 | 0 | 0 | 0 | 0
5 | Peskolov BC fi 40cm s kovinskim LTŽ pokrovom za srednjetežki promet globine do 1m vključno z izkopom v III.-IV ktg in zasipom |  |  | kom |  | €/kom
| severni del objekta (temelj T2) |  |  | 1 | x |  | = | 0 | 0 | 0 | 0 | 0 | 0 | 0 | 0 | 0
6 | Peskolov BC fi 40cm z betonskim pohodnim pokrovom globine do 1m vključno z izkopom v III.-IV ktg in zasipom |  |  | kom |  | €/kom
| južni del temelja T1 |  |  | 1 | x |  | = | 0 | 0 | 0 | 0 | 0 | 0 | 0 | 0 | 0
| ostali del temelja T1 in T3 |  |  | 2 | x |  | = | 0 | 0 | 0 | 0 | 0 | 0 | 0 | 0 | 0
7 | Zasipavanje jarka ob objektu z izkopanim materialom do višine terena, z vsemi pomožnimi deli z utrjevanjem po plasteh 20cm. |  |  | m³ |  | €/m³
| južni del temelja T1 |  |  | 10.33 | x |  | = | 0 | 0 | 0 | 0 | 0 | 0 | 0 | 0 | 0
| ostali del temelja T1 in T3 |  |  | 21.6506 | x |  | = | 0 | 0 | 0 | 0 | 0 | 0 | 0 | 0 | 0
8 | Dobava in montaža LTŽ cevi na obstoječi vertikali premera enakega obstoječem žlebu fi125, dolžine 50cm nad koto terena |  |  | kom |  | €/kom
| južni del temelja T1 |  |  | 1 | x |  | = | 0 | 0 | 0 | 0 | 0 | 0 | 0 | 0 | 0
| severni del objekta (temelj T2) |  |  | 1 | x |  | = | 0 | 0 | 0 | 0 | 0 | 0 | 0 | 0 | 0
9 | Pomožna dela, drobni material
| Ocena – do 10% | [6 empty] | 0 | 0 | 0 | 0 | 0 | 0 | 0 | 0 | 0
C. OBRTNIŠKA DELA
D. ZUNANJA UREDITEV
[8 empty] | IA. FAZA | IB. FAZA | IC. FAZA | ID. FAZA | I. FAZA | II. FAZA | III. FAZA | IV. FAZA | Skupaj:
XIX. | UREDITEV OKOLICE OBJEKTA |  | PONUJENA DRUGA USTERZNA DELA OZ. MATERIAL |  |  | SKUPAJ | = | 0 | 0 | 0 | 0 | 0 | 0 | 0 | 0 | 0
3 | Izravnava materiala na JV stran objekta iz začasne deponije gradbišča z razgrinjanjem na raščenem terenu. |  |  | m³ |  | €/m³
| južni del temelja T1 |  |  | 26.736 | x |  | = | 0 | 0 | 0 | 0 | 0 | 0 | 0 | 0 | 0
| ostali del temelja T1 in T3 |  |  | 9.8614 | x |  | = | 0 | 0 | 0 | 0 | 0 | 0 | 0 | 0 | 0
5 | Dobava in polaganje asfalta 8+4mm z vsemi preddeli, pomožnimi deli, prenosi in transporti |  |  | m² |  | €/m²
| severni del objekta (temelj T2) |  |  | 19.11 | x |  | = | 0 | 0 | 0 | 0 | 0 | 0 | 0 | 0 | 0
6 | Pomožna dela, drobni material, prestavitev (še neugotovljenih) podzemnih naprav/elementov |  |  | ž
| Ocena – do 15% | [6 empty] | 0 | 0 | 0 | 0 | 0 | 0 | 0 | 0 | 0