## REKAPITULACIJA
SKUPNA REKAPITULACIJA
Projekt: |  | Ureditev Trdinove ulice v Brežicah - 3. FAZA
Št. projekta: |  | D21
Faza: |  | IZN
1.0 | PREDDELA |  |  | 0
2.0 | ZEMELJSKA DELA |  |  | 0
3.0 | ZGORNJI USTROJ |  |  | 0
4.0 | ODVODNJAVANJE |  |  | 0
6.0 | OPREMA CESTE |  |  | 0
7.0 | TUJE STORITVE IN CESTNA RAZSVETLJAVA |  |  | 0
8.0 | HORTIKULTURA in OSTALA OPREMA |  |  | 0
9.0 | NEPREDVIDENA DELA 10% |  |  | 0
Skupaj |  |  |  | 0
Popust |  |  | % | 0
Skupaj s popustom |  |  |  | 0
22% DDV: |  |  |  | 0
SKUPAJ: |  |  |  | 0

## PREDDELA
PROJEKTANTSKI PREDRAČUN
| Projekt: | Ureditev Trdinove ulice v Brežicah - 3. FAZA
| Št. projekta: | D21
| Faza: | IZN
| Opis postavke: | enota | količina | cena | znesek
1.0 PREDDELA
1.1 Geodetska dela
11 1 | Obnova in zavarovanje zakoličbe osi trase ostale javne ceste v gričevnatem terenu | km | 0.16 |  | 0
11 2 | Postavitev in zavarovanje prečnega profila ostale javne ceste v gričevnatem terenu | kos | 12 |  | 0
11 3 | Zakoličenje osi kanalizacije, z zavarovanjem osi, oznako revizijskih jaškov, izdelava zapisnika o zakoličbi ipd. | km | 0.165 |  | 0
11 4 | Postavitev gradbenih profilov na vzpostavljeno os trase cevovoda, ter določitev nivoja za merjenje globine izkopa in polaganje cevovoda. | kos | 5 |  | 0
1.2 Čiščenje terena
12 1 | Odstranitev grmovja na redko porasli površini (do 50 % pokritega tlorisa) - strojno | m2 | 50 |  | 0
12 2 | Odstranitev grmovja in dreves z debli premera do 10 cm ter vej na gosto porasli površini - ročno (živa meja) | m2 | 55 |  | 0
12 3 | Demontaža prometnih znakov z deponiranjem izven trase. | kos | 3 |  | 0
12 4 | Porušitev in odstranitev asfaltne plasti v debelini 6 do 10 cm | m2 | 630 |  | 0
12 5 | Rezkanje in odvoz asfaltne krovne plasti v debelini do 3 cm | m2 | 495 |  | 0
12 6 | Porušitev in odstranitev robnika iz cementnega betona | m1 | 30 |  | 0
12 7 | Porušitev in odstranitev glave prepusta s premerom do 60 cm | kos | 1 |  | 0
12 8 | Dvigovanje ter nižanje kap in armatur vodovodnih in plinskih instalacij. (ocena) | kos | 2 |  | 0
12 9 | Dvigovanje in nižanje pokrovov instalacij na novo višino nivelete. | kos | 6 |  | 0
12 10 | Rezanje asfaltne plasti s talno diamantno žago, debele 6 do 10 cm | m1 | 320 |  | 0
| SKUPAJ PREDDELA |  |  |  | 0

## ZEMELJSKA DELA
| Opis postavke: | enota | količina | cena | znesek
2.0 ZEMELJSKA DELA
2.1 Izkopi
21 1 | Površinski izkop plodne zemljine – 1. kategorije – strojno z odrivom do 50 m | m3 | 186 |  | 0
21 2 | Široki izkop vezljive zemljine – 3. kategorije – strojno z nakladanjem | m3 | 632 |  | 0
21 3 | Izkop vezljive zemljine/zrnate kamnine – 3. kategorije za temelje, kanalske rove, prepuste, jaške in drenaže, širine do 1,0 m in globine 1,1 do 2,0 m – strojno. | m3 | 163 |  | 0
2.2 Planum temeljnih tal
22 1 | Priprava temeljnih tal z grobim planiranjem točnosti do 3,0 cm in komprimiranjem do Ev2=50 MN/m2. | m2 | 1160 |  | 0
22 2 | Ročno planiranje dna jarka s točnostjo +/- 3 cm po projektiranem padcu in komprimiranjem do Ev=50 MPa. | m2 | 120 |  | 0
2.4 Nasipi in posteljice
24 1 | Izdelava posteljice iz kamnitih zrn frakcije 0/64 do 0/100, z razprostiranjem in uvaljanjem do Ev2=80 MN/m2 v slojih po 35 cm. | m3 | 381 |  | 0
24 2 | Zasipavanje jarka z izkopanim materialom, s komprimiranjem v slojih po 30 cm, z dovozom z začasne deponije. | m3 | 50 |  | 0
2.5 Brežine in zelenice
25 1 | Humuziranje brežine z valjanjem, v debelini do 15 cm - strojno | m2 | 300 |  | 0
2.9 Razprostiranje materiala
29 1 | Nakladanje in odvoz odvišnega izkopanega materiala na stalno deponijo v oddaljenosti do 15 km, z upoštevanjem plačila pristojbine. Upoštevan faktor razsipnosti 1,2!
| ((211+212+213) - (242+251)) x 1,2 | m3 | 1063.2 |  | 0
| SKUPAJ ZEMELJSKA DELA |  |  |  | 0

## ZGORNJI USTROJ
| Opis postavke: | enota | količina | cena | znesek
3.0 ZGORNJI USTROJ
3.1 Nosilne nevezane plasti
31 1 | Izvedba nevezane nosilne plasti enakomerno zrnatega drobljenca, TD 0/32, iz težke kamnine z razgrinjanjem in komprimiranjem do Ev2= 100 MN/m2 in planiranjem točnosti do + - 1 cm. Debelina sloja 20 cm. | m3 | 210 |  | 0
3.1.3 Vezane nosilne plasti
313 1 | Izdelava nosilne plasti AC 16 base, B50/70, A4, v debelini 7 cm. (Razširjeni del VK) | m2 | 610 |  | 0
313 2 | Izdelava nosilne plasti AC 16 base, B50/70, A3, v debelini 3,5 - 8,0 cm. (Eventuelna izravnava naklonov obstoječega rezkanega vozišča - OCENA! ) | m2 | 230 |  | 0
3.2 Obrabne zaporne plasti
32 1 | Izdelava obrabne in zaporne plasti AC 8 surf, B70/100, A4, na vozišču v debelini 3 cm. | m2 | 1020 |  | 0
32 2 | Izdelava obrabne in zaporne plasti AC 8 surf, B70/100, A5, na pločniku v debelini 5 cm. | m2 | 405 |  | 0
3.5 Robni elementi - robniki, obrobe:
35 1 | Dobava in vgraditev predfabriciranih betonskih robnikov v betonski temelj C12/15. Stiki zaliti s cementno malto.
351 1 | Dimenzija 5/20/100 cm (pogreznjen) | m1 | 150 |  | 0
351 2 | Dimenzija 15/25/100 cm (pogreznjen) | m1 | 40 |  | 0
351 3 | Dimenzija 15/25/100 cm (dvignjen) | m1 | 243 |  | 0
351 4 | Dimenzija 15/25/100 cm (odtočni) | m1 | 4 |  | 0
3.5.7 Bankine
357 1 | Izdelava bankine iz gramoza ali naravno zdrobljenega kamnitega materiala, široke do 0,50 m | m2 | 30 |  | 0
357 2 | Izdelava bankine iz gramoza ali naravno zdrobljenega kamnitega materiala, široke 0,51 do 0,75 m | m2 | 120 |  | 0
| ZGORNJI USTROJ SKUPAJ |  |  |  | 0

## ODVODNJAVANJE
| Opis postavke: | enota | količina | cena | znesek
4.0 ODVODNJAVANJE
4.1 Površinsko odvodnjavanje
41 1 | Tlakovanje jarka z lomljencem, debelina 10 cm, stiki zapolnjeni s cementno malto, na podložni plasti cementnega betona, debeli 10 cm | m2 | 5 |  | 0
4.3 Globinsko odvodnjavanje - kanalizacija
43 1 | Izdelava kanalizacije iz cevi plastičnih mas PVC ali PE-HD, vgrajenih na pripravljeno betonsko posteljico in polno obbetoniranih C16/20. (SIST EN 1610)
431 1 | PVC-dimenzije fi 200 | m1 | 20 |  | 0
431 2 | PE-HD-dimenzije fi 350 | m3 | 22 |  | 0
43 2 | Izdelava kanalizacije iz delno kanalizacijskih cevi (DK) plastičnih mas PE-HD, vgrajenih na pripravljeno betonsko posteljico C16/20, in obbetoniranih do višine perforacije ter zasutje drenažnega dela z enakomerno zrnatim drobljencem. (SIST EN 1610)
432 1 | DK cev fi 200 | m1 | 20 |  | 0
432 2 | DK cev fi 250 | m1 | 115 |  | 0
432 3 | DK cev fi 355 | m1 | 33 |  | 0
4.4 Vtočni in revizijski jaški
44 1 | Izdelava vtočnega jaška cevi iz cementnega betona, fi 50 z betoniranjem dna. Globina 1,5 - 2,0 m. (SIST EN 1917:2003/AC 2007) | kos | 9 |  | 0
44 2 | Izdelava revizijskega jaška cevi iz cementnega betona, fi 80 z betoniranjem dna in oblikovanje mulde. Globina jaška 1,5 - 2,0 m. (SIST EN 1917:2003/AC 2007)9 | kos | 4 |  | 0
44 3 | Izdelava revizijskega jaška cevi iz cementnega betona, fi 100 z betoniranjem dna in oblikovanje mulde. Globina jaška 2,0 - 2,5 m. (SIST EN 1917:2003/AC 2007)9 | kos | 3 |  | 0
44 4 | Nabava in dobava materiala PVC cevi in fazonov DN 200 in izdelava vpadnega jaška za priklop cestnih požiralnikov, enostranski priklop. Obbetoniranje PVC, dobava in namestitev pokrova. Višina vpadnega jaška do 1,5 m. | kos | 3 |  | 0
44 5 | Dobava in vgradnja LTŽ pokrova fi 600mm (EN 124 B125). Pokrov izveden na zaklep z odprtinami za zračenje, vključno s podložnim betonom za montažo na jašek premera 800 / 1000mm, z vgrajenim LTŽ vencem pokrova, ter vsemi potrebnimi deli in materiali. | kos | 7 |  | 0
44 6 | Dobava in vgraditev rešetke iz duktilne litine z nosilnostjo 400 kN, s prerezom 400/400 mm. (ravna v koritnici) | kos | 5 |  | 0
44 7 | Dobava in vgraditev rešetke iz duktilne litine z nosilnostjo 400 kN, s prerezom 400/400 mm. (ukrivljena v muldi) | kos | 1 |  | 0
44 8 | Dobava in vgraditev pokrova iz duktilne litine in ojačenega cementnega betona, za jašek z vtokom pod robnik, na pripravljen venec vtočnega jaška. | kos | 3 |  | 0
4.5 Prepusti
45 1 | Izdelava prepusta krožnega prereza iz PVC cevi s premerom 50 cm. (podaljšanje obstoječega prepusta) | m1 | 3.5 |  | 0
45 2 | Izdelava vtočne ali iztočne glave prepusta krožnega prereza iz betona s tlakovanjem vtoka in iztoka z lomljencem na betonski podlagi.
452 1 | Cev fi 350 | kos | 1 |  | 0
452 2 | Cev fi 500 | kos | 1 |  | 0
| ODVODNJAVANJE SKUPAJ: |  |  |  | 0

## OPREMA CESTE
| Opis postavke: | enota | količina | cena | znesek
6.0 OPREMA CESTE
6.1 Pokončna oprema ceste
61 1 | Dobava in postavitev koreninskega količka z vgraditvijo stebrička za prometni znak | kos | 5 |  | 0
61 2 | Dobava stebrička za prometni znak iz vroče cinkane jeklene cevi fi 64.
612 1 | dolžina cevi 3000 mm | kos | 1 |  | 0
612 2 | dolžina cevi 3500 mm | kos | 4 |  | 0
61 3 | Dobava in pritrditev prometnega znaka iz Al pločevine s koeficientom retrorefleksije RA2.
613 1 | velikosti 400 x 400 mm | kos | 4 |  | 0
6.2 Označbe na vozišču
62 1 | Izdelava tankoslojne označbe na vozišču z enokomponentno barvo - strojno, debelina suhe plasti 250 um.
621 1 | širina črte 10 cm - kolesarska steza | m1 | 40 |  | 0
621 2 | širina črte 12 cm - cesta | m1 | 145 |  | 0
621 3 | širina črte 50 cm | m1 | 8 |  | 0
62 2 | Izdelava tankoslojnih označb na vozišču z enokomponentno barvo, strojno, debelina suhe plasti 250 um. Posip z odsevnimi kroglicami, 0,25 kg/m2.
622 1 | barvanje zapornih otokov in zeber | m2 | 72 |  | 0
622 2 | barvanje simbolov na prometnih površinah (simbol 5607) | kos | 6 |  | 0
622 3 | barvanje prehoda za kolesarje z rdečo barvo (označba 5232) | m1 | 21 |  | 0
| OPREMA CESTE SKUPAJ: |  |  |  | 0

## Tuje storitve
| Opis postavke: | enota | količina | cena | znesek
7.0 TUJE STORITVE
7.5 JAVNA RAZSVETLJAVA
ELEKTROINSTALACIJE CR
75 1 | Izvedba pripravljalnih del (označbe križanj in vzporednega vodenja ter zakoličba trase in stojišč kandelabrov, | kpl | 1 |  | 0
75 2 | Dobava in polaganje kabla NYY-J 5x10mm² v cev | m | 200 |  | 0
75 3 | Dobava in montaža kabla NYM-J 4x1,5mm² od razdelilca v kandelabru do svetilke | m | 40 |  | 0
75 4 | Dobava in polaganje opozorilnega traku | m | 145 |  | 0
75 5 | Dobava in polaganje vročecinkanega valjanca FeZn 25x4mm. | m | 150 |  | 0
75 6 | Dobava križnih sponk in izdelava križnih stikov z bitumiziranjem spoja | kos | 8 |  | 0
75 7 | Izdelava priklopov ozemljitve na pripravljeno uho kandelabra preko ozemljitvenega vijaka | kos | 5 |  | 0
75 8 | Dobava in montaža vroče cinkanega reducirnega (več segmentnega) kandelabra višine 8m s sidrno ploščo in vijaki Ø24x1000mm z nivojem cinka 86 mikronov in za 2. cono vetra (SIST EN 40) | kos | 4 |  | 0
75 9 | Dobava in montaža picinkanega ZIP droga svetle višine 8m s sidrno ploščo in vijaki Ø24x1000mm, komplet s konzolo za montažo luči 0,1m, za 2. cono vetra (SIST EN 40) | kos | 1 |  | 0
75 10 | Dobava in montaža razdelilca (priključne sponke) s 4A cevno varovalko v kandelabru oz. stebru | kos | 5 |  | 0
75 11 | Dobava in montaža cestne svetilke SC 50, svetilka za kandelaber, primarno usmerjanje svetlobe radialno fasetirana optika, material: umetna masa, ALU metalizirano, fasetirano, primarni svetlobno tehnični pokrov: zaščitna plošča, material: varnostno kaljeno steklo (ESG), prozoren material, izstop svetlobe: direktno sevajoče, način montaže: nastavek, nastavek, uporaba: 1 x HST ¦ HIT-CE/S-od, 70W, visokotlačna natrijeva sijalka OSRAM 70W HST 6600 lm, E27, vžigna naprava z odklopno avtomatiko, predstikalna naprava: VVG s termično zaščito, vzporedno kompenzirano, v kompletu: priključna sponka, 3-polna, maks. 2,5mm², priklop na omrežje: 230V, AC, 50Hz, ohišje svetilke-zgornji del, material: aluminij, tlačno ulito, lakirano, v Siteco® kovinsko sivi barvi (DB 702S), dolžina: 661 mm, širina: 330 mm, višina: 183mm, nastavek: 60/76mm (direktni natik) in 42/60mm (pritrditev s strani), ohišje svetilke-spodnji del, material: aluminij, tlačno ulito, lakirano, v Siteco® kovinsko sivi barvi (DB 702S), zaščitna stopnja (celota): IP66, zaščitni razred (celota): zaščitni razred I (RI - zaščitna ozemljitev), certifikacijski znak: CE, ENEC 10, VDE, standard: EN 50419, enota pakiranja: 1 kos Siteco, zastopnik MTSi d.o.o. Maribor (ali svetilka drugega proizvajalca z enakimi ali boljšimi karakteristikami) | kos | 4 |  | 0
75 12 | Dobava in montaža cestne svetilke 2NA588E1NT0F - SC 100, svetilka za kandelaber, primarno usmerjanje svetlobe radialno fasetirana optika, material: aluminij, fasetirano, primarni svetlobno tehnični pokrov: zaščitna plošča, material: varnostno kaljeno steklo (ESG), prozoren material, izstop svetlobe: direktno sevajoče, način montaže: nastavek, nastavek, uporaba: 1 x HST, 100W, visokotlačna natrijeva sijalka OSRAM 100W HST 10700 lm, E40, vžigna naprava z odklopno avtomatiko, predstikalna naprava: VVG s termično zaščito, vzporedno kompenzirano, v kompletu: priključna sponka, 3-polna, maks. 2,5mm², priklop na omrežje: 230V, AC, 50Hz, ohišje svetilke-zgornji del, material: aluminij, tlačno ulito, lakirano, v Siteco® kovinsko sivi barvi (DB 702S), dolžina: 735 mm, širina: 353 mm, višina: 190mm, nastavek: 60/76mm (direktni natik) in 42/60mm (pritrditev s strani), ohišje svetilke-spodnji del, material: aluminij, tlačno ulito, lakirano, v Siteco® kovinsko sivi barvi (DB 702S), zaščitna stopnja (celota): IP66, zaščitni razred (celota): zaščitni razred I (RI - zaščitna ozemljitev), certifikacijski znak: CE, ENEC 10, VDE, standard: EN 50419, enota pakiranja: 1 kos. Siteco, zastopnik MTSi d.o.o. Maribor (ali svetilka drugega proizvajalca z enakimi ali boljšimi karakteristikami) | kos | 1 |  | 0
75 13 | Izvedba uvleka kabla skozi temelj obstoječega stebra CR | kpl | 1 |  | 0
75 14 | Izvedba priklopa predvidenega vodnika NYY-J na priključno sponko obstoječega stebra CR | kpl | 1 |  | 0
75 15 | Izvedba električnih meritev ter izdelava merilnega protokola | kpl | 1 |  | 0
75 16 | Izvedba vrisa trase v podzemni kataster (izdelava geodetskega posnetka stojišč kandelabrov in trase kabla dolžine 584m) s pripravo podatkov za vpis v uradne evidence | kpl | 1 |  | 0
75 17 | Testiranje in vstavitev v pogon (funkcionalni preiskus) | kos | 1 |  | 0
GRADBENA DELA CR
75 18 | Strojni izkop zemlje za kabelski jarek v zemlji III. kategorije dim. 0,4x0,8m | m | 60 |  | 0
75 19 | Strojni izkop zemlje za kabelski jarek v zemlji IV. kategorije dim. 0,4x0,8m | m | 50 |  | 0
75 20 | Strojni izkop zemlje za kabelski jarek v zemlji V. kategorije dim. 0,4x0,8m | m | 10 |  | 0
75 21 | Ročni izkop zemlje za kabelski jarek v zemlji IV. kategorije dim. 0,4x0,8m na mestih križanj | m | 20 |  | 0
75 22 | Dobava in polaganje stigmafleks cevi Ø125mm v izkopan kabelski jarek | m | 10 |  | 0
75 23 | Dobava in polaganje stigmafleks cevi Ø75mm v izkopan kabelski jarek | m | 135 |  | 0
75 24 | Dvostransko rezanje asfalta v širini 40cm povprečne debeline predvidoma 6cm, njegovo rušenje in odvoz | m | 9 |  | 0
75 25 | Izdelava kabelske posteljice dim. 0,2x0,4m s peskom granulacije 0–4mm | m3 | 12 |  | 0
75 26 | Zasip jarka in utrjevanje v slojih po 20cm | m | 140 |  | 0
75 28 | Izdelava betonskega temelja kandelabra dim. 0,80x0,80x1,0m z vgrajenimi sidrnimi vijaki vsaj M24 dolžine 1m | kos | 5 |  | 0
75 29 | Izdelava betonskega jaška iz BC-ɸ60cm globine 60cm obbetoniranega z izdelavo uvodov za cevi ter LTŽ pokrovom 125kN | kpl | 3 |  | 0
75 30 | Vrnitev trase v staro stanje (pospravilo) | m2 | 145 |  | 0
7.9 PRESKUSI, NADZOR IN TEHNIČNA DOKUMENTACIJA
79 1 | ZAPORA - elaborat in postavitev znakov. (Ocena) | kos | 1 |  | 0
79 2 | Projektantski nadzor projektanta gradbenih konstrukcij | ur | 15 |  | 0
79 3 | Projektantski nadzor projektanta elektroinštalacij (CR) | ur | 10 |  | 0
79 4 | Izdelava projektne dokumentacije za projekt izvedenih del (načrt ceste) v treh izvodih | kos | 1 |  | 0
79 5 | Izdelava projektne dokumentacije za projekt izvedenih del (načrt elektroinštalacij - CR) v treh izvodih | kos | 1 |  | 0
79 6 | Izdelava elaborata za vris in vpis v Banko cestnih podatkov v treh izvodih | kos | 1 |  | 0
79 7 | Izdelava geodetskega posnetka izvedenega stanja za celoten projekt | kos | 1 |  | 0
79 8 | Geomahanski nadzor | ure | 10 |  | 0
79 9 | Izvajanje nadzora s strani posameznih komunalnih upravljalcev: komunala, elektro distributer, koncesionar JR, TK upravljalec, Adriaplin,… | kos | 6 |  | 0
79 10 | Zakoličba obstoječih komunalnih vodov. | kos | 6 |  | 0
79 11 | Izvedba križanja z elektronskimi komunikacijami | kos | 2 |  | 0
79 12 | Izvedba križanja s plinovodom | kos | 2 |  | 0
79 13 | Izvedba križanja z elektro vodi | kos | 3 |  | 0
79 14 | Izvedba križanja z vodovodnim priključkom | kos | 1 |  | 0
79 15 | Izvedba križanja s fekalno kanalizacijo | kos | 2 |  | 0
| TUJE STORITVE SKUPAJ: |  |  |  | 0

## HORTIKULTURA
| Opis postavke: | enota | količina | cena | znesek
8.0 HORTIKULTURA in OSTALA OPREMA
8.1 HORTIKULTURA
81 1 | Dobava in zasaditev visokih grmovnic, z vso potrebno pripravo terena ter gnojenjem. (nadomestitev odstranjene obstoječe žive meje) | m2 | 55 |  | 0
| HORTIKULTURA IN OSTALA OPREMA SKUPAJ: |  |  |  | 0