## PRED1
Investitor: OBČINA BREŽICE
Cesta prvih borcev 18, 8250 Brežice
Objekt: Zamenjava pomivalnega stroja na OŠ Brežice
*V ceni posameznih postavk zajeti dobavo in vgraditev vseh potrebnih
materialov, vsa pomožna dela, transporte, prenose
in zavarovanja
*Dolžnost ponudnika je izvesti predhoden ogled objekta ter tehnologijo pomivanja
1 | Odstranitev obstoječega pomivalnega stroja in izhodne mize in
odlaganje na stalno deponijo
| komplet | 1 | 0 | 0
2 | Nabava, dobava in priključitev stroja za pomivanje bele posode:
dimenzij 1600x800x1770+120 mm
tračni košarni pomivalni stroj z avtomatskim pomikom košar
napajanje 3x400V, 50 HZ
priključna moč 33,2 kW
svetla vstavna višina 460 mmž
črpalka za izpust vode
črpalka izpiranje
dozator za pomivalno in izpiralno sredstvo
priklop na hladno vodo 10 -20 stopinj C
Kapaciteta stroja:
Normalni program: 90 košar/h
Hitri program : 130 košar/h
po tehnični specifikaciji v prilogi
| kos | 1 | 0 | 0
3 | Izhodna miza z valjčki in končnim stikalom
dimenzije 170x650x900 mm
| kos | 1 | 0 | 0
4 | Mehčalec
302x480 x 527 mm
kapaciteta 3100 litrov pri trdoti vode 10
po tehnični specifikaciji v prilogi
| kos | 1 | 0 | 0
5 | košara osnovna
| kos | 3 | 0 | 0
6 | vložek za tembale 5 delni
| kos | 3 | 0 | 0
7 | nepredvidena dela
| 5 % od postavk 1-6 |  |  | 0
|  | skupaj: |  | 0
|  | popust |  | 0
|  | skupaj s popustom |  | 0
|  | DDV 22% |  | 0
|  | Skupaj: |  | 0