## Predračun
PROJEKTANTSKI PREDRAČUN ZA
ČREŠNJICE
CESTNA RAZSVETLJAVA
poz | Popis za dobavo in montažo | Enota | Količina | Cena/enoto-€ | Skupna cena-€
1.00 | RAZSVETLJAVA
1.01 | Svetilka tip A za razsvetljavo prehodov za
pešce zaščitena proti prahu in vlagi IP66
za celotno svetilko v LED tehnologiji komplet z univerzalnim natikom na drog fi-60mm z drobnim montažnim materialom
| kot npr. Philips BGP 303 1x LED-109-4S/740 DN 10, 9460 lm, 4000 K, 76 W | kos | 2 |  | 0
1.02 | Svetilka tip B za razsvetljavo avtobusnih
postaj zaščitena proti prahu in vlagi IP66
za celotno svetilko v LED tehnologiji komplet z univerzalnim natikom na drog fi-60mm z drobnim montažnim materialom
| kot npr. Philips BGP 303 1x LED-109-4S/740 DN 10, 9460 lm, 4000 K, 45 W | kos | 4 |  | 0
1.03 | Svetilka tip C za cestno razsvetljavo
zaščitena proti prahu in vlagi IP66
za celotno svetilko v LED tehnologiji komplet z univerzalnim natikom na drog fi-60mm z drobnim montažnim materialom
| kot npr. Philips BGP 303 1x LED-109-4S/740 DN 10, 9460 lm, 4000 K, 45 W | kos | 6 |  | 0
1.04 | Kontrolne meritve:osvetljenost,
svetlosti, galvanski stiki
| ozemljitve in izolacijske upornosti | kom | 1 |  | 0
| SKUPAJ RAZSVETLJAVA |  |  |  | 0
2.00 | INSTALACIJSKI MATERIAL
2.01 | Dobava in montaža droga C.R , vroče
cinkan, debelina cinka je
minimalno 100µm, vključno s
statičnim izračunom in atestno
dokumentacijo za vetrovno cono "I".
Kandelabri morajo ustrezati zahtevam
po standardu SIST v naslednjih delih
- SIST EN 40 3-5.Tip kot na primer
proizvod KTS d.o.o. Maribor
| Višina droga C.R. h=8m | kos | 12 |  | 0
2.02 | Dobava in montaža KB omarice PVE
| 4/25+varovalka 6A – Stanovnik, komplet | kos | 12 |  | 0
2.03 | Dobava in montaža nosilca KB
omarice PVE 4/25 – Stanovnik,
| komplet | kos | 12 |  | 0
| SKUPAJ INSTALACIJSKI MATERIAL |  |  |  | 0
3.00 | KABLI IN IZVODI
3.01 | Kabel zemeljski NYY 4x16mm, Cu
0,6/1 Kv, položen v cevi na mivko v zemlji
0.8 m globoko, pri prečkanju ceste
pod asfaltiranimi površinami pa v
| i. ceveh na betonski podlagi | m | 348 |  | 0
3.02 | Kabel PP00-Y 3 x 1.5mm2, položen od
| tipske omarice v kandelabru do svetilke | m | 72 |  | 0
3.03 | Spojka v zemlji za povezovanje
obstoječega kabla za napajanje
| obstoječe razsvetljave. | kom | 5 |  | 0
3.04 | Izdelava kabelskih končnikov (povitje) | kos | 12 |  | 0
| SKUPAJ KABLI IN IZVODI |  |  |  | 0
4.00 | STRELOVODNA NAPRAVA
4.01 | Pocinkan valjanec Fe/Zn 25x4 mm, za
povezavo kandelabrov položen v
zemljo nad napajalnim kablom,
(komplet skrižnimi sponami),
pri prečkanju ceste pod asfaltiranimi
površinami pa nad cevjo v kateri je
| napajalni kabel. | m | 288 |  | 0
4.02 | Izvedba priključka ozemljitve na
kandelaber z vijačenjem s pomočjo
detalja '' A '' in zaščiteni z
| antikorozijskim premazom | kos | 12 |  | 0
| SKUPAJ STRELOVODNA NAPRAVA |  |  |  | 0
5.00 | GRADBENA DELA
5.01 | Zakoličba trase zemeljskega kabla
| ali kabelske kanalizacije | m | 260 |  | 0
5.02 | Izkop kanalskega rova v lahki
zemljini širine do 0.5 m in globine
do 1.0 m. Deponija ob robu
| izkopanega jarka | m3 | 130 |  | 0
5.03 | Izkop (za temelje droga C.R., revizijske
jaške dim. 1.1x1.1x1.5m, v lahki zemljini.
| Deponija ob robu izkopanega jarka | m3 | 27 |  | 0
5.04 | Izdelava kabelske blazine iz
mivke ali presejane zemlje za jarek
dimenzij 0,5x1,0m vključno z
| materialom in pripadajočimi deli | m3 | 21 |  | 0
5.05 | Zasip kanalskega jarka z izkopano
lahko zemljino, deponirano ob robu
| jarka, z valjanjem v plasteh | m3 | 109 |  | 0
5.06 | Dobava in polaganje izolacijskih
| cevi PC-E fi 110mm. | m | 130 |  | 0
5.07 | Obbetoniranje cevi PC-E fi 110mm
| z betonom marke C8/10. | m3 | 2 |  | 0
5.08 | Prevrtanje ceste za potrebe polaganja
cevi. Komplet z izkopi za potrebe
prevrtanja,cevmi PC-E fi 110mm
| in vgradnjo cevi. | m | 20 |  | 0
5.09 | Dobava in polaganje izolacijskih
cevi rebrastih dvoplaščnih fi 75mm
vključno z izdelavo podložne in zasipne
| plasti,deb. 10 cm, iz peska 3-7mm | m | 348 |  | 0
5.10 | Dobava in polaganje opozorilnega
| traku nad kablom in valjancem | m | 260 |  | 0
5.11 | Izdelava jaška z atestom za potrebe
križanja cevi s cesto,
| iz modulov kot na primer Prebil plast. | kos | 3 |  | 0
5.12 | Dobava in vgraditev betonskega
temelja dim. 0,8x0,8x1,2m s cevjo
(kabelski končnik),za kandelaber,
| dimenzij h=8m, z atestom. | kos | 12 |  | 0
5.13 | Odvoz odvečne lahke zemljine v
trajno ali začasno deponijo na
| razdaljo 4 km | m3 | 21 |  | 0
5.14 | Izdelava geodetskega posnetka
| kanalizacije in vris v kataster | m1 | 260 |  | 0
| SKUPAJ GRADBENA DELA |  |  |  | 0
6.00 | TUJE STORITVE
6.01 | Ocena komunalnega nadzora
rajonskega električarja,
| oz. vzdrževalca C.R. | komplet | 1 |  | 0
6.02 | Ocena nadzora in sodelovanje
| na tehničnem pregledu. | komplet | 1 |  | 0
6.03 | Vse potrebne meritve, izdaja
certifikatov, sodelovanje na
| tehničnem pregledu. | komplet | 1 |  | 0
6.04 | Izdelava načrta PID-elektroinstalacije (v dveh izvodih +CD v pdf in osnovnem formatu) | komplet | 1 |  | 0
| SKUPAJ TUJE STORITVE |  |  |  | 0
7.00 | OSTALO
7.01 | Odstranitev obstoječe razsvetljave. | kos | 5 |  | 0
7.02 | Prevozni stroški odvoza demontiranega
| materiala na deponijo. | kos | 5 |  | 0
7.03 | Prevozni stroški odvoza demontiranih
| svetilk na deponijo za nevarne odpadke | kos | 5 |  | 0
7.04 | Prevozni stroški dovoza materiala | komplet | 1 |  | 0
7.05 | Prevozni stroški odvoza materiala | komplet | 1 |  | 0
7.06 | Prevozni stroški dovoza osebja | komplet | 1 |  | 0
7.07 | Droben nespecificiran material | komplet | 1 |  | 0
| SKUPAJ OSTALO |  |  |  | 0
REKAPITULACIJA
1.00 | RAZSVETLJAVA |  |  |  | 0
2.00 | INSTALACIJSKI MATERIAL |  |  |  | 0
3.00 | KABLI IN IZVODI |  |  |  | 0
4.00 | STRELOVODNA NAPRAVA |  |  |  | 0
5.00 | GRADBENA DELA |  |  |  | 0
6.00 | TUJE STORITVE |  |  |  | 0
7.00 | OSTALO |  |  |  | 0
| SKUPAJ |  |  |  | 0