## naslovna
Copyright© Savaprojekt
Investitor:
Občina Brežice Cesta prvih borcev 18 8250 Brežice
Št. proj.: 14090-00 in 15119-00
Objekt:
Pločnik, dvosmerna kolesarska steza in sanacija Dobovske ceste (LZ026021) od krožišča na R1-219/1242 do križišča s cesto Pod obzidjem
0
Popis materiala in del s projektantskim predračunom
Načrt 3/1 NAČRT PROMETNE INFRASTRUKTURA
(pločnik, kolesarska steza in sanacija ceste)
Načrt 4/1 NAČRT ELEKTRIČNIH INŠTALACIJ IN ELEKTRIČNE OPREME
(SN, NN, JR, TK, T2)
izdelali:
Andraž Hribar, u.d.i.v.k.i.
Tatjana Zupančič, grad.teh.
Andrej Molan, el.teh.
Krško, avgust 2015

## rekapitulacija
Copyright© Savaprojekt
3/1 - NAČRT PROMETNE INFRASTRUKTURE
REKAPITULACIJA
A. | SPLOŠNO |  | 0
| NEPREVDIDENA DELA - SPLOŠNO - 5% |  | 0
| SKUPAJ - SPLOŠNO |  | 0
B2. | PLOČNIK IN KOLESARSKA STEZA
| B2.1. PRIPRAVLJALNA DELA |  | 0
| B2.2. GEODETSKA DELA |  | 0
| B2.3. ZEMELJSKA DELA |  | 0
| B2.4. ASFALTERSKA DELA |  | 0
| B2.5. ZIDARSKA DELA |  | 0
| B2.6. BETONERSKA DELA |  | 0
| B2.7. KANALIZACIJA |  | 0
| B2.8. POVRŠINSKO ODVODNJAVANJE |  | 0
| B2.9. ZUNANJA OPREMA |  | 0
| B2.10. PROMETNA OPREMA - PLOČNIK IN KOL.STEZA |  | 0
| B2.11. PROMETNA OPREMA - CESTA |  | 0
| B2.12. HORTIKULTURA |  | 0
| NEPREVDIDENA DELA - PLOČNIK IN KOLESARSKA STEZA - 5% |  | 0
| SKUPAJ - PLOČNIK IN KOLESARSKA STEZA |  | 0
B3. | UREDITEV PARKIRIŠČA PRI POKOPALIŠČU IN ODVODNJAVANJA IZ OREHOVE ALEJE
| B3.1. PRIPRAVLJALNA DELA |  | 0
| B3.2. GEODETSKA DELA |  | 0
| B3.3. ZEMELJSKA DELA |  | 0
| B3.4. ASFALTERSKA DELA |  | 0
| B3.5. ZIDARSKA DELA |  | 0
| B3.6. KANALIZACIJA |  | 0
| B3.7. PROMETNA OPREMA |  | 0
| B3.8. HORTIKULTURA |  | 0
| NEPREVDIDENA DELA - PLOČNIK IN KOLESARSKA STEZA - 5% |  | 0
| SKUPAJ - UREDITEV PARKIRIŠČA PRI POKOPALIŠČU IN ODVODNJAVANJA IZ OREHOVE ALEJE |  | 0
| SKUPAJ |  | 0

## A splošno
| POSTAVKA | E | KOL | CENA | VREDNOST
Copyright© Savaprojekt
A. | SPLOŠNO
OPOMBE:
- V ceno po enoti mere je zajeta dobava in montaža materiala ter opreme
s pom. deli in drobnim materialom.
- Vsa oprema in material se mora dobaviti z vsemi ustreznimi certifikati,
atesti, garancijami, navodili za obratovanje, vzdrževanje, posluževanje
in servisiranje (v skladu z veljavno zakonodajo in zahtevami naročnika).
- Pri opremi in materialu je potrebno upoštevati stroške meritev, preizkusa
in zagona, vključno s pridobitvijo ustreznih certifikatov in potrdil s
strani pooblaščenih institucij.
- Pri izvedbi je potrebno upoštevati stroške vseh pripravljalnih in
zaključnih del (vključno z usklajevanjem z ostalimi izvajalci na objektu)
ter vse transportne, skladiščne, zavarovalne in ostale splošne stroške.
- V primeru, da izvajalec del poda predlog za spremembo rešitev ali opreme,
je na svoje stroške dolžan izdelati ali pridobiti:
- strokovne rešitve in izračune s strani strokovne in licencirane osebe (po ZGO),
- podati dokazila o ustreznosti in vsaj enakovredni kvaliteti s projektom
predvidenimi rešitvami,
- naročniku in nadzorniku dostavi vzorčne primere s projektom predvidene opreme
in vzorce eventualno predlagane opreme,
- projektantu naročiti dela vezana na potrditev sprememb,
v kolikor ni že potrjeno s strani odgovornega nadzornika.
- Za vse spremembe in ustrezno delovanje, pogojeno s spremembami,
je izključno odgovoren predlagatelj opreme.
- Vsi vgrajeni gradbeni proizvodi morajo ustrezati standardom navedenim v prilogi
ODREDBE o seznamu standardov, katerih uporaba ustvari domnevo o skladnosti
gradbenih proizvodov z zahtevami Zakona o gradbenih proizvodih UL RS 103/2011,
16.12.2011"
- Lokacijo stalne deponije za odvoz odvečnega materiala iz izkopov določi
pristojni občinski organ
- Ob izvedbi izkopov mora geomehanik prevzeti planum izkopa in potrditi projektiran
sestav planuma. Ocenjuje se, da je teren pod planumom cestnega ustroja mestoma
neprimeren (glej geomehansko poročilo) in ga bo potrebno zamenjati. Tokom gradnje
je posebno pozornost potrebno posvetiti kvaliteti materiala na planumu izkopa
(mestoma naj se izvajajo sondažni točkovni odkopi). V primeru neustrenega
materiala je le tega potrebno zamenjati!!
- Vse količine zemeljskih del, tamponov,.. so podane v raščenem oz. zbitem stanju
- Stroški odvoza odvečnega - odpadnega zemeljskega materiala vključujejo odvoz
na stalno deponijo v oddaljenosti do 10 km.
- V enotni ceni za objekt mora izvajalec zagotoviti izvajanje ustreznega števila
in vrste zunanje kontrole kakovosti, skladno s TEHNIČNIMI SPECIFIKACIJAMI (glej
tehnično poročilo)
- črpanje vode iz gradbenih jam in druga vzdrževalna dela na gradbišču so
vključena kot enotna cena za objekt. Izvajalec jih je dolžan izvajati vestno
in skladno s TEHNIČNIMI SPECIFIKACIJI (glej tehnično poročilo)
1 | Geomehanski nadzor tekom gradnje, nad izvajanjem zemeljskih del, planuma izkopa, z vsemi potrebnimi preiskavami materiala in terena ter končnim poročilom - komplet za celoten projekt. | kpl | 1 |  | 0
2 | Identifikacija in zakoličba obstoječih komunalnih vodov (skladno s projektom) na območju posega, s sodelovanjem upravljalcev posameznega komunalnega voda. | kpl | 1 |  | 0
3 | Pred začetkom izvajanja del v bližini vseh obstoječih vodov je potrebno obvestiti posameznega upravljavca, dela izvajati v prisotnosti strokovne službe upravljavca ter strogo upoštevanje njegovih navodil, izdelava rešitve varovanja, križanja, izdelava začasnih podpor, … | kpl | 1 |  | 0
4 | Projektantsko spremljanje gradnje (projektantski nadzor na osnovi 83. člena ZGO-1-UPB1). Potrjevanje naprav, manjših spremeb, materalov in udeležba na koordinacijskih sestankih po potrebi.
| Vrednost urne postavke po priporočilih IZS in ZAPS oz. min 42 EUR. Vključen je tudi potovalni čas. | ur | 34 |  | 0
5 | Izdelava Dokazila o zanesljivosti ter celotno dokumentacijo potrebno za izvedbo tehničnega pregleda in pridobitev uporabnega dovoljenja, skladno s pravilnikom o dokazilu o zanesljivosti. | kpl | 1 |  | 0
6 | Priprava dokumentacije za potrebe izdelave PID projektov, vključno z vsemi vrisanimi shemami, spremembami .....; seznamom in opisom sprememb ter predaja projektantskemu podjetju | kpl | 1 |  | 0
7 | Geodetski posnetek, vris v kataster in izdelava geodetskega načrta; vključno s skico meritev, terenskim zapisnikom, kopijo situacij starega in novega stanja.
| Datoteka koordinat z atributi osi ceste oz. kanalizacije (vključno s priključki), prijava spremembe komunalnega voda, ASCII datoteke za prenos podatkov v GIS bazo posameznega vzdrževalca infrastrukture). En izvod posnetka v Gauss-Krugerjevem sistemu se odda v elektronski obliki. | kpl | 1 |  | 0
8 | Izdelava PID projektne dokumentacije v 5 izvodih | kpl | 1 |  | 0
9 | Nabava, dobava in postavitev obvestilne table na gradbišču ter
| material in delo za označitev vseh delov gradbišča po fazah gradnje in po tipih posameznega segmenta gradnje | kpl | 1 |  | 0
10 | Postavitev prometne signalizacije; vzdrzevanje v celotnem casu gradnje, preureditve med posameznimi fazami. Obvezna postavitev smerokazov za dostop do veterine, policije, pokopališča, Pro-doma ter obvestilnih znakov za obvoz v času vsake faze. Vkljucno s pridobitvijo vseh dovoljenj in soglasij |  |  |  | 0
| Izvedba delne zapore cestišča, vključno z izdelavo Elaborata cestne zapore s stroški pridobitve soglasja od upravljalca in postavitve ter odstranitve prometne signalizacije. |  |  |  | 0
| Z vsem potrebnim vzdrževanjem v času gradnje. Vključno z vzpostavitvijo prometnega režima v prvotno stanje. Obračun po dejanskih stroških | kpl | 1 |  | 0
11 | Izdelava NAČRTA o ravnanju z gradbenimi odpadki, ki nastajajo pri gradbenih delih, s končnim poročilom in zahtevano dokumentacijo v skladu z uredbo oziroma predpisi, ki obravnavajo to področje. | kpl | 1 |  | 0
12 | Izvedba zunanje kontrole kakovosti tokom celotne gradnje v obsegu skladno s tehničnimi specifikacijami (glej tehnično poročilo); kontrola vgrajenih materialov, kontrola nad izvedbo ter
| izdelava končnega poročila s strani akreditirane organizacije - npr.IGMAT ali podobno. Izvajalca zunanje kontrole mora pred pričetkom del potrditi invesitor | kpl | 1 |  | 0
| REKAPITULACIJA - SPLOŠNO |  |  |  | 0

## B2 inv.Občina
| POSTAVKA | E | KOL | CENA | VREDNOST
Copyright© Savaprojekt
B2. | PLOČNIK IN KOLESARSKA STEZA
B2.1. PRIPRAVLJALNA DELA
1 | Izvedba delne zapore cestišča, vključno z izdelavo Elaborata cestne zapore s stroški pridobitve soglasja od upravljalca in postavitve ter odstranitve prometne signalizacije.
| Z vsem potrebnim vzdrževanjem v času gradnje. Vključno z vzpostavitvijo prometnega režima v prvotno stanje. Obračun po dejanskih stroških |  |  |  | 0
2 | Ročni posek grmičevja in podiranje posameznih dreves, do fi 20 cm, vključno z ruvanjem korenin;
| z odvozom materiala na deponijo v oddaljenosti do 20 km in eventualnim sežiganjem; | m2 | 990 |  | 0
3 | Strojno in deloma ročno podiranje dreves, fi od 20 do 80 cm, vključno z ruvanjem panjev, korenin in z odvozom materiala na deponijo v oddaljenosti do 20 km in eventualnim sežiganjem; | kos | 14 |  | 0
4 | Strojno rezanje obstoječega asfalta, skupaj z vsemi pomožnimi deli in prenosi do mesta rezanja | m1 | 10 |  | 0
5 | Strojno rušenje obstoječe asfaltne površine (pločnik, parkirišča);
| z nakladanjem na prevozno sredstvo in odvozom na stalno deponijo. Do 20km daleč, skupaj z vsemi pomožnimi deli in prenosi | m2 | 390 |  | 0
6 | Odstranjevanje montažnih dvignjenih robnikov z betonskimi temelji, skupaj z odvozom na stalno deponijo ter plačilom vseh pristojbin za trajno deponiranje materiala.
a | -robniki 15/25/100 cm | m1 | 400 |  | 0
7 | Odstranjevanje obst. prometnih znakov, vključno z demontažo znaka, rušenjem stebrička in temelja; skupaj z odvozom na stalno deponijo ter plačilom vseh pristojbin za trajno deponiranje materiala. (6 znakov se ponovno uporabi) | kos | 7 |  | 0
8 | Odstranitev obst. stopnic z ograjo; skupaj z demontažo ograje, rušenjem bet. stopnic in temeljev, z nakladanjem na prevozno sredstvo in odvozom odpadnega materiala v stalno deponijo (kovinska ograja, armatura, beton...), skupaj s plačilom vseh pristojbin za trajno deponiranje materiala. | kpl | 1 |  | 0
9 | Ureditev začasnih dostopov (vozilo/peš) do objektov, kmetijskih površin oz. lokalnih poti, vključno z izdelavo provizorij premostitev preko izkopanih jarkov. (še posebej je potrebno zagotoviti dostop do pokopališča, doma starejših občanov in stanovanjskih objektov pri gradu) Vključno z vzdrževanjem tokom gradnje | kpl | 1 |  | 0
| REKAPITULACIJA - B2.1. PRIPRAVLJALNA DELA |  |  |  | 0
B2.2. GEODETSKA DELA
10 | Uradna geodetska zakoličba kolesarske steze in pločnika, s strani pooblaščenega geodeta po tabeli zakoličbenih točk (gričevnat teren) | m1 | 900 |  | 0
11 | Postavljanje profilov (kolesarska steza in pločnik), obojestransko količenje ter ostala pomožna dela z vsemi raznosi in meritvami, na gričevnatem terenu | kos | 48 |  | 0
12 | Zavarovanje profilov osi, obojestransko s količki, zavarovanimi s trikotnikom iz letev, označbe na količkih, 2x niveliranje ter zapisnik, na pretežno gričevnatem terenu | kos | 48 |  | 0
| REKAPITULACIJA - B2.2. GEODETSKA DELA |  |  |  | 0
B2.3. ZEMELJSKA DELA
13 | Strojni odkop plodnih tal (humusa)z nakladanjem na prevozno sredstvo in odvozom na začasno deponijo na gradbišču povprečne debeline ca 30 cm. | m3 | 653 |  | 0
14 | Širok izkop do planuma spodnjega ustroja in odvoz na začasno deponijo
| obračun po dejanskih količinah. zemljina III. in IV. Kategorije (po pregledu in odobritvi se selekcioniran del materiala lahko uporabi za zasipe izven povoznih površin) | m3 | 1330 |  | 0
15 | Strojni izkop jarkov za kanalizacijske in drenažne cevi z razširitvijo izkopa za jaške, vtočne jaške in druge objekte kanalizacije. Po potrebi izkop z razpiranjem, v zemlji III. in IV. ktg z odvozom na začasno deponijo | m3 | 845 |  | 0
16 | Dobava in vgrajevanje materiala za zasip izkopa kanalizacije; material iz zmrzlinsko odpornega kamnitega materiala (tampon II.kv);
Uporabi se lahko ustrezen selekcioniran material iz izkopa ob potrditvi geomehanika;
skupaj z uvaljanjem in planiranjem planuma +-1 cm (obračun v zbitem stanju); v plasteh po 20cm;
| zbijanje do predpisane zbitosti Ev2>60MPa za spodnje plasti in Ev2>60MPa za zgronjo 20cm debelo plast zasipa. | m3 | 494 |  | 0
17 | Zasip izkopa kanalizacije; material iz izkopov;
izven utrjenih površin, pod zelenicami;
Material mora pred uporabo potrditi geomehanik;
| skupaj zbijanjem v plasteh po 20-30cm in planiranjem planuma +-1 cm (obračun v zbitem stanju); | m3 | 55 |  | 0
18 | Dobava materiala za zamenjavo nekvalitetnega /slabega materiala in izvajanje nasipa; vgrajevanje po plasteh 20cm s planiranjem in utrjevanjem | m3 | 0 |  | 0
19 | Strojno valjanje planuma spodnjega ustroja ter predhodno planiranje s točnostjo do +-3 cm in nosilnosti Ev2>35 Mpa | m2 | 3596 |  | 0
20 | Nakladanje in dovoz materiala (iz deponije pri Racelelandu-razdalja 10 km) in izvedba kamnite grede (tampon II. kvalitete); vgrajevanje po plasteh 20cm s planiranjem in utrjevanjem | m3 | 1279 |  | 0
21 | Strojno valjanje planuma zgornjega ustroja ter predhodno planiranje s točnostjo do +-1 cm in nosilnosti Ev2>80 Mpa | m2 | 3112 |  | 0
22 | Dobava materiala in vgrajevanje tamponskega drobljenca 0/32mm; vgrajevanje po plasteh 20cm s planiranjem in utrjevanjem | m3 | 640 |  | 0
23 | Strojno valjanje tampona ter predhodno planiranje s točnostjo do +-1 cm in nosilnosti Ev2>100 Mpa | m2 | 2960 |  | 0
24 | Nakladanje, dovoz in vgrajevanje materiala izven utrjenih površin - material iz izkopa; skupaj z uvaljanjem in planiranjem | m3 | 64 |  | 0
24 | Dobava in polaganje filtra iz netkanega geotekstila
| ~dobava geotekstila natezne trdnost min. 12-14 kN/m2 | m2 | 170 |  | 0
| ~polaganje v naklonu | m2 | 120 |  | 0
25 | Ročni izkop zemlje za temelje; robniki, ograje, natančni izkopi ob obstoječih inštalacijah ipd; s pravilnim odsekovanjem stranic in dna izkopa | m3 | 211 |  | 0
26 | Nakladanje, dovoz in vgrajevanje materiala iz začasne depinije; material za izvedbo podpornih konstrukcij, nasipov izven utrjenih površin ipd. | m3 | 303 |  | 0
27 | Dobava in vgrajevanje peska frakcije 2/4; za bankine širine 0,5 m in površine v makadamski izvedbi; na urejeno tamponsko podlago; v debelini 10cm;
| planiranje na +- 1 cm in komprimiranjem na Ev2>100 Mpa; | m3 | 47 |  | 0
28 | Odvoz odvečnega materiala;
| ustrezen selekcioniran material iz izkopa se ob potrditvi geomehanika lahko uporabi za zasipe | m3 | 2525 |  | 0
29 | Stroški deponiranja za odpadni zemeljski material (humus, vsi strojni in ročni izkopi...), s plačilom vseh pristojbin za trajno deponiranje materiala. | m3 | 2525 |  | 0
| REKAPITULACIJA - B2.3. ZEMELJSKA DELA |  |  |  | 0
B2.4. ASFALTERSKA DELA
30 | Pobrizg gramoznega planuma oz.obst.asfalta, z bitumnom za asfaltni sloj, zaradi boljše povezave. | m2 | 3104 |  | 0
31 | Dobava in strojno vgrajevanje ter utrjevanje nosilnega sloja AC 16 base B 70/100 A4, na pripravljeno tamponsko podlago
| debeline 5 cm | m2 | 3104 |  | 0
32 | Dobava in strojno vgrajevanje ter utrjevanje obrabnega sloja AC 4 surf B 70/100 A4 na nosilni sloj asfalta
skupaj s predhodnim čiščenjem in pripravo nosilne plasti za vgradnjo obrabne plasti
| debeline 4 cm | m2 | 3104 |  | 0
33 | Dodatek za fina, ročna, natančna dela ali dela s posebno mehanizacijo; vgrajevanja asfalta okoli prometnih znakov, ograj, vtočnikov pod robniki, kanalet, muld ipd.
Vgrajevanje tipa asfalta in pod pogoji drugih točk sklopa asfalterska dela
| Ocena: 5% vrednosti sklopa B2.4 | kpl | 1 |  | 0
| REKAPITULACIJA - B2.4. ASFALTERSKA DELA |  |  |  | 0
B2.5. ZIDARSKA DELA
34 | Dobava, raznos in polaganje betonskih robnikov dimenzij 15/25/100 cm v betonski temelj iz betona C12/15, z zalivanjem stikov s cementno malto, skupaj z vsemi pomožnimi deli in prenosi. | m1 | 1011 |  | 0
35 | Dobava, raznos in polaganje betonskih robnikov dimenzij 5/30/100 cm v betonski temelj iz betona C12/15, z zalivanjem stikov s cementno malto, skupaj z vsemi pomožnimi deli in prenosi. | m1 | 940 |  | 0
36 | Dobava in vgradnja betonskih škarpnikov kot podporno konstrukcijo pobočja nad cesto; ca 44x40x25cm, votli, zlaganje navzkriž;
skupaj s predizkopom in pripravo podlage, skupaj z izvedbo podložnega betona C12/15 d=10cm;
skupaj z dovozom in polnitvijo votlin škarpnikov in z vsemi ostalimi pomožnimi deli, materiali in transporti;
| količina je podana v m2 fasade podporne konstrukcije | m2 | 50 |  | 0
37 | Prilagoditev obstoječega jaška novi niveleti ureditve. Rušenje obstoječega venca ter pokrova jaška, niveletno prilagoditev višine jaška, ikzdelava novega venca ter vgraditev novega pokrova jaška. Z nadzorom upravljavca komunalnega vod. Vključno z vsemi deli in materiali | kpl | 30 |  | 0
| REKAPITULACIJA - B2.5. ZIDARSKA DELA |  |  |  | 0
B2.6. BETONERSKA DELA
Za vse betone je potrebno pred izvedbo del izdelati projekt betona, ki ga pregleda in potrdi projektant in nadzor. Projekt definira betonsko mešanico, potrebne dodatke, način transporta in vgrajevanja betona, nego betona.
Sestavi betona se definirajo tako, da se zagotovi kvaliteta betona (nosilnost, vgradljivost, preprečitev pojava razpok zaradi reoloških pojavov, dodatne zahtevane karakteristike,…) glede na naravo posameznih elementov.
V projektu betona se predvidijo s predpisi potrebne preiskave in kontrole (načini, število, mesto in čas preiskave, izvajalec preiskave), ki jih predpisujejo veljavni standardi.
V postavkah so zajeti vsi distančniki, podpore armatur, vezava armature, vse kar je potrebno za postavitev in zagotavljanje položaja armture med betoniranjem in za zagotovitev ustreznih zaščitnih plasti betona.
V postavkah je zajeta izdelava vse potrebne tehnološke dokumentacije pred izvedbo in vsa dokazilna dokumentacija, atesti, rezultati preiskav, preikzusov, meritev za vgrajene materiale, za vgradnjo in za dokaz kvalitete
vgrajenih materialov, opravljenih del, in izvedenih konstrukcijskih elementov, ki jih zahteva veljavna zakonodaja.
V ceni betona so zajeta vsa potrebna pomožna dela in transporti. Ravno tako so zajeti vsi potrebni odri za izvedbo armiranja in betoniranja.
V ceni vseh opažev je zajeta izdelava, mazanje, razopaženje, čiščenje opaža in vsa potrebna pomožna dela in transporti. Ravno tako so zajeti vsi potrebni odri za izdelavo opaža.
Vsi robovi vidnih betonov so zaključeni s trikotno letvico. Ravno tako so s trikotno letvico zaključeni vsi robovi vertikalnih dilatacij.
Vsi betoni s klasifikacijsko oznako PV-II so vodotesni betoni.
V ceni opažev so zajeti vsi opaži odprtin prebojev za cevi in inštalacije. V ceni opažev so zajeti vsi opaži zaključkov betoniranja in dilatacij.
38 | Dobava potrebnega materiala in izdelava zunanjih ležečih stopnic; iz betona C25/30, vključno z opaženjem in razopaženjem ter armaturo; komplet z vsemi potrebnimi deli, materiali in transporti. - komplet stopnice šir. 2 m , viš. 6x15/30 vključno s podestom (glej detajl) | m2 | 6 |  | 0
*ograja zajeta v sklopu prometne opreme
39 | Dobava in vgrajevanje betona C10/15 za obbetoniranje komunalnih instalacij pri križanjih, prestavitvah, minimalnih odmikih, ali minimalnih globinah;
| Skupaj z vsemi pomožnimi deli in materiali ter prenosi | m3 | 25 |  | 0
40 | Dobava in betona C10/15 kot podložni beton pod jaški in drugimi objekti na kanalizaciji;
debelina 10cm, širina ustrezna da je plošča podložnega betona 10cm širša od jaška skupaj z obročem betonske obtežbe;
| Skupaj z vsemi pomožnimi deli in materiali ter prenosi | m3 | 1.2 |  | 0
41 | Dobava in vgrajevanje betona C16/20 z armaturo 50kg/m3;
Skupaj z vsemi pomožnimi deli in materiali ter prenosi
| - za izdelavo izpusta iz kanalizacije FI 300 mm v odprti jarek (P16) | m3 | 3.3 |  | 0
42 | Dobava in vgrajevanje betona C16/20 z armaturo 50kg/m3;
Skupaj z vsemi pomožnimi deli in materiali ter prenosi
| - za izdelavo izpusta (sanacija oz. novogradnja iztočne glave) iz prepusta pod cesto v odprti jarek | m3 | 7.5 |  | 0
43 | Dobava in vgrajevanje betona C20/25 z armaturo 50kg/m3;
Skupaj z vsemi opaži, pomožnimi deli in materiali ter prenosi
| - za izdelavo vtočne glave iz jarka v kanalizacijo(vtočni element se izdela iz betonskih cevi z blindiranim dnom tor posebej konstruirano glavo z vtoki iz dveh strani, rešetko na vtokih in pohodnim LTŽ pokrovom) | m3 | 1 |  | 0
| REKAPITULACIJA - B2.6. BETONERSKA DELA |  |  |  | 0
B2.7. KANALIZACIJA
44 | Planiranje dna kanala s točnostjo +-1 cm v projektiranem vzdolžnem padcu z ročnim izkopom povprečno 0,005 m3/m | m2 | 426 |  | 0
45 | Dobava in vgrajevanje peščene posteljice iz drobljenca (8-16 mm) za položitev kanaliz. cevi v projektiranem padcu z utrjevanjem (obračun v zbitem stanju); deb. 15 cm
| Vključno s planiranjem in utrjevanjem do 95% po standardnem Proctorjevem postopku | m3 | 52 |  | 0
46 | Dobava in polaganje cevi na pripravljeno podlago s spajanjem (drsna spojka z gum. tesnilom in dilatacijsko gumo), čiščenjem površine cevi, rezanjem in vsemi pom. deli in materiali in deli;
izdelava spojev cevi na jaške skupaj z vsemi pom. deli, materiali ter prenosi;
transport, raskladanje, prenosi, rezanje, spajanje, vgrajevanje, zasipavanje in utrjevanje mora potekati po navodilih dobavitelja.
polaganje na predpripravljeno prodnato posteljico in navezava na obstoječo kanalizacijo
a | DPE SN8 drenažna DN160 | m1 | 291 |  | 0
b | PVC SN8 kanalizacijska DN 250 | m1 | 20 |  | 0
c | PE SN8 poldrenažna DN 300 (za met.kan.) | m1 | 221 |  | 0
d | AB DN600 (zacevitev jarka) | m1 | 21 |  | 0
e | AB DN500 (sanacija oz. podaljšanje obst. prepusta, P30) | m1 | 3 |  | 0
47 | Dobava in vgradnja AB jaškov; skupaj z izvedbo mulde, skupaj s pripravo odprtin za cevi;
Cevi na jaške se spajajo z drsnimi spojkami;
komplet jaški z baznim elementom, ustreznim številom in višino cevi, konusnim elementom za zožitev jaška na fi60cm in vrhnjim dilatacijskim elementom ustrezne višine
Cevi morajo izpolnjevati standard EN 14364:2009
s pripravo betona, malt in drugih materialov, z vsemi pom. Deli in prenosi;
| - fi80cm - do globine 1,50m | kpl | 5 |  | 0
| - fi100cm - do globine 2,0m | kpl | 3 |  | 0
48 | Dobava in montaža LTŽ pokrova dim. 60cm, razred D (400kN); Pokrov se izvede na dvojni zaklep z odprtinami za zračenje in prigrajenim protihrupnim vložkom. Pokrov se vgrajuje s pantom obrnjenim v smeri vožnje tako, da se pokrov odpira v smeri vožnje. Norinco, PAM ali podobno.
| skupaj z namestilnim obročem, namestitvijo in vsemi pomožnimi deli, prenosi in deli | kpl | 8 |  | 0
49 | Izdelava ali dobava peskolovov: požiralnik iz betonskih cevi DN 60cm, h= 1.8 m, z rešetko 40/40 razreda obremenitve D - 400kN;
| z betoniranjem dna z bet. C 16/20, z izdelavo podložnega betona 0,6x0,6m debeline 15cm ter vsemi pom. deli, napravo betona in malte, potrebnimi materiali in prenosi do mesta vgraditve | kos | 10 |  | 0
50 | Izvedba tangencialnih ali kolenskih priključkov na kanalizacijo (priključevanje rešetk, drenaž, priključek na obstoječo kan…
iz fazonskih kosov PVC cevi, vključno z rezanjem, vstavljanjem, leplenjem in vsemi drugimi pom. deli, materiali in prenosi.
| Dimenzije skladno s dimenzijo priključne cevi (glej postavko za cevi zgoraj) | kpl | 8 |  | 0
51 | Spajanje cevi na revizijske jaške in druge obj. Kanalizacije skupaj s pripravo ležišča in nameščanjem cevi z drsno spojko na pripravljen nastavek na jašku;
| skupaj z vsemi pomožnimi deli, materiali in prenosi | kpl | 17 |  | 0
52 | Pred zasipom kanalizacijskih cevi izvesti preizkus kanalizacije in jaškov na propustnost, funkcionalnost in vodotesnost; v skladu s tehničnimi specifikacijami dobavitelja cevi, z zakonom in veljavnimi predpisi (SIST EN 1610) | m1 | 241 |  | 0
53 | Obsip drenaž s čistim prodnim materialom frakcije 8/16 mm; material mora pred uporabo potrditi geomehanik; vse obvito s filcem (2,3 m2/m1)
skupaj s komprimiranjem in planiranjem planuma +-3 cm (obračun v zbitem stanju); v plasteh po 20cm;
| uvaljanje do predpisane zbitosti (glej zgornji ustroj) | m3 | 73 |  | 0
54 | Zasip kanalizacijskih cevi s prodnatim peščenim materialom granulacije do 20 mm v višini 30 cm nad temenom cevi z zbijanjem
| Obsip se izvaja v slojih po 15 cm, istočasno na obeh straneh cevi.Obsip in nasip se utrjujeta do 95% po standardnem Proctorjevem postopku | m3 | 200 |  | 0
55 | Komplet čiščenje in izpiranje gravitacijskih kanalizacijskih cevi in jaškov pred snemanjem in pred primopredajo. | kpl | 1 |  | 0
56 | Izvedba video pregleda meteorne kanalizacije z video kamero pooblaščene osebe, sestava zapisnika o pregledu ter dostava posnetka na DVD in končnega pisnega poročila (3. izvodi) | kpl | 1 |  | 0
| REKAPITULACIJA - B2.7. KANALIZACIJA |  |  |  | 0
B2.8. POVRŠINSKO ODVODNJAVANJE
57 | Izvedba kadunajtega jarka globine 1,0m v zemeljski izvedbi. Skupaj s predhodno zamenjavo materiala v globini 2,0m (v primeru nepropustnega materiala se izvedejo polja prepustnega materiala (1m'/10m') - po nadzoru in navodilih geomehanika) pod površjem. Skupaj z oblikovanjem dna š=30cm v vzd. nagibu po projektu in zatravitev. Humuzirane brežine v nagibu 1:2; | m1 | 260 |  | 0
58 | Dobava in vgradnja betonske mulde, debeline 5-8 cm, na bet. podlago deb. 10cm, ob vrtnem robniku pločnika, mulda široka 50 cm | m1 | 240 |  | 0
| REKAPITULACIJA - B2.8. POVRŠINSKO ODVODNJAVANJE |  |  |  | 0
B2.9. ZUNANJA OPREMA
1 | Dobava in montaža kovinske/žične ograje višine 2,00m, skupaj s stebrički na medsebojni razdalji kot jo predpisuje proizvajalec, višina polnila 1,5m, diamantna oblika oken dimenzij 50x50mm, pocinkana žica debeline 2mm, kovinske barve oz. kot obstoječa; skupaj z vsemi pom. deli, prenosi in materiali. | m1 | 60 |  | 0
| REKAPITULACIJA - B2.9. ZUNANJA OPREMA |  |  |  | 0
B2.10. PROMETNA OPREMA - PLOČNIK IN KOL.STEZA
59 | Dobava in postavitev začasne prometne signalizacije; označbe za popolno zaporo ceste, označbe za obvoze…., skladno s tehničnim opisom. V ceni je vključena tudi priprava načrta začasne prometne ureditve, vključno z uskladitvijo s pristojnim vzdrževalcem ceste. | kpl | 1 |  | 0
60 | Izdelava temelja iz cementnega betona C12/15, dolžine 80 cm, fi 40 cm | kos | 12 |  | 0
61 | Dobava in vgraditev stebra za prometni znak iz vroče cinkane jeklene cevi fi 64 mm
a | L=2500mm | kos | 12 |  | 0
62 | Dobava in pritrditev prometnega znaka, podloga iz alu. pločevine
a | I-14; prehod za pešce; a = 90 cm, ods. folija 1.vrste | kos | 1 |  | 0
b | IV-1; dopolnilna tabla "100m"; dim. 60/40 cm, ods.folija 1.vrste | kos | 1 |  | 0
c | II-2; STOP; fi = 60 cm, ods. folija 2.vrste | kos | 2 |  | 0
d | II-40; kolesarska steza; fi = 60 cm, ods. folija 1.vrste | kos | 1 |  | 0
e | III-6; prehod za pešce; dim. 60/60 cm, ods. folija 2.vrste | kos | 1 |  | 0
f | znak za obveščanje-grbina ali ploščad; dim. 60/60 cm, ods. folija 1.vrste | kos | 2 |  | 0
63 | Prestavitev obstoječih znakov
a | II-2; STOP; fi = 60 cm, ods. folija 2.vrste | kos | 1 |  | 0
b | II-4; prepovedano za za promet v eno smer; fi = 60 cm, ods. folija 2.vrste | kos | 1 |  | 0
c | III-6; prehod za pešce; dim. 60/60 cm, ods. folija 2.vrste | kos | 1 |  | 0
d | III-2; enosmerna cesta; dim. 60/60 cm, ods. folija 1.vrste | kos | 1 |  | 0
e | III-14; ime naselja; dim. 100/60 cm, ods. folija 1.vrste | kos | 1 |  | 0
64 | Izdelava tankoslojne vzdolžne označbe na vozišču z enokomponentno belo barvo, vključno 300 g/m2 posipa z drobci / kroglicami stekla, strojno, debelina plasti suhe snovi 300 mm
| - ločilna prekinjena črta V-2, širina črte 10 cm /raster 1-1-1 | m1 | 760 |  | 0
| - robna črta V-1.1, širina črte 10 cm | m1 | 1520 |  | 0
65 | Doplačilo za izdelavo prekinjenih vzdolžnih označb na kolesarki stezi, širina črte 10 cm | m1 | 760 |  | 0
66 | Izdelava tankoslojne prečne in ostalih označb na vozišču z enokomponentno barvo, vključno 250 g/m2 posipa z drobci / kroglicami stekla, strojno, debelina plasti suhe snovi 250 m, površina označbe nad 1,5 m2
| - bela barva (prehodi za pešce, logotip za kolesarja in pešca, puščice…) | m2 | 23 |  | 0
| - rdeča barva (kolesarska površina pri prečkanju vozišča oz. peščevih površin) | m2 | 142 |  | 0
67 | Postavitev standardne cevne fi64mm ograje za pešce h=1,0m, pocinkana, vertikalne prečke fi32mm, na betonskih točkovnih temeljih;
| skupaj z dobavo vgrajevanjem, pripravo vsem matarialov, skupaj z vsemi pomožnimi deli in prenosi | m1 | 3 |  | 0
| REKAPITULACIJA - B2.10. PROMETNA OPREMA - PLOČNIK IN KOL.STEZA |  |  |  | 0
B2.11. PROMETNA OPREMA - CESTA
1 | Dobava in postavitev začasne prometne signalizacije; označbe za popolno zaporo ceste, označbe za obvoze…., skladno s tehničnim opisom. V ceni je vključena tudi priprava načrta začasne prometne ureditve, vključno z uskladitvijo s pristojnim vzdrževalcem ceste. | kpl | 1 |  | 0
2 | Izdelava temelja iz cementnega betona C12/15, dolžine 80 cm, fi 40 cm | kos | 7 |  | 0
3 | Dobava in vgraditev stebra za prometni znak iz vroče cinkane jeklene cevi fi 64 mm
a | L=2500mm | kos | 8 |  | 0
4 | Dobava in pritrditev prometnega znaka, podloga iz alu. pločevine
a | II-2; STOP; fi = 60 cm, ods. folija 2.vrste | kos | 1 |  | 0
b | I-14; prehod za pešce; a = 90 cm, ods. folija 1.vrste | kos | 1 |  | 0
c | IV-1; dopolnilna tabla "100m"; dim. 60/40 cm, ods.folija 1.vrste | kos | 1 |  | 0
d | III-6; prehod za pešce; dim.60/60 cm, ods. folija 1.vrste | kos | 1 |  | 0
e | II-30; omejitev hitrosti; fi = 60 cm, ods. folija 1.vrste | kos | 1 |  | 0
f | prometno ogledalo fi = 90 cm | kos | 1 |  | 0
5 | Prestavitev obstoječih znakov
a | II-42; steza za pešce in kolesarje; fi = 60 cm, ods. folija 1.vrste | kos | 1 |  | 0
b | III-6; prehod za pešce; dim.60/60 cm, ods. folija 1.vrste | kos | 1 |  | 0
6 | Izdelava tankoslojne vzdolžne označbe na vozišču z enokomponentno belo barvo, vključno 300 g/m2 posipa z drobci / kroglicami stekla, strojno, debelina plasti suhe snovi 300 mm
a | - ločilna prekinjena črta V-2, raster 3/3/3, širina črte 10 cm | m1 | 860 |  | 0
b | - ločilna črta V-1, širina črte 10 cm | m1 | 55 |  | 0
c | - STOP črta, širine 50 cm | m1 | 17 |  | 0
7 | Doplačilo za izdelavo prekinjenih vzdolžnih označb na vozišču, širina črte 10 cm | m1 | 860 |  | 0
8 | Izdelava tankoslojne prečne in ostalih označb na vozišču z enokomponentno belo barvo, vključno 250 g/m2 posipa z drobci / kroglicami stekla, strojno, debelina plasti suhe snovi 250 m, površina označbe nad 1,5 m2
| - bela barva (prehodi za pešce…) | m2 | 81 |  | 0
9 | Izdelava tankoslojne prečne in ostalih označb na vozišču z enokomponentno rumano barvo, vključno 250 g/m2 posipa z drobci / kroglicami stekla, strojno, debelina plasti suhe snovi 250 m, površina označbe nad 1,5 m2
| - rumena barva (označbe na denivelacij vozišča - trikotniki) | m2 | 10 |  | 0
| REKAPITULACIJA - B2.11. PROMETNA OPREMA - CESTA |  |  |  | 0
B2.12. HORTIKULTURA
68 | Humuziranje v debelini min 20cm, frezanje, fino planiranje s točnostjo +- 3 cm, setev travne mešanice (4 kg/100 m2) ter valjanje in zagrabljanje | m2 | 1552 |  | 0
| REKAPITULACIJA - B2.12. HORTIKULTURA |  |  |  | 0

## B3 parkirišča-Orehova aleja
| POSTAVKA | E | KOL | CENA | VREDNOST
Copyright© Savaprojekt
B3. | UREDITEV PARKIRIŠČA PRI POKOPALIŠČU IN ODVODNJAVANJA IZ OREHOVE ALEJE
B3.1. PRIPRAVLJALNA DELA
1 | Izvedba delne zapore cestišča, vključno z izdelavo Elaborata cestne zapore s stroški pridobitve soglasja od upravljalca in postavitve ter odstranitve prometne signalizacije.
| Z vsem potrebnim vzdrževanjem v času gradnje. Vključno z vzpostavitvijo prometnega režima v prvotno stanje. Obračun po dejanskih stroških | kpl | 0 |  | 0
2 | Strojno rezanje obstoječega asfalta, skupaj z vsemi pomožnimi deli in prenosi do mesta rezanja | m1 | 20 |  | 0
3 | Strojno rušenje obstoječega asfalta;
| z nakladanjem na prevozno sredstvo in odvozom na stalno deponijo. Do 20km daleč, skupaj z vsemi pomožnimi deli in prenosi | m2 | 840 |  | 0
4 | Odstranjevanje montažnih dvignjenih robnikov z betonskimi temelji, skupaj z odvozom na stalno deponijo ter plačilom vseh pristojbin za trajno deponiranje materiala.
a | -robniki 15/25/100 cm | m1 | 30 |  | 0
5 | Odstranjevanje obst. prometnih znakov, vključno z demontažo znaka, rušenjem stebrička in temelja; skupaj z odvozom na stalno deponijo ter plačilom vseh pristojbin za trajno deponiranje materiala. | kos | 1 |  | 0
6 | Ureditev začasnih dostopov (vozilo/peš) do objektov, kmetijskih površin oz. lokalnih poti, vključno z izdelavo provizorij premostitev preko izkopanih jarkov. (še posebej je potrebno zagotoviti dostop do pokopališča, doma starejših občanov in stanovanjskih objektov pri gradu) Vključno z vzdrževanjem tokom gradnje | kpl | 1 |  | 0
| REKAPITULACIJA - B3.1. PRIPRAVLJALNA DELA |  |  |  | 0
B3.2. GEODETSKA DELA
7 | Uradna geodetska zakoličba profilov oz. osi s strani pooblaščenega geodeta po tabeli zakoličbenih točk (gričevnat teren) | m1 | 130 |  | 0
8 | Obnovitev cestne osi v toku gradnje, ki je bila predhodno zakoličena, skupaj z iskanjem in delno obnovo poligonskih točk cestne osi, označevanje profilov, skupaj z vsemi pomožnimi deli, na gričevnatem terenu | m1 | 130 |  | 0
9 | Postavljanje profilov, obojestransko količenje ter ostala pomožna dela z vsemi raznosi in meritvami, na gričevnatem terenu | kos | 7 |  | 0
10 | Zavarovanje profilov osi, obojestransko s količki, zavarovanimi s trikotnikom iz letev, označbe na količkih, 2x niveliranje ter zapisnik, na pretežno gričevnatem terenu | kos | 7 |  | 0
| REKAPITULACIJA - B3.2. GEODETSKA DELA |  |  |  | 0
B3.3. ZEMELJSKA DELA
11 | Strojni odkop plodnih tal (humusa)z nakladanjem na prevozno sredstvo in odvozom na začasno deponijo na gradbišču povprečne debeline ca 25 cm. | m3 | 59 |  | 0
12 | Širok izkop do planuma spodnjega ustroja in odvoz na začasno deponijo
| obračun po dejanskih količinah. zemljina III. in IV. Kategorije - tampon pod obst. voziščem (po pregledu in odobritvi se selekcioniran del materiala lahko uporabi za zasipe izven povoznih površin) | m3 | 260 |  | 0
13 | Strojni izkop jarkov za kanalizacijske cevi z razširitvijo izkopa za jaške, vtočne jaške in druge objekte kanalizacije. Po potrebi izkop z razpiranjem, v zemlji III. in IV. ktg z odvozom na začasno deponijo | m3 | 283 |  | 0
14 | Dobava in vgrajevanje materiala za zasip izkopa kanalizacije; material iz zmrzlinsko odpornega kamnitega materiala (tampon II.kv);
Uporabi se lahko ustrezen selekcioniran material iz izkopa ob potrditvi geomehanika;
skupaj z uvaljanjem in planiranjem planuma +-1 cm (obračun v zbitem stanju); v plasteh po 20cm;
| zbijanje do predpisane zbitosti Ev2>60MPa za spodnje plasti in Ev2>60MPa za zgronjo 20cm debelo plast zasipa. | m3 | 141 |  | 0
15 | Strojno valjanje planuma zgornjega ustroja ter predhodno planiranje s točnostjo do +-1 cm in nosilnosti Ev2>80 Mpa | m2 | 840 |  | 0
16 | Dobava materiala in vgrajevanje tamponskega drobljenca 0/32mm; vgrajevanje po plasteh 20cm s planiranjem in utrjevanjem | m3 | 252 |  | 0
17 | Strojno valjanje tampona ter predhodno planiranje s točnostjo do +-1 cm in nosilnosti Ev2>120 Mpa | m2 | 840 |  | 0
18 | Nakladanje, dovoz in vgrajevanje materiala iz začasne depinije in izvedba kamnite grede (selekcioniran material iz izkopa, ki se lahko uporabi po potrditvi geomehanika - ocenjuje se ponovna uporaba 10% izkopanega materiala) | m3 | 60 |  | 0
19 | Nakladanje, dovoz in vgrajevanje materiala izven utrjenih površin - material iz izkopa; skupaj z uvaljanjem in planiranjem | m3 | 7 |  | 0
19 | Dobava in vgrajevanje peska frakcije 2/4; za bankine širine do 1,0 m in površine v makadamski izvedbi; na urejeno tamponsko podlago; v debelini 10cm;
| planiranje na +- 1 cm in komprimiranjem na Ev2>120 Mpa; | m3 | 4 |  | 0
20 | Odvoz odvečnega materiala;
| ustrezen selekcioniran material iz izkopa se ob potrditvi geomehanika lahko uporabi za zasipe | m3 | 259 |  | 0
21 | Stroški deponiranja za odpadni zemeljski material (humus, vsi strojni in ročni izkopi...), s plačilom vseh pristojbin za trajno deponiranje materiala. | m3 | 259 |  | 0
| REKAPITULACIJA - B3.3. ZEMELJSKA DELA |  |  |  | 0
B3.4. ASFALTERSKA DELA
22 | Pobrizg gramoznega planuma oz.obst.asfalta, z bitumnom za asfaltni sloj, zaradi boljše povezave. | m2 | 840 |  | 0
23 | Dobava in strojno vgrajevanje ter utrjevanje nosilnega sloja AC 22 base B 70/100 A4, na pripravljeno tamponsko podlago
| debeline 9 cm | m2 | 840 |  | 0
24 | Dobava in strojno vgrajevanje ter utrjevanje obrabnega sloja AC 11 surf B 70/100 A4 na nosilni sloj asfalta
skupaj s predhodnim čiščenjem in pripravo nosilne plasti za vgradnjo obrabne plasti
| debeline 3 cm | m2 | 840 |  | 0
25 | Dodatek za fina, ročna, natančna dela ali dela s posebno mehanizacijo; vgrajevanja asfalta okoli prometnih znakov, ograj, vtočnikov pod robniki, kanalet, muld ipd.
Vgrajevanje tipa asfalta in pod pogoji drugih točk sklopa Asfalterska dela
| Ocena: 5% vrednosti sklopa B1.4 | kpl | 1 |  | 0
| REKAPITULACIJA - B3.4. ASFALTERSKA DELA |  |  |  | 0
B3.5. ZIDARSKA DELA
26 | Dobava, raznos in polaganje betonskih robnikov dimenzij 15/25/100 cm v betonski temelj iz betona C12/15, z zalivanjem stikov s cementno malto, skupaj z vsemi pomožnimi deli in prenosi. | m1 | 140 |  | 0
27 | Izvedba čelnih vtokov pod robnikom na Orehovi aleji; dodatek za:
| ~ tlorisni diagonalen odmik linije robnika, | kpl | 4 |  | 0
| ~ prečna postavitev robnika z odprtino za vtok, | kpl | 4 |  | 0
| ~ oblikovanje mulde za natok na peskolov | kpl | 4 |  | 0
28 | Dobava in vgradnja kanalete vtočne širine rešetke 0.3m z LTŽ rešetko 400 kN, vključno z iztočnim elementom, vsemi pomožnimi deli, materiali in prenosi (vključno s predpripravo podlage, utrjevanja v naklonu, ročnimi izkopi, materialom za beton in prepripravo betona)
| Kvaliteta betonskega dela kanalete, LTŽ rešetke mora dosegati kvaliteto kot na primer faserfix super 300 | m1 | 5 |  | 0
| REKAPITULACIJA - B3.5. ZIDARSKA DELA |  |  |  | 0
B3.6. KANALIZACIJA
29 | Planiranje dna kanala s točnostjo +-1 cm v projektiranem vzdolžnem padcu z ročnim izkopom povprečno 0,005 m3/m | m2 | 212 |  | 0
30 | Dobava in vgrajevanje peščene posteljice iz drobljenca (8-16 mm) za položitev kanaliz. cevi v projektiranem padcu z utrjevanjem (obračun v zbitem stanju); deb. 15 cm
| Vključno s planiranjem in utrjevanjem do 95% po standardnem Proctorjevem postopku | m3 | 44 |  | 0
31 | Dobava in polaganje cevi na pripravljeno podlago s spajanjem (drsna spojka z gum. tesnilom in dilatacijsko gumo), čiščenjem površine cevi, rezanjem in vsemi pom. deli in materiali in deli;
izdelava vodotesnih spojev cevi na jaške skupaj z vsemi pom. deli, materiali ter prenosi;
transport, raskladanje, prenosi, rezanje, spajanje, vgrajevanje, zasipavanje in utrjevanje mora potekati po navodilih dobavitelja.
polaganje na predpripravljeno prodnato posteljico in navezava na obstoječo kanalizacijo
| - PVC SN8 kanalizacijska DN 250 | m1 | 265 |  | 0
32 | Dobava in vgradnja AB jaškov; skupaj z izvedbo mulde, skupaj s pripravo odprtin za cevi;
Cevi na jaške se spajajo z drsnimi spojkami;
komplet jaški z baznim elementom, ustreznim številom in višino cevi, konusnim elementom za zožitev jaška na fi60cm in vrhnjim dilatacijskim elementom ustrezne višine
Cevi morajo izpolnjevati standard EN 14364:2009
s pripravo betona, malt in drugih materialov, z vsemi pom. deli in prenosi;
| - fi80cm - povprečna globina 1,2 m | kos | 8 |  | 0
33 | Dobava in montaža LTŽ pokrova dim. 60cm, razred D (400kN); Pokrov se izvede na dvojni zaklep z odprtinami za zračenje in prigrajenim protihrupnim vložkom. Pokrov se vgrajuje s pantom obrnjenim v smeri vožnje tako, da se pokrov odpira v smeri vožnje. Norinco, PAM ali podobno.
| skupaj z namestilnim obročem, namestitvijo in vsemi pomožnimi deli, prenosi in deli | kos | 8 |  | 0
34 | Izdelava ali dobava peskolovov: požiralnik iz betonskih cevi DN 60cm, h= 1.8 m, z rešetko 40/40 razreda obremenitve D - 400kN;
| z betoniranjem dna z bet. C 16/20, z izdelavo podložnega betona 0,6x0,6m debeline 15cm ter vsemi pom. deli, napravo betona in malte, potrebnimi materiali in prenosi do mesta vgraditve | kos | 8 |  | 0
35 | Izvedba tangencialnih ali kolenskih priključkov na kanalizacijo (priključevanje rešetk, drenaž, priključek na obstoječo kan…
iz fazonskih kosov PVC cevi, vključno z rezanjem, vstavljanjem, leplenjem in vsemi drugimi pom. deli, materiali in prenosi.
| Dimenzije skladno s dimenzijo priključne cevi (glej postavko za cevi zgoraj) | kos | 6 |  | 0
36 | Spajanje cevi na revizijske jaške in druge obj. kanalizacije skupaj s pripravo ležišča in nameščanjem cevi z drsno spojko na pripravljen nastavek na jašku;
| skupaj z vsemi pomožnimi deli, materiali in prenosi | kos | 24 |  | 0
37 | Pred zasipom kanalizacijskih cevi izvesti preizkus kanalizacije in jaškov na propustnost, funkcionalnost in vodotesnost; v skladu s tehničnimi specifikacijami dobavitelja cevi, z zakonom in veljavnimi predpisi (SIST EN 1610) | m1 | 265 |  | 0
38 | Zasip kanalizacijskih cevi s prodnatim peščenim materialom granulacije do 20 mm v višini 30 cm nad temenom cevi z zbijanjem
| Obsip se izvaja v slojih po 15 cm, istočasno na obeh straneh cevi.Obsip in nasip se utrjujeta do 95% po standardnem Proctorjevem postopku | m3 | 165 |  | 0
39 | Komplet čiščenje in izpiranje gravitacijskih kanalizacijskih cevi in jaškov pred snemanjem in pred primopredajo. | kpl | 1 |  | 0
40 | Izvedba video pregleda meteorne kanalizacije z video kamero pooblaščene osebe, sestava zapisnika o pregledu ter dostava posnetka na DVD in končnega pisnega poročila (3. izvodi) | kpl | 1 |  | 0
| REKAPITULACIJA - B3.6. KANALIZACIJA |  |  |  | 0
B3.7. PROMETNA OPREMA
41 | Dobava in postavitev začasne prometne signalizacije; označbe za popolno zaporo ceste, označbe za obvoze…., skladno s tehničnim opisom. V ceni je vključena tudi priprava načrta začasne prometne ureditve, vključno z uskladitvijo s pristojnim vzdrževalcem ceste. | kpl | 1 |  | 0
42 | Izdelava tankoslojne vzdolžne označbe na vozišču z enokomponentno belo barvo, vključno 300 g/m2 posipa z drobci / kroglicami stekla, strojno, debelina plasti suhe snovi 300 mm
a | - zaznamovanje mest za parkiranje (črte V-47, V-47.1 in V-47.2), širina črte 10 cm | m1 | 180 |  | 0
| REKAPITULACIJA - B3.7. PROMETNA OPREMA |  |  |  | 0
B3.8. HORTIKULTURA
43 | Humuziranje v debelini min 25 cm, frezanje, fino planiranje s točnostjo +- 3 cm, setev travne mešanice (4 kg/100 m2) ter valjanje in zagrabljanje | m2 | 100 |  | 0
| REKAPITULACIJA - B3.8. HORTIKULTURA |  |  |  | 0