## REKAPITULACIJA
mprojekt
projektiranje, nadzor, svetovanje, Matjaž Avšič s.p.
Hrastinska pot 46, 8250 Brežice
Mobitel: +386 41 382 170
Elektronska pošta: mprojekt@siol.net
Opremljanje zazidljivih parcel na Kregarjevi ulici v Trnju I faza
1 | Preddela |  | 0
2 | Zemeljska dela |  | 0
3 | Voziščne konstrukcije |  | 0
4 | Odvodnjavanje |  | 0
5 | Gradbena in obrtniška dela |  | 0
6 | Oprema cest |  | 0
7 | Tuje storitve |  | 0
| SKUPAJ: | 0 | 0

## Preddela
1. | Preddela
SPLOŠNO
Izvajalec mora izvajati dela skladno z Načrtom gospodarjenja z gradbenimi odpadki.
Vse odpadke je potrebno oddati zbiralcu gradbenih odpadkov, ki v skladu s predpisi kot dejavnost opravlja zbiranje gradbenih odpadkov. Zbiralec gradbenih odpadkov lahko opravlja dejavnost, ko pridobi dovoljenje ministrstva, pristojnega za varstvo okolja.
Izvajalec mora za vse odpadke, ki nastanejo kot posledica rušitev voditi evidenčne liste o odvozu pooblaščenemu zbiralcu.
1.1 | GEODETSKA DELA
1.1.1 | Zakoličba osi trase ceste in.. Po zakoličbenem elaboratu. Obračun po kom. zakoličbene točke. | kom |  | 20 | 20 | 20 | 0 | 0
1.1.2 | Geodetski posnetek komunalne infrastrukture pred zasipavanjem cevi in instalacij. Obračun po kom. zakoličbene točke. | kom |  | 1 | 1 | 1 | 0 | 0
1.1.3 | Geodetski posnetek izvedenih del po končani gradnji. | kpl. |  | 1 | 1 | 1 | 0 | 0
1.2 | ČIŠČENJE TERENA
1.2.1 | Odstranitev grmovja, dreves, vej in panjev
1.2.1.1 | Odstranitev grmovja na redko porasli površini (do 50 % pokritega tlorisa) - ročno | m | 2 | 15 | 16.5 | 16 | 0 | 0
1.2.1.2 | Odstranitev grmovja in dreves z debli premera do 10 cm ter vej na redko porasli površini - strojno, z odvozom na deponijo. | m | 2 | 400 | 440 | 440 | 0 | 0
1.2.1.3 | Posek in odstranitev drevesa z deblom premera 31 do 50 cm ter odstranitev vej, z odvozom na deponijo. | kom |  | 6 | 6 | 6 | 0 | 0
1.2.1.4 | Odstranitev panja s premerom 31 do 50 cm z odvozom na deponijo. | kom |  | 6 | 6 | 6 | 0 | 0
1.2.3 | Porušitev in odstranitev voziščnih konstrukcij
1.2.3.1 | Porušitev in odstranitev asfaltne plasti v debelini 6 do 10 cm, z nakladanjem in odvozom v javno deponijo, vključno s plačilom ustrezne pristojbine. | m | 2 | 156.75 | 172.425 | 172.425 | 0 | 0
1.2.3.2 | Rezkanje in odvoz asfaltne krovne plasti v debelini 4 do 7 cm | m | 2 | 44 | 48.4 | 48.4 | 0 | 0
1.2.3.3 | Rušenje obstoječih robnikov, z nakladanjem in odvozom v javno deponijo, vključno s plačilom ustrezne pristojbine. | m |  | 90 | 99 | 99 | 0 | 0
1.2.3.4 | Rezanje asfalta | m |  | 93.7 | 103.07 | 103.07 | 0 | 0
1.2.4 | Porušitev in odstranitev objektov
1.2.4.1 | Rušenje nosilnih elementov konstrukcije iz armiranega betona (oporni zidovi, temelji,...), z nakladanjem ruševin in odvoz v javno deponijo, vključno s plačilom ustrezne pristojbine. | m | 3 | 1 | 1.1 | 1.1 | 0 | 0
1.2.4.2 | Porušitev in odstranitev jaška z notranjo stranico/premerom 61 do 100 cm, z nakladanjem ruševin in odvoz v javno deponijo, vključno s plačilom ustrezne pristojbine. | kpl |  | 1 | 1 | 1 | 0 | 0
1.3 | OSTALA PREDDELA
1.3.1 | Zavarovanje gradbišča v času gradnje | kpl |  | 1 | 1 | 1 | 0 | 0
1.3.2 | Ureditev gradbišča skladno z varnostnim načrtom, ki obsega naslednja dela: | kpl. |  | 1 | 1 | 1 | 0 | 0
ograditev območja gradbišča
omarica prve pomoči
gasilnik
Postavitev kemičnega WC-ja na gradbišču
Dobava in namestitev varnnostnih znakov in opozorilnih tabel po zahtevah varnostnega načrta in koordinatorja.
1.3.3 | Identifikacija obstoječih komunalnih vodov | kpl |  | 1 | 1 | 1 | 0 | 0
1.3.4, | Nadzor vseh tangiranih upravljalcev komunalnih vodov | ur |  | 30 | 30 | 30 | 0 | 0
| skupaj preddela: | [6 empty] | 0

## zemeljska dela
2. | Zemeljska dela
SPLOŠNO
Za vsa zemeljska dela je privzeta III. kategorija zemljišča, če je pri posameznih postavkah zemeljskih del navedena drugačna kategorija zemljišča potem je potrebno upoštevati tam določeno kategorijo. Izkopi morajo biti izvedeni v pravilnih naklonih, brežine pa zaščitene pred rušenjem. Eventuelne poškodbe in čiščenja javnih vozišč ter drugih površin zaradi prevozov bremenijo izvajalca.
Izkope obračunavamo v m3 raščenih tal. Izvajalcu se prizna samo količina dejansko opravljenega izkopa. Izkop do globine 100 cm se lahko izvaja z naklonom brežine pod kotom 90o. Pri izkopih večjih od 100 cm je potrebno izvajati varnostne ukrepe, ki preprečujejo zrušitev zemeljskih plasti.
2.1 | IZKOPI
2.1.1 | Izkop zgornje plasti humusa v debelini cca 20-50 cm z nakladanjem zemlje na prevozno sredstvo in odvozom na začasno deponijo na na gradbišču.
| Del humusa se porabi za humuziranje zelenic – glej horikulturo, ostalo se odpelje na stalno deponijo (strošek prevoza na deponijo zajet v ločeni postavki) | m | 3 | 139.87 | 153.857 | 153.86 | 0 | 0
2.1.2 | Široki izkop zrnate kamnine – 3. kategorije z nakladanjem zemlje na prevozno sredstvo in odvozom na stalno deponijo na gradbišču. | m | 3 | 272.02 | 299.222 | 299.22 | 0 | 0
2.2 | PLANUM TEMELJNIH TAL
2.2.1 | Ureditev planuma temeljnih tal zrnate kamnine – 3. kategorije | m | 2 | 600 | 660 | 660 | 0 | 0
2.4 | NASIPI, ZASIPI, KLINI, POSTELJICA IN GLINASTI NABOJ
2.4.1 | Izdelava posteljice (grede) iz drobljenih kamnitih zrn v debelini 20 cm | m | 3 | 120 | 132 | 132 | 0 | 0
2.5 | BREŽINE IN ZELENICE
2.5.1 | Zasaditev raznih drevesnih in grmovnih vrst na zelenici, visokih 80 do 120 cm | kos |  | 16 | 16 | 16 | 0 | 0
| Skupaj zemeljska dela: | [6 empty] | 0

## voziščne konstrukcije
3. | Voziščne konstrukcije
3.1 | NOSILNE PLASTI
3.1.1 | Izdelava nevezane nosilne plasti enakomerno zrnatega drobljenca iz kamnine 0-32 mm v debelini 20 cm, vključno z razgrinjanjem, utrjevanjem in valjanjem v plasteh v projektiranem naklonu, deformacijski modul Ev2=100 MN/m2, komplet s planiranjem tampona +- 1 cm in skomprimiran na minimalni deformacijski modul Ev2 > 100 MN/m2 in razmerjem Ev2/Ev1 =< 2,2, utrditi na 98 % SPP | m | 3 | 120 | 132 | 132 | 0 | 0
3.1.2 | Izdelava izravnalne plasti iz drobljenca v povprečni debelini do 5 cm | m | 2 | 500 | 550 | 550 | 0 | 0
3.2 | OBRABNE PLASTI
3.2.1 | Premaz stikov z bitumensko emulzijo na stiku z novim asfaltom | m |  | 77.77 | 85.547 | 85.55 | 0 | 0
3.2.2 | Izdelava zgornje nosilne plasti bituminiziranega drobljenca AC 22 base B 50/70 A3, zrnavosti 0/22 ali 0/32 mm v debelini 6 cm (31555). | m | 2 | 447 | 491.7 | 491.7 | 0 | 0
3.2.3 | Izdelava obrabne in zaporne plasti bituminizirane zmesi AC 11 surf B 70/100 A3 v debelini 3 cm (32 273) | m | 2 | 447 | 491.7 | 491.7 | 0 | 0
3.2.4 | Izdelava obrabne in zaporne plasti bituminizirane zmesi AC 8 surf B 70/100 A5 v debelini 5 cm - pločnik (32 263). | m | 2 | 52 | 57.2 | 57.2 | 0 | 0
3.5 | ROBNI ELEMENTI VOZIŠČ
3.5.1 | Dobava in polaganje cestnih betonskih robnikov 15/25/100 cm, odporni proti zmrzali in soli, komplet izkop, betonski temelj C 12/15 ter zasip po položitvi, vse komplet.
| (polaganje v ravnini) | m |  | 157.39 | 173.129 | 173.13 | 0 | 0
3.5.2 | Dobava in polaganje cestnih betonskih robnikov 15/25/50 cm, odporni proti zmrzali in soli, komplet izkop, betonski temelj C 12/15 ter zasip po položitvi, vse komplet
| (polaganje v krivini) | m |  | 69.46 | 76.406 | 76.41 | 0 | 0
3.5.3 | Dobava in polaganje vrtnih betonskih robnikov 8/20/100 cm, odporni proti zmrzali in soli, komplet izkop, betonski temelj C 12/15 ter zasip po položitvi, vse komplet.
| (polaganje v ravnini) | m |  | 38.13 | 41.943 | 41.94 | 0 | 0
3.5.4 | Dobava in polaganje vrtnih betonskih robnikov 8/20/100 cm, odporni proti zmrzali in soli, komplet izkop, betonski temelj C 12/15 ter zasip po položitvi, vse komplet.
| (polaganje v krivini) | m |  | 28.46 | 31.306 | 31.31 | 0 | 0
3.5.5 | Dobava in vgraditev dvignjenega vtočnega robnika s prerezom 10/15 cm iz cementnega betona, odporni proti zmrzali in soli, komplet izkop, betonski temelj C 12/15 ter zasip po položitvi, vse komplet. | kom |  | 6 | 6 | 6 | 0 | 0
3.6 | BANKINE
3.6.1 | Dobava materiala in izdelava travnih bankin širine 50 cm s humusnim materialom v deb. 10 do 15 cm v projektiranem prečnem naklonu. | m |  | 57.86 | 63.646 | 63.65 | 0 | 0
| Skupaj voziščne konstrukcije: | [6 empty] | 0

## odvodnjavanje
4. | Odvodnjavanje
SPLOŠNO
Kanalizacija splošno: Pri izvedbi izkopov se za širino izkopa jarkov upošteva zunanji premer cevi + 20 cm na vsako stran.Od globine 1m naprej je naklon brežin 60 stopinj, do globine 1m pa 90 stopinj. Izkopi za jaške se obračunavajo po istih kriterijih kot temelji. Vsi spoji cevi in cevi jaški morajo biti vodotesni. Izvajalec odgovarja za škodo pri izvedbi teh del, nastalo izven območja polaganja kanalizacije. Pri izkopih je upoštevana III. ktg. zemljišča, če je pri posameznih postavkah zemeljskih del navedena drugačna kategorija zemljišča potem je potrebno upoštevat i tam določeno kategorijo. V kolikor izvajalec ugotovi, da odstopa kategorija zamljina od s projektom predvidene, mora o tem takoj obvestiti nadzorno službo da potrdi ugotovljeno odstopanje.V kolikor izvajalec tega ne stori kasneje ni možno uveljavljati razliko v ceni.
V ceni izkopa zajeti: vse potrebne začasne prehode, izvedba potrebnih by passov in provizorijev, strošek pazljivega izkopa ob obstoječi podzemni komunalni infrastrukturi, ki se ohranja, stroške izdelave vseh potrebnih meritev (skladno s Posebnimi tehničnimi pogoji), vse začasne odvoze v gradbiščno deponijo vključno z ureditvijo deponije na gradbišču.
V enotnih cenah zajeti strošek izdelave vseh potrebnih meritev, pregledov, atestov, črpanje vode iz gradbene jame, zavarovanje gradbene jame, sprotna izdelava geodetskega posnetka (pogoj za obračun), pregled kanalizacije s TV kontrolnim sistemom, čiščenje in spiranje kanala ter jaškov po končanih delih, pregled tesnosti.
4.3 | GLOBINSKO ODVODNJAVANJE - METEORNA KANALIZACIJA
4.3.1. | Zakoličenje osi kanalizacije - pavšal | m |  | 110 | 121 | 121 | 0 | 0
4.3.2. | Izkop jarka za kanalizacijo, z selekcioniranjem izkopanega materiala in odmet na rob jarka za kasnejše zasipanje. Širina jarkov do 1,00 in globine do 1,5 m. V ceni zajeti tudi izvedbo zaščitnih ukrepov pri izkopu jarkov pred zasipanjem z zaščitnim opažem. | m | 3 | 78.13 | 85.943 | 85.94 | 0 | 0
4.3.3. | Planiranje dna kanala z natančnostjo +- 1 cm. Planiranje z odkopom ali nasipom do 0,005 m3/m. | m | 2 | 39.15 | 43.065 | 43.07 | 0 | 0
4.3.4. | Izdelava posteljice pred polaganjem kanalizacijskih cevi s peskom 0-8 mm debeline cca 10 cm, dobava, razgrinjanje in planiranje (obračun v zbitem stanju). | m | 3 | 3.91 | 4.301 | 4.3 | 0 | 0
4.3.5. | Polaganje kanalizacijskih cevi meteorne kanalizacije. Cena vsebuje: dobavo in polaganje kanalizacijskih PVC cevi, minimalne obodne togosti SN > 8kN/m2. Cevi ki imajo manj kot 0,80 m prekritja nad temenom cevi je potrebno obbetonirati (obbetoniranje je predvideno v ločeni postavki).
4.3.5.1 | DN 110 | m |  | 3 | 3.3 | 3.3 | 0 | 0
4.3.5.2 | DN 160 | m |  | 35 | 38.5 | 38.5 | 0 | 0
4.3.5.2 | DN 200 | m |  | 67 | 73.7 | 73.7 | 0 | 0
4.3.6. | Zasip kanalizacijskih cevi ob cevi ter min 20 cm nad temenom s peskom 0-8 mm, razgrinjanje, planiranje (obračun v zbitem stanju) | m | 3 | 10.4 | 11.44 | 11.44 | 0 | 0
4.3.7 | Izvedba preizkusa vodotesnosti kanalizacije pred zasipom cevi po določilih SIST EN 1610. | m |  | 110 | 121 | 121 | 0 | 0
4.3.8 | Zasip kanalizacijskih cevi z z materialom od izkopa, razgrinjanje, planiranje in nabijanje v plasteh do potrebne zbitosti. (obračun v zbitem stanju) | m | 3 | 5.2 | 5.72 | 5.72 | 0 | 0
4.3.9 | Zasip kanalizacijskih cevi z drobljencem 0-32mm (vgrajuje se lahko samo material z atestom), razgrinjanje, planiranje in nabijanje v plasteh do potrebne zbitosti (Ev2>100MPa, Ev2/Ev1<2).
| Obračun: v zbitem stanju. | m | 3 | 58.62 | 64.482 | 64.48 | 0 | 0
4.3.10 | Odvoz viška izkopanega materiala z nakladanjem zemljine na prevozno sredstvo in odvozom na stalno deponijo na gradbišču. | m | 3 | 72.8 | 80.08 | 80.08 | 0 | 0
4.3.11 | Obbetoniranje cevi za kanalizacijo s cementnim betonom C 12/15. | m | 3 | 2 | 2.2 | 2.2 | 0 | 0
4.3.12 | Pregled vgrajenih cevi s TV kamero | m |  | 110 | 121 | 121 | 0 | 0
4.4 | JAŠKI
4.4.1 | Izdelava požiralnika iz BC DN 40 cm z vtokom pod robnikom, globine do 1,00 m z, napravo betonskega dna, zalikane mulde, prenosi in pomožnimi deli. Cena vsebuje tudi izkop, zasip, LTŽ pokrov 50/50 nosilnosti B 125, izvedba priklučka na revizijski jašek dolžine do 2 m z PVC DN 150 z vsemi gradbenimi deli (izkop, polaganje, obbetoniranje, zasip). | kom |  | 6 | 6 | 6 | 0 | 0
4.4.2 | Izdelava jaška iz BC fi-100cm, globine 1m: izkop, izdelava podložnega betona, dobava in montaža cevi, betoniranje, dobava in vgraditev pokrova dim. 60/60 cm razreda nosilnosti C (250 kN), zasip. V ceni so zajeta vsa pomožna dela , prenosi in materiali. | kom |  | 5 | 5 | 5 | 0 | 0
4.4.3 | Izdelava ponikovalnega jarka dolžine 12 m, globine 2,5 m, širine 2,0 m računske kapacitete ponikanja 19 l/sek. Zaščita sten in vrha ponikalnega jarka z geotekstilom - 300 gr., zasip izkopane jame z prodom 8-16, postavitvijo BC DN 100 × 6 na vrhu ponikalnega jaška skupaj z betonskim pokrovom, razen na prvega in zadnjega kjer se izdela revizijski jašek z LTŽ pokrovom 60/60 nosilnosti B 125 kn, betonske cevi se medsebojno poveže z PVC cevjo DN 250, skupaj z zasipom po končanih delih in odvozom viška zemlj na deponijo (izvedba po detajlu) | kom |  | 1 | 1 | 1 | 0 | 0
| Skupaj odvodnjavanje: | [6 empty] | 0

## gradbeno obrtniška dela
5. | Gradbeno obrtiška dela
FEKALNA KANALIZACIJA
SPLOŠNO
Kanalizacija splošno: Pri izvedbi izkopov se za širino izkopa jarkov upošteva zunanji premer cevi + 20 cm na vsako stran.Od globine 1m naprej je naklon brežin 60 stopinj, do globine 1m pa 90 stopinj. Izkopi za jaške se obračunavajo po istih kriterijih kot temelji. Vsi spoji cevi in cevi jaški morajo biti vodotesni. Izvajalec odgovarja za škodo pri izvedbi teh del, nastalo izven območja polaganja kanalizacije. Pri izkopih je upoštevana III. ktg. zemljišča, če je pri posameznih postavkah zemeljskih del navedena drugačna kategorija zemljišča potem je potrebno upoštevat i tam določeno kategorijo. V kolikor izvajalec ugotovi, da odstopa kategorija zamljina od s projektom predvidene, mora o tem takoj obvestiti nadzorno službo da potrdi ugotovljeno odstopanje.V kolikor izvajalec tega ne stori kasneje ni možno uveljavljati razliko v ceni.
V ceni izkopa zajeti: vse potrebne začasne prehode, izvedba potrebnih by passov in provizorijev, strošek pazljivega izkopa ob obstoječi podzemni komunalni infrastrukturi, ki se ohranja, stroške izdelave vseh potrebnih meritev (skladno s Posebnimi tehničnimi pogoji), vse začasne odvoze v gradbiščno deponijo vključno z ureditvijo deponije na gradbišču.
V enotnih cenah zajeti strošek izdelave vseh potrebnih meritev, pregledov, atestov, črpanje vode iz gradbene jame, zavarovanje gradbene jame, sprotna izdelava geodetskega posnetka (pogoj za obračun), pregled kanalizacije s TV kontrolnim sistemom, čiščenje in spiranje kanala ter jaškov po končanih delih, pregled tesnosti.
5.1 | FEKALNA KANALIZACIJA - PRIMARNI VOD
5.1.2 | Zakoličenje osi kanalizacije - pavšal | m |  | 60.55 | 66.605 | 66.61 | 0 | 0
5.1.2 | Izkop jarka za kanalizacijo, z selekcioniranjem izkopanega materiala in odmet na rob jarka za kasnejše zasipanje. Širina jarkov do 1,00 in globine do 1,5 m. V ceni zajeti tudi izvedbo zaščitnih ukrepov pri izkopu jarkov pred zasipanjem z zaščitnim opažem. | m | 3 | 47.43 | 52.173 | 106.48 | 0 | 0
5.1.3 | Planiranje dna kanala z natančnostjo +- 1 cm. Planiranje z odkopom ali nasipom do 0,005 m3/m. | m | 2 | 23.72 | 26.092 | 26.09 | 0 | 0
5.1.4 | Izdelava posteljice pred polaganjem kanalizacijskih cevi s peskom 0-8 mm debeline cca 10 cm, dobava, razgrinjanje in planiranje (obračun v zbitem stanju). | m | 3 | 2.45 | 2.695 | 2.7 | 0 | 0
5.1.5 | Polaganje kanalizacijskih cevi fekalne kanalizacije. Cena vsebuje: dobavo in polaganje kanalizacijskih PVC cevi, minimalne obodne togosti SN > 8kN/m2. Cevi ki imajo manj kot 0,80 m prekritja nad temenom cevi je potrebno obbetonirati (obbetoniranje je predvideno v ločeni postavki).
5.1.5.1 | DN 160 | m |  | 27.05 | 29.755 | 29.76 | 0 | 0
5.1.5.2 | DN 200 | m |  | 33.5 | 36.85 | 36.85 | 0 | 0
5.1.6 | Zasip kanalizacijskih cevi ob cevi ter min 20 cm nad temenom s peskom 0-8 mm, razgrinjanje, planiranje (obračun v zbitem stanju) | m | 3 | 5.93 | 6.523 | 6.52 | 0 | 0
5.1.7 | Izvedba preizkusa vodotesnosti kanalizacije pred zasipom cevi po določilih SIST EN 1610. | m |  | 60.55 | 66.605 | 133.1 | 0 | 0
5.1.8 | Zasip kanalizacijskih cevi z z materialom od izkopa, razgrinjanje, planiranje in nabijanje v plasteh do potrebne zbitosti. (obračun v zbitem stanju) | m | 3 | 29.25 | 32.175 | 32.17 | 0 | 0
5.1.9 | Zasip kanalizacijskih cevi z drobljencem 0-32mm (vgrajuje se lahko samo material z atestom), razgrinjanje, planiranje in nabijanje v plasteh do potrebne zbitosti (Ev2>100MPa, Ev2/Ev1<2).
| Obračun: v zbitem stanju. | m | 3 | 10 | 11 | 11 | 0 | 0
5.1.10 | Odvoz viška izkopanega materiala z nakladanjem zemljine na prevozno sredstvo in odvozom na deponijo na stalno deponijo na gradbišču. | m | 3 | 36.5 | 40.15 | 40.15 | 0 | 0
5.1.11 | Obbetoniranje cevi za kanalizacijo s cementnim betonom C 12/15. | m | 3 | 1.5 | 1.65 | 1.65 | 0 | 0
5.1.12 | Pregled vgrajenih cevi s TV kamero | m |  | 60.55 | 66.605 | 66.61 | 0 | 0
5.1.13 | Izdelava dobava in montažnih prefabriciranih revizijskega jaškov iz armiranega betona (vgradnja po navodilu dobavitelja kot npr.NIVO CELJE - ali enakovredno), prenosi in pomožnimi deli. Cena vsebuje tudi izkop, zasip, pokrov iz duktilne litine f 60 nosilnosti D 400 (protihrupni) - z napisom kanalizacija, izdelava AB venca, izvedba priklučkov na revizijski jašek.
globina:
| h ≤ 1,00 m | kom |  | 0 | 0 | 0 | 0 | 0
| 1,00 m < h < 2,00 m | kom |  | 3 | 3 | 3 | 0 | 0
| 2,00 m < h < 3,00 m | kom |  | 1 | 1 | 1 | 0 | 0
5.1.14 | Črpanje vode iz gradbene jame v času gradnje. | ur |  | 20 | 20 | 20 | 0 | 0
| Skupaj gradbeno obrtiška dela: | [6 empty] | 0

## oprema cest
6. | Oprema cest
6.2 | OZNAČBE NA VOZIŠČIH
6.2.1 | Izdelava tankoslojne vzdolžne označbe na vozišču z enokomponentno belo barvo, vključno 250 g/m2 posipa z drobci / kroglicami stekla, strojno, debelina plasti suhe snovi 300 m, širina črte 10 cm
6.2.1.1 | črta (V-1) | m |  | 14.8 | 16.28 | 16.28 | 0 | 0
6.2.2 | Izdelava tankoslojne prečne in ostalih označb na vozišču z enokomponentno belo barvo, vključno 250 g/m2 posipa z drobci / kroglicami stekla, strojno, debelina plasti suhe snovi 300 mm.
6.2.2.1 | Neprekinjena široka prečna črta (V-9) | m | 2 | 3.3 | 3.63 | 3.63 | 0 | 0
6.2.2.2 | Prehod za pešce (V-16) | m | 2 | 44 | 48.4 | 48.4 | 0 | 0
6.2.2.3 | Označba na parkirišču | m | 2 | 13.2 | 14.52 | 14.52 | 0 | 0
| Skupaj oprema cest: | [6 empty] | 0

## tuje storitve
7. | Tuje storitve
7.2 | ELEKTROENERGETSKI VODI
GRADBENO ZEMELJSKA DELA
Za vsa zemeljska dela je privzeta III. kategorija zemljišča, če je pri posameznih postavkah zemeljskih del navedena drugačna kategorija zemljišča potem je potrebno upoštevati tam določeno kategorijo. Izkopi morajo biti izvedeni v pravilnih naklonih, brežine pa zaščitene pred rušenjem. Eventuelne poškodbe in čiščenja javnih vozišč ter drugih površin zaradi prevozov bremenijo izvajalca.
Izkope obračunavamo v m3 raščenih tal. Izvajalcu se prizna samo količina dejansko opravljenega izkopa. Izkop do globine 100 cm se lahko izvaja z naklonom brežine pod kotom 90o. Pri izkopih večjih od 100 cm je potrebno izvajati varnostne ukrepe, ki preprečujejo zrušitev zemeljskih plasti.
V posameznih postavkah zahtevane fizikalne lastnosti materialov mora izvajalec del dokazati z ustreznimi preiskavami, meritvami in atesti. Vse navedeno je potrebno zajeti v enotični ceni materiala za posamezno postavko.
7.2.1 | Zakoličba, oziroma barvna ozančitev poteka trase glavnega dovodnega kabla od TP, lokacije kabelske razdelilne omarice in priključno merilnih omaric, razvoda energetskih zemeljskih kablov, trase kabla JR in pozicij temeljev za svetilke JR, na tangiranem območju gradnje | m |  | 300 | 330 | 330 | 0 | 0
7.2.2 | Detektiranje in označitev križanj z obstoječimi podzemnimi vodi - na trasi glavnega dovodnega kabla od TP in razvodu energetskih zemeljskih kablov, na tangiranem območju gradnje ( naročiti pri Elektro Celje) | m |  | 300 | 330 | 330 | 0 | 0
7.2.3 | Strojno dvostransko rezanje asfalta do debeline 8cm, širin pasu 0,4m, za izkop kabelskega jarka | m |  | 400 | 440 | 440 | 0 | 0
7.2.4 | Strojni izkop jarka za elektro kabel, in odmet izkopa na rob jarka za kasnejše zasipanje. Širina jarkov do 0,50 in globine do 1,0 m. | m | 3 | 150 | 165 | 165 | 0 | 0
7.2.5 | Ročni izkop jarka za elektro kabel, in odmet izkopa na rob jarka za kasnejše zasipanje. Širina jarkov do 0,50 in globine do 1,0 m. | m | 3 | 3.85 | 4.235 | 4.235 | 0 | 0
7.2.6 | Ročno planiranje dna jarka s točnostjo+-3 cm po predvidenem nagibu | m | 2 | 120 | 132 | 132 | 0 | 0
7.2.7 | Izdelava posteljice debeline 10 cm s peskom 0-8 mm. | m | 3 | 12 | 13.2 | 13.2 | 0 | 0
7.2.8 | Zasip cevi s peskom 0-4 mm, ob cevi ter 10 cm nad elektro vodom. | m | 3 | 18 | 19.8 | 19.8 | 0 | 0
7.2.9 | Zasip kanalizacijskih cevi z drobljencem 0-32mm (vgrajuje se lahko samo material z atestom), razgrinjanje, planiranje in nabijanje v plasteh do potrebne zbitosti (Ev2>100MPa, Ev2/Ev1<2).
| Obračun: v zbitem stanju. | m | 3 | 120 | 132 | 132 | 0 | 0
7.2.10 | Zasip vodovoda z materialom od izkopa, nabijanje v plasteh po 20 cm. | m | 3 | 15.4 | 16.94 | 16.94 | 0 | 0
7.2.11 | Odvoz viška izkopanega materiala v deponijo na gradbišču za uporabo pri izvedbi zunanje ureditve. | m | 3 | 134.6 | 148.06 | 148.06 | 0 | 0
7.2.12 | Položitvev cevi kabelske kanalizacije 2x St-DN160mm, na dno kabeslkega jarka , med jaški | m |  | 200 | 220 | 220 | 0 | 0
7.2.13 | Izvedba tipskega ,PVC, povoznega elektro-energetskega jaška v cestišču, kot PVC Prebilplast... | kom |  | 4 | 4 | 4 | 0 | 0
7.2.14 | Nabava in vgradnja opozorilnega traku "POZOR ELEKTRIKA!" | m | 1 | 300 | 330 | 330 | 0 | 0
7.2.15 | Izdelava geodetskega posnetka vseh kabelskih tras, pred zasipavanjem kablov, vključno s posnetkom vseh križanj z ostalimi komunalnimi vodi.. | kom |  | 1 | 1 | 1 | 0 | 0
7.3 | TELEKOMUNIKACIJSKE NAPRAVE
GRADBENO ZEMELJSKA DELA
7.3.1 | Zakoličba trase | m |  | 120 | 132 | 132 | 0 | 0
7.3.2 | Izkop jarka za kanalizacijo, z selekcioniranjem izkopanega materiala in odmet na rob jarka za kasnejše zasipanje. Širina jarkov do 0,50 in globine do 1,0 m. | m | 3 | 60 | 66 | 66 | 0 | 0
7.3.3 | Izkop jarka (ročni - na mestih križanj) za kanalizacijo, z selekcioniranjem izkopanega materiala in odmet na rob jarka za kasnejše zasipanje. Širina jarkov do 1,00 in globine do 1,0 m. | m | 3 | 2.85 | 3.135 | 3.135 | 0 | 0
7.3.4 | Planiranje dna kanala z natančnostjo +- 1 cm. Planiranje z odkopom ali nasipom do 0,005 m3/m. | m | 2 | 4.8 | 5.28 | 5.28 | 0 | 0
7.3.5 | Izdelava posteljice pred polaganjem kanalizacijskih cevi s peskom 0-4 mm debeline cca 10 cm, dobava, razgrinjanje in planiranje (obračun v zbitem stanju). | m | 3 | 0.48 | 0.528 | 0.528 | 0 | 0
7.3.6 | Zasip kanalizacijskih cevi z z materialom od izkopa, razgrinjanje, planiranje in nabijanje v plasteh do potrebne zbitosti. (obračun v zbitem stanju) | m | 3 | 59.52 | 65.472 | 65.472 | 0 | 0
7.3.7 | Odvoz viška izkopanega materiala z nakladanjem zemljine na prevozno sredstvo in odvozom na deponijo na razdalji do 10 km. | m | 3 | 0.48 | 0.528 | 0.528 | 0 | 0
7.3.8 | Izdelava komplet EJ jaška - PE KABELSKI JAŠEK TIP dn 1000/625 el "Aplast" H= 1,50m, po detajlu dobavitelja, izkop, zasip z nabijanjem po plasteh, V ceni je zajeti tudi LTŽ pokrov z napisom ELEKTRIKA nosilnosti D 400. | kom |  | 4 | 4 | 4 | 0 | 0
7.5 | JAVNA RAZSVETLJAVA
GRADBENO ZEMELJSKA DELA
7.5.1 | Zakoličba trase | m |  | 105 | 115.5 | 115.5 | 0 | 0
7.5.2 | Izkop jarka za kanalizacijo, z selekcioniranjem izkopanega materiala in odmet na rob jarka za kasnejše zasipanje. Širina jarkov do 0,50 in globine do 1,0 m. | m | 3 | 52.5 | 57.75 | 57.75 | 0 | 0
7.5.3 | Izkop jarka (ročni - na mestih križanj) za kanalizacijo, z selekcioniranjem izkopanega materiala in odmet na rob jarka za kasnejše zasipanje. Širina jarkov do 1,00 in globine do 1,0 m. | m | 3 | 4.2 | 4.62 | 4.62 | 0 | 0
7.5.4 | Planiranje dna kanala z natančnostjo +- 1 cm. Planiranje z odkopom ali nasipom do 0,005 m3/m. | m | 2 | 4.2 | 4.62 | 4.62 | 0 | 0
7.5.5 | Izdelava posteljice pred polaganjem kanalizacijskih cevi s peskom 0-4 mm debeline cca 10 cm, dobava, razgrinjanje in planiranje (obračun v zbitem stanju). | m | 3 | 0.42 | 0.462 | 0.462 | 0 | 0
7.5.6 | Zasip kanalizacijskih cevi z z materialom od izkopa, razgrinjanje, planiranje in nabijanje v plasteh do potrebne zbitosti. (obračun v zbitem stanju) | m | 3 | 52.08 | 57.288 | 57.288 | 0 | 0
7.5.7 | Odvoz viška izkopanega materiala z nakladanjem zemljine na prevozno sredstvo in odvozom na deponijo na razdalji do 10 km. | m | 3 | 0.42 | 0.462 | 0.462 | 0 | 0
7.5.8 | Izdelava AB temelja za vsadni steber JR ; izvedba na podlagi statičnega izračuna po priloženem načrtu (zajeti opaž,armaturo, vstavljanje ozemljila in cevi 2x ST-63 za uvod-izvod kabla,vstavljanje cevi PVC-240 na sredini…), izvedba zaključnega naklonskega betona na temelju po postavitvi stebra | kom |  | 3 | 3 | 3 | 0 | 0
7.6 | VODOVODI
GRADBENO ZEMELJSKA DELA
7.6.1 | Zakoličenje osi kanalizacije - pavšal | m |  | 170 | 187 | 187 | 0 | 0
7.6.2 | Strojni izkop jarka za vodovod, in odmet izkopa na rob jarka za kasnejše zasipanje. Širina jarkov do 0,50 in globine do 1,0 m. | m | 3 | 85 | 93.5 | 93.5 | 0 | 0
7.6.3 | Ročni izkop jarka za vodovod, in odmet izkopa na rob jarka za kasnejše zasipanje. Širina jarkov do 0,50 in globine do 1,0 m. | m | 3 | 2 | 2.2 | 2.2 | 0 | 0
7.6.4 | Ročno planiranje dna jarka s točnostjo+-3 cm po predvidenem nagibu | m | 2 | 6.8 | 7.48 | 7.48 | 0 | 0
7.6.5 | Izdelava posteljice debeline 10 cm s peskom 0-8 mm. | m | 3 | 0.68 | 0.748 | 0.748 | 0 | 0
7.6.6 | Zasip cevi s peskom 0-4 mm, ob cevi ter 10 cm nad temenom cevi. | m | 3 | 1.02 | 1.122 | 1.122 | 0 | 0
7.6.7 | Zasip vodovoda z materialom od izkopa, nabijanje v plasteh po 20 cm. | m | 3 | 83.3 | 91.63 | 91.63 | 0 | 0
7.6.8 | Odvoz viška izkopanega materiala v deponijo na gradbišču za uporabo pri izvedbi zunanje ureditve. | m | 3 | 1.7 | 1.87 | 1.87 | 0 | 0
7.6.9 | Nabava in vgradnja opozorilnega traku "POZOR VODOVOD!" z jeklenim vložkom za detekcijo 30 cm nad cevjo +3% za polaganje, … | m | 1 | 170 | 187 | 187 | 0 | 0
BETONSKA DELA
7.6.10 | Dobava in vgradnja betona v nearmirane konstrukcije preseka do 0,10 m3/m2-m; z vsemi pomožnimi deli in prenosi do mesta vgraditve. Podložni beton C12/15 (na krivinah, spremembi smeri, …) | m | 1 | 10 | 11 | 11 | 0 | 0
7.9 | PRESKUSI, NADZOR IN TEHNIČNA DOKUMENTACIJA
7.9.1 | Projektantski nadzor in spremljanje gradnje - po priporočeni ceni inženirske zbornice. | ur |  | 20 | 20 | 20 | 0 | 0
7.9.2 | Podajanje rešitev izvedbe del na licu mesta - po priporočeni ceni inženirske zbornice. | ur |  | 20 | 20 | 20 | 0 | 0
7.9.3 | Geomehanski nadzor v času gradnje (prevzem temeljnih tal, opravljanje meritev zbitosti planuma, nasipov, izdelava končnega poročila….) | kpl |  | 1 | 1 | 1 | 0 | 0
7.9.4 | Izdelava projekta izvedenih del. | kpl |  | 1 | 1 | 1 | 0 | 0
| Skupaj tuje storitve: | [6 empty] | 0