## TK-GR.DELA-1.FAZA
6.4/T.2. | PROJEKTANTSKI POPIS / 1.FAZA/
projekt: | IZGRADNJA TK KANALIZACIJE V NASELJU: TRNJE-KREGARJEVA ULICA-BREŽICE
št.proj.: | 19/18-6
ID postavka | Postavka | KOL. | 1.FAZA | ENOTIČNA CENA | ZNESEK / 1.FAZA
* | GRADBENA DELA
1. | Zakoličba, oziroma barvna označitev poteka trase TK kabelske kanalizacije, na tangiranem območju gradnje | m | 120 | 0 | 0
2. | Detektiranje in označitev križanj z obstoječimi podzemnimi vodi, na tangiranem območju gradnje ( naročiti pri upravljalcih komunalnih omrežij) | m | 120 | 0 | 0
3. | Strojno dvostransko rezanje asfalta do debeline 8cm, širin pasu 0,4m, za izkop kabelskega jarka | m2 | 4 | 0 | 0
4. | Strojni izkop jarka za polaganje kabla, dim.jarka 0,8x0,4m ; upoštevati zemljino 3.ktg. In odvoz 50% materiala na deponijo do razdalje 10km (ostalo se uporabi za zgornji zasip !) | m3 | 37 | 0 | 0
5 | (PKJ)-Izkop in vgradnja atestiranega montažnega pomožnega TK jaška PE-DN600/625,H=800mm, v zemljišču III. do V.ktg., izdelava vseh potrebnih uvodov, zasip, nakladanje in odvoz odvečnega materiala ter stroški začasne in končne deponije, ureditev okolice - brez dobave jaška | kos | 4 | 0 | 0
6 | (KJ)-Izkop in vgradnja atestiranega montažnega jaška PE-DN1000/625mmH=1000mm, v zemljišču III. do V.ktg., izdelava vseh potrebnih uvodov, zasip, nakladanje in odvoz odvečnega materiala ter stroški začasne in končne deponije, ureditev okolice - brez dobave jaška | kos | 1 | 0 | 0
7 | Dobava PE/HD cevi Fi- 50/42 mm | m | 200 | 0 | 0
8 | Zapiranje cevi s PE čepom Fi- 50 mm | kos | 20 | 0 | 0
9 | Spajanje PE cevi s spojko Fi- 50 za večkratno uporabo, z dobavo spojke. | kos | 13 | 0 | 0
10 | Polaganje PE/HD cevi FI-50/42mm, v izkopan jarek | m | 200 | 0 | 0
11 | Izdelava dvocevnega uvoda v obstoječi temelj TKO razvodišča | kos | 1 | 0 | 0
12 | Izdelava geodetskega posnetka vseh kabelskih tras, pred zasipavanjem kablov, vključno s posnetkom vseh križanj z ostalimi komunalnimi vodi.. | m | 120 | 0 | 0
13 | Izvedba strojnega zasutja zgornjega dela jarka po zasipu kabla s tamponom, presek zasipa je 0,4 x0,5m, z nabijanjem v plasteh po 20cm, na višino -40cm se položi še trak TELEFON zasutje se z 50% ostanka izkopanega materiala, ki mora biti očiščeno kamenja.. | m3 | 20 | 0 | 0
14 | Izvedba zasutja jarka po položitvi kabla, v debelini 40cm, z nabijanjem v plasteh po 20cm, kabla, ozemljila in opozorilnega traku - zasutje se izvede z atestiranim tamponskim materialom granulacije 0 -32mm | m3 | 14 | 0 | 0
15 | Dobava in vgradnja LŽ lahkega enojnega pokrova z napisom TELEKOM SLOVENIJE | kos | 5 | 0 | 0
16 | Izvedba asfaltiranja pasu vozišča Š=0,4m | m2 | 4 | 0 | 0
*Skupaj :
** | PREVOZI, REŽIJSKE URE IN OSTALO
17 | Organizacija in zavarovanje gradbišča | kp | 1 | 0 | 0
**Skupaj :
*** | REKAPITULACIJA -1.FAZA
| GRADBENA DELA |  |  |  | 0
| PREVOZI, REŽIJSKE URE IN OSTALO |  |  |  | 0
| Skupaj: |  |  |  | 0