## POPIS DEL 1 Faza
OBJEKT:
Opremljanje zemljišč za gradnjo na Kregarjevi ulici v Trnju; 1. faza
VSEBINA:
Strojne instalacije
Poz. | Opis |  |  | Vrednost
2.1 | Strojne instalacije |  |  |  | 0
2.2 | Ostalo k strojnim instalacijam |  |  |  | 0
| SKUPAJ |  |  |  | 0
OPOMBE:
- Vse naprave in elementi v popisu materiala in del so navedeni kot primer (kot npr.). S privolitvijo investitorja se lahko vse naprave nadomesti z ustreznimi.
- Vse naprave in elemente se mora dobaviti z vsemi ustreznimi certifikati, atesti, garancijami, navodili za obratovanje, vzdrževanje, posluževanje in servisiranje ter funkcionalno shemo izvedenega stanja.
- Pri vseh napravah je potrebno upoštevati stroške vseh preizkusov, izpiranja in dezinfekcije (pri vodovodu), zagona, meritev in nastavitev obratovalnih količin vključno s pridobitvijo ustreznih certifikatov s strani pooblaščenih institucij.
- Pri izvedbi je potrebno upoštevati stroške vseh pripravljalnih in zaključnih del (vključno z usklajevanjem z ostalimi izvajalci na objektu) ter vse transportne, zavarovalne in ostale splošne stroške.
- Pri vseh elementih je potrebno upoštevati ves montažni in tesnilni material.
Poz. | Opis | EM | Količina | cena/EM | vrednost
2.1 | STROJNE INSTALACIJE
v ceni vsake posamezne postavke je zajeta nabava, prenosi in transporti, pripravljalna dela, zarisovanje, montaža, tlačni preizkus, pomožna ter zaključna dela, regulacija, pleskanje in antikorozijska zaščita vseh nezaščitenih fazonov in armatur, ves drobni montažni, obešalni in pritrdilni material ter tesnila, preizkusno obratovanje, zagon, transportni in malipunativni stroški. opomba: vsa armatura PN 16 bar!
Vodovodne PE cevi in zaščitne cevi
2.1.1 | Dobava in vgradnja vodovodne cevi iz politilena PE 100 d 32/26 mm PN 16bar,. V ceni postavke všteta nabava, transport, razrez, razvitje po predpisih proizvajalca, v dolžino všteto vijuganje +3%, … | m1 | 61 |  | 0
2.1.2 | Dobava in vgradnja vodovodne cevi iz politilena PE 100 d 50/40 mm PN 16bar,. V ceni postavke všteta nabava, transport, razrez, razvitje po predpisih proizvajalca, v dolžino všteto vijuganje +3%, … | m1 | 42 |  | 0
2.1.3 | Dobava in vgradnja vodovodne cevi iz politilena PE 100 d 90/73,6 mm PN 16bar,. V ceni postavke všteta nabava, transport, razrez, razvitje po predpisih proizvajalca, v dolžino všteto vijuganje +3%, … | m1 | 50 |  | 0
2.1.4 | Zaščitna cev stigmaflex fi 50 (za cevi PE d32, PE d40; ocena 10% dolžine) | m1 | 61 |  | 0
2.1.5 | Zaščitna cev stigmaflex fi 75 (za cevi PE d50; ocena 10% dolžine) | m1 | 42 |  | 0
2.1.6 | Zaščitna cev PVC UK DN 125 SN 4 enoslojna (za cevi PE d90; ocena 5% dolžine) | m1 | 9 |  | 0
Spojni material za vodovodne PE cevi
2.1.7 | iJOINT SPOJ ZUNANJI NAVOJ 2'' - 32 | kos | 3 |  | 0
2.1.8 | iJOINT T KOS 32-32-32 | kos | 2 |  | 0
2.1.9 | iJOINT REDUCIRNA SPOJKA 50-32 | kos | 4 |  | 0
2.1.10 | iJOINT KONČNA KAPA 32 | kos | 9 |  | 0
Fazonski kosi iz nodularne litine
Fazonski komadi iz duktilne nodularne litine (NL) za tlak 10 bar,po ISO 2531; znotraj cementirano po ISO 4179, zunaj vroče cinkana po ISO 8179 in bitumenizirano, klasa K9, Vi-spoj, s tesnilnim in montažnim materialom
2.1.11 | T-KOS DN 150/80, z vrtlj.prir. | kos | 2 |  | 0
2.1.12 | T-KOS DN 150/50, z vrtlj.prir. | kos | 1 |  | 0
2.1.13 | T-KOS DN 80/80, z vrtlj.prir. | kos | 1 |  | 0
2.1.14 | T-KOS DN 80/50, z vrtlj.prir. | kos | 1 |  | 0
2.1.15 | Xi DN 50/2'' | kos | 2 |  | 0
2.1.16 | Xi DN 80/2'' | kos | 1 |  | 0
Armature
2.1.17 | MJ 3057 DN 80 (84-105) E | kos | 5 |  | 0
2.1.18 | MJ 3057 DN 150 (154-192) E | kos | 4 |  | 0
2.1.19 | EV ZASUN F4 DN 80; dobava in vgradnja | kos | 3 |  | 0
2.1.20 | VGRADNA GARNITURA DN 65-80 TELESKOP. H = 0,7-1,2m; dobava in vgradnja, komplet z zaščitno cevjo PVC d160 | kos | 3 |  | 0
Požarna varnost
2.1.21 | HIDRANT nadzemni DN 80/1000 L INOX; lomni | kos | 1 |  | 0
LTŽ pokrovi, cestne kape, lestve
2.1.22 | Cestna kapa LTŽ DN 125 VODA, obbetonirana; dobava in vgradnja | kos | 3 |  | 0
SKUPAJ 2.1: STROJNE INSTALACIJE |  |  |  |  | 0
2.2 | OSTALO K STROJNIM INSTALACIJAM
2.2.1 | Komplet črpanje talne vode iz gradbene jame med izkopom, vgradnjo in zasipom. Nivo talne vode je potrebno vzdrževati pod planumom izkopa. Obračun dejanskih ur delovanja ene črpalke ne glede na potrebno kapaciteto črpanja. | ur | 4 |  | 0
2.2.2 | Tlačni preizkus primarnega duktilnega in PE cevovoda po veljavnih standardih za posamezne vrste cevovoda, po navodilih proizvajalca in zahtevah nadzornega organa. Profil cevi od DN 80 do vključno DN 200, ter PE d90 do PE d160. | m1 | 153 |  | 0
2.2.3 | Tlačni preizkus sekundarnega PE cevovoda po veljavnih standardih za posamezne vrste cevovoda, po navodilih proizvajalca in zahtevah nadzornega organa. Profil cevi ob PE d32 do vključno PE d63. | m1 | 153 |  | 0
2.2.4 | Dezinfekcija in izpiranje primarnega cevovoda po izvršeni tlačni probi in dokončni montaži. Profil cevi od DN 125 do vključno DN 150. | m1 | 153 |  | 0
2.2.5 | Dezinfekcija in izpiranje sekundarnega cevovoda po izvršeni tlačni probi in dokončni montaži. Profil cevi do vključno DN 100. | m1 | 153 |  | 0
2.2.6 | Izvedba prevezave novozgrajenega cevovoda na obstoječe vode. Upoštevati zapranje in odpiranje vode, obveščanje o zapori, odzračevanje, .. V kompletu z vsem potrebnim materialom. | kpl | 3 |  | 0
2.2.7 | Ostala manjša dela po pisnem naročilu nadzornega organa in potrdilu investitorja.
| ur KV | ur | 8 |  | 0
| ur PKV | ur | 8 |  | 0
SKUPAJ 2.2: OSTALO K STROJNIM INSTALACIJAM |  |  |  |  | 0