## Cesta bratov Milavcev
Ureditev Ceste bratov Milavcev v Brežicah ter Trga izgnancev
med domom kulture in gimnazijo Brežice
Kanalizacija - PZI
POPIS DEL IN PREDIZMERE
2. faza - Cesta bratov Milavcev - Na vrbino - Obrtna ulica
| Postavka / merska enota | Količina | Cena na enoto | Skupaj
1. | Zakoličenje osi kanalizacije z oznako revizijskih
jaškov
| m1 | 424.8 |  | 0
2. | Postavitev gradbenih profilov na vzpostavljeno
os trase kanala, ter določitev nivoja za merjene
globine kanala in polaganje kanala
| kom | 9 |  | 0
3. | Priprava gradbišča :
odstranitev eventuelnih ovir, prometnih
znakov in ureditev delovnega platoja.
Po končanih delih gradbišče pospraviti in
vzpostaviti v prvotno stanje.
| ocena stroškov | 1 |  | 0
4. | Ročni izkop gradbene jame v terenu III. ktg
z odlaganjem izkopanega materiala ob robu izkopa
in delnim ročnim iznosom na gradbiščno deponijo
| m3 | 35 |  | 0
5. | Ročno strojni izkop gradbene jame - jarka v terenu
III. ktg z delnim odlaganjem izkopanega materiala
ob robu izkopa in delnim odvozom na gradbiščno
deponijo
| m3 | 296.5 |  | 0
6. | Strojni izkop gradbene jame - jarka v terenu III. ktg
z delnim odlaganjem izkopanega materiala ob robu
izkopa in delnim odvozom na gradbiščno deponijo
| m3 | 1680.6 |  | 0
7. | Zasip gradbene jame - jarka z izkopanim materialom
z nabijanjem v plasteh po 30 cm (40%)
| m3 | 643.8 |  | 0
8. | Zasip gradbene jame - jarka z dopeljanim gramoznim
materialom granulacije 0-32 mm, z nabijanjem v
plasteh po 30 cm (60%)
| m3 | 965.9 |  | 0
9. | Odvoz od izkopa preostalega materiala na stalno
gradbeno deponijo vključno s stroški deponije
| m3 | 1368.3 |  | 0
10. | Ročno planiranje dna jarka s točnostjo +/- 3cm po
projektiranem padcu z utrjevanjem
| m2 | 393.3 |  | 0
11. | Dobava in polaganje PVC kanalizacijskih cevi in
fazonskih komadov togostnega razreda SN 8, polno
obbetoniranih z betonom C16/20, cevi se stikujejo
z gumi tesnili
| PVC 500 m | 113.1 |  | 0
12. | Dobava in polaganje PVC kanalizacijskih cevi in
fazonskih komadov togostnega razreda SN 8, polno
obbetoniranih z betonom C16/20, cevi se stikujejo
z gumi tesnili
| PVC 400 m | 107 |  | 0
13. | Dobava in polaganje PVC kanalizacijskih cevi in
fazonskih komadov togostnega razreda SN 8, polno
obbetoniranih z betonom C16/20, cevi se stikujejo
z gumi tesnili
| PVC 300 m | 42 |  | 0
14. | Dobava in polaganje PVC kanalizacijskih cevi in
fazonskih komadov togostnega razreda SN 8, polno
obbetoniranih z betonom C16/20, cevi se stikujejo
z gumi tesnili
| PVC 250 m | 84 |  | 0
15. | Dobava in polaganje PVC kanalizacijskih cevi in
fazonskih komadov togostnega razreda SN 8,polno
obbetoniranih z betonom C16/20, cevi se stikujejo
z gumi tesnili
| PVC 160 m | 78.7 |  | 0
16. | Dobava in vgraditev betonskega revizijskega jaška
Ø 800 mm, prekritega z LTŽ pokrovom Ø 600 mm, D400,
vstavljenega v AB venec, izdelava dotoka in iztoka
ter betonske mulde zalikane s cementno malto 3:1 ter
vgradnja AB razbremenilnega obroča
gl.do 1.50 m
| kom | 2 |  | 0
17. | Dobava in vgraditev betonskega revizijskega jaška
Ø 800 mm, prekritega z LTŽ pokrovom Ø 600 mm, D400,
vstavljenega v AB venec, izdelava dotoka in iztoka
ter betonske mulde zalikane s cementno malto 3:1 ter
vgradnja AB razbremenilnega obroča
gl.do 2.00 m
| kom | 1 |  | 0
18. | Dobava in vgraditev betonskega revizijskega jaška
Ø 1000 mm, prekritega z LTŽ pokrovom Ø 600 mm, D400,
vstavljenega v AB venec, izdelava dotoka in iztoka
ter betonske mulde zalikane s cementno malto 3:1 ter
vgradnja AB razbremenilnega obroča
gl.do 2.50 m
| kom | 1 |  | 0
19. | Dobava in vgraditev betonskega revizijskega jaška
Ø 1000 mm, prekritega z LTŽ pokrovom Ø 600 mm, D400,
vstavljenega v AB venec, izdelava dotoka in iztoka
ter betonske mulde zalikane s cementno malto 3:1 ter
vgradnja AB razbremenilnega obroča
gl.do 3.00 m
| kom | 4 |  | 0
20. | Dobava in vgraditev betonskega revizijskega jaška
Ø 1000 mm, prekritega z LTŽ pokrovom Ø 600 mm, D400,
vstavljenega v AB venec, izdelava dotoka in iztoka
ter betonske mulde zalikane s cementno malto 3:1 ter
vgradnja AB razbremenilnega obroča
gl.do 5.00 m
| kom | 1 |  | 0
21. | Izdelava vpadnega jaška iz PVC cevi Ø 160 mm,
polno obbetoniranje z betonom C16/20
| m | 26 |  | 0
22. | Izdelava priključka vpadnega jaška na kanalu Ø300/400/500 mm,
z nastavkom PVC 300/400/500/160-90°, priključna cev PVC
Ø 160 mm
| kom | 12 |  | 0
23. | Izvedba priključka PVC cevi Ø 500 mm na obstoječi
revizijski jašek s prevtabnjem stene jaška, vstavitvijo cevi,
ter zamatiranjem stika s poliestrom
| kom | 1 |  | 0
24. | Čiščenje in pregled kanalizacije po končanih
delih
| m | 424.8 |  | 0
25. | Čiščenje terena po končanih delih
| m2 | 1520 |  | 0
|  |  | Skupaj: | 0