## Sheet1
POPIS DEL S KOLIČINAMI
Sanacija odseka lokalne ceste LC 024521 - Mali vrh v dolžini 450 m
Zap. št. | Opis | Mera | Količina | Cena € | Znesek €
I. | Preddela
1. | Postavitev, vzdrževanje in odstranitev cestne zapore, izvedba elaborata cestne zapore in pridobitev dovoljenja za zaporo ter vsi stroški vezani na zaporo. Zapora velja za celotno traso in za vsa dela dogovorjena s pogodbo. | kpl | 1 |  | 0
2. | Porušitev in odstranitev asfaltne krovne plasti z rezkanjem v debelini do 10 cm za ponovno vgradnjo | m2 | 1395 |  | 0
12 373 | Rezkanje in odvoz asfaltne krovne plasti v debelini 8 do 10 cm | m2 | 184.2 |  | 0
00 000 | Rušenje obstoječih plastičnih trikotnih smernikov | kos | 38 |  | 0
00 000 | Čiščenje obstoječih propustov ( 5.833 in 5.911m) po dokončanju vseh del | kos | 2 |  | 0
| Preddela skupaj : |  |  |  | 0
III. | Odvodnjavanje
21 314 | Izkop vezljive zemljine/zrnate kamnine – 3. kategorije za temelje, kanalske rove, prepuste, jaške in drenaže, širine do 1,0 m in globine do 1,0 m – strojno, planiranje dna ročno | m3 | 17 |  | 0
22 113 | Ureditev planuma temeljnih tal zrnate kamnine – 3. kategorije, ročno | m2 | 7.5 |  | 0
43 225 | Izdelava kanalizacije iz cevi iz polivinilklorida, vključno s podložno plastjo iz zmesi kamnitih zrn, premera 40 cm, v globini do 1,0 m | m1 | 7.5 |  | 0
44 162 | Izdelava jaška iz cementnega betona, krožnega prereza s premerom 80 cm, globokega 1,0 do 1,5 m, betonski pokrov | kos | 1 |  | 0
24 451 | Vgraditev posteljice v debelini plasti do 50 cm iz vezljive zemljine – 3. kategorije | m3 | 4.5 |  | 0
24 214 | Zasip z zrnato kamnino – 3. kategorije - strojno | m3 | 12 |  | 0
45 233 | Izdelava ravne ali krilne vtočne ali iztočne glave prepusta krožnega prereza iz cementnega betona s premerom 60 cm | kos | 1 |  | 0
00 000 | Izvedba čiščenja, poglobitve, profiliranja in utrditve brežin obstoječih zemeljskih jarkov | m1 | 483 |  | 0
| Odvodnjavanje skupaj : |  |  |  | 0
II. | Voziščne konstrukcije
1. | Rezanje asfaltne plasti s talno diamantno žago, debele 6 do 10 cm | m | 6 |  | 0
2. | Širok izkop vezljive zemljine 3. kategorije - strojno z nakladanjem in odvozom | m3 | 950 |  | 0
3. | Ureditev planuma temeljih tal vezljive zemljine - 3. kategorije | m2 | 1800 |  | 0
4. | Dobava in polaganje filca - politlaka | m2 | 1800 |  | 0
5. | Izdelava posteljice iz recikliranega asfalta vključno z vsemi deli za pripravo materiala | m3 | 80 |  | 0
6. | Izdelava nevezane nosilne plasti enakomerno zrnatega drobljenca iz kamnine, vključno z dobavo materiala | m3 | 870 |  | 0
7. | Izdelava zgornje nosilne plasti bituminiziranega drobljenca zrnavosti 0/16 s cestogradbenim bitumnom v debelini 6 cm AC 16 surf B 50/70,A4 | m2 | 1600 |  | 0
8. | Izdelava bankine iz kamnitega drobljenca , široke 0,50 m v debelini 6 cm | m3 | 40 |  | 0
| Voziščne konstrukcije skupaj : |  |  |  | 0
III. | Odvodnjavanje
1. | Čiščenje obstoječega jarka | m1 | 450 |  | 0
2. | Izdelava prepusta iz UKC cevi fi 400 mm, komplet z izkopom in obbetoniranjem | m1 | 12 |  | 0
63 111 | Dobava in postavitev plastičnega smernika z votlim prerezom, dolžina 1200 mm, z odsevnikom iz folije | m1 | 37 | 13 | 481
64 435 | Dobava in vgraditev jeklene varnostne ograje, vključno vse elemente, za nivo zadrževanja N2 in za delovno širino W5, izvedba z zabijanjem v tla | m1 | 20 | 35 | 700
64 281 | Dobava in vgraditev vkopane zaključnice, dolžine 4 m | kos | 2 | 168 | 336
| Odvodnjavanje: |  |  |  | 0
Rekapitulacija skupaj:
I. | PREDDELA: |  |  |  | 0
III. | ODVODNJAVANJE: |  |  |  | 0
II. | VOZIŠČNE KONSTRUKCIJE: |  |  |  | 0
III. | ODVODNJAVANJE: |  |  |  | 0
|  | Skupaj (brez DDV): |  |  | 0
|  | Popust: |  |  | 0
|  | Skupaj s popustom: |  |  | 0
| 22 | 20 % DDV |  |  | 0
|  | Skupaj z DDV: |  |  | 0