## List1
POPIS DEL
Projekt: Most čez Savo v Brežicah
| 1. | PREDDELA: |  |  |  | 0
| 2. | GRADBENA DELA - podpiranje 1 faze sanacije: |  |  |  | 0
| 3. | GRADBENA DELA - podpiranje 2 faze sanacije: |  |  |  | 0
| 4. | GRADBENA DELA: |  |  |  | 0
| 5. | KLJUČAVNIČARSKA DELA: |  |  |  | 0
| 6. | PLESKARSKA DELA: |  |  |  | 0
| 7. | TUJE STORITVE: |  |  |  | 2750
| 8. | SKUPAJ |  |  |  | 2750
Postavka |  | Opis postavke | Enota | Količina | Cena za enoto | Cena
1. |  | PREDDELA
1. | 1 | Posek in odstranitev grmovja ter okrasnih dreves z debli debeline do 15cm vključno z odstranitvijo vej | m2 | 80 |  | 0
1. | 2 | Posek in odstranitev dreves z debli premera od 15 do 50 cm vključno z odstranitvijo vej | kos | 2 |  | 0
1. | 3 | Odstranitev panjev dreves | kos | 2 |  | 0
1. | 3 | Priprava in organizacija gradbišča z vsemi objekti, instalacijami in orodji, zagotovitvijo varnostnih in higiensko-tehničnih pogojev s predpisanimi oznakami gradbišča. | kos | 1 |  | 0
1. | 4 | Odstranjevanje gradbišča z demontažo in odvozom gradbiščnih naprav in objektov z zagotovitvijo prvotnega stanja na uporabljenih površinah. | kos | 1 |  | 0
1. | 5 | Popolna zapora vozišča v času trajanja izvedbe sanacije - izvede naročnik. | dan | 0 |  | 0
|  | SKUPAJ PREDDELA: |  |  |  | 0
2. |  | GRADBENA DELA - podpiranje 1 faze sanacije
2. | 1 | Ureditev in naknadna odstranitev dostopne poti z levega brega Save s pridobitvijo dovoljenj lastnikov prizadetih parcel z morebitnimi odškodninami in vsemi potrebnimi deli in ukrepi za zavarovanje prometa med gradnjo. Upoštevati tudi vzpostavitev terena v prvotno stanje!! | kos | 1 |  | 0
2. | 2 | Dobava materiala in izvedba nasipa iz kamnitega materiala, telo nasipa iz kamnov premera dmax=55cm. | m3 | 2525 |  | 0
2. | 3 | Vstavitev BC 140 na mestu pilotov za vrtanje skozi nasip, zapolnitev z ilovnatim materialom | m' | 15 |  | 0
2. | 4 | Izvedba pilotov fi 80, L=8,20 m, vrtanje, dobava armature, betoniranje (8 pilotov)
|  | - prevoz vrtalke | kom | 1 |  | 0
|  | - vrtanje | m' | 65.6 |  | 0
|  | -betoniranje | m3 | 32.9742 |  | 0
|  | -dobava in vgradnja armature | kg | 5500 |  | 0
2. | 5 | Izvedba temeljnih nastavkov na pilotih, 80×100×100, 8 kom
|  | -opaž | m2 | 25.6 |  | 0
|  | - beton | m3 | 6.4 |  | 0
|  | -armatura | kg | 320 |  | 0
2. | 6 | Izvedba betonskih podpor
|  | - strojni izkop, zasip | m3 | 2.25 |  | 0
|  | -opaž | m2 | 23.136 |  | 0
|  | - beton | m3 | 5.3004 |  | 0
|  | -armatura | kg | 360 |  | 0
2. | 7 | Dobava in vgradnja pločevine na vrhu pilotov za pritrditev podporne jeklene konstrukcije | kg | 168.72 |  | 0
2. | 8 | Dobava, montaža in demontaža jeklenh prečnikov iz profilov HEA700 | kg | 11260.8 |  | 0
2. | 9 | Dobava, montaža in demontaža jeklenh stebrov iz profilov HEA650 | kg | 5700 |  | 0
2. | 10 | Dobava, montaža in demontaža jeklenih vzdolžnikov iz profilov IPE 500 | kg | 26073.6 |  | 0
2. | 11 | Dobava, montaža in demontaža jeklenih vzdolžnikov iz profilov IPE 300 | kg | 8086.4 |  | 0
2. | 12 | Dobava, montaža in demontaža jeklenih poveznikov iz pravokotnih profilov 60/30/4 | kg | 520.56 |  | 0
2. | 13 | Dobava in vgradnja krivljene armature za izvedbo zavetrovanj vzdolžnikov iz RA fi 14. | kg | 159 |  | 0
2. | 14 | Dobava, montaža in demontaža podpornih stojk | kom | 336 |  | 0
2. | 15 | Postavitev in odstranitev lesenega poda odra. | m2 | 515.2 |  | 0
2. | 16 | Postavitev in odstranitev varovalne ograje na odru iz odrskih cevi | m' | 112 |  | 0
2. | 17 | Odstranitev nasipa z odvozom trajno deponijo z vključenimi stroški deponiranja. | m3 | 2525 |  | 0
2. | 18 | Rušitev začasnih betonskih podpor in pilotov do dna struge, vključno z sekanjem armature pilotov z odvozom trajno deponijo z vključenimi stroški deponiranja. | m3 | 27.7854 |  | 0
2. | 19 | Ureditev območja v prvotno stanje | m2 | 900 |  | 0
|  | SKUPAJ GRADBENA DELA - podpiranje 1 faze sanacije: |  |  |  | 0
3. |  | GRADBENA DELA - podpiranje 2 faze sanacije
3. | 1 | Ureditev in naknadna odstranitev dostopne poti z levega brega Save, upoštevajoč tudi prehod čez polje 1. faze sanacije, komplet s pridobitvijo dovoljenj lastnikov prizadetih parcel z morebitnimi odškodninami in vsemi potrebnimi deli in ukrepi za zavarovanje prometa med gradnjo. Upoštevati tudi vzpostavitev terena v prvotno stanje!! | kos | 1 |  | 0
3. | 2 | Dobava materiala in izvedba nasipa iz kamnitega materiala, telo nasipa iz kamnov premera dmax=55cm. | m3 | 4040 |  | 0
3. | 3 | Vstavitev BC 140 na mestu pilotov za vrtanje skozi nasip, zapolnitev z ilovnatim materialom | m' | 25.2 |  | 0
3. | 4 | Izvedba pilotov fi 80, L=8,20 m, vrtanje, dobava armature, betoniranje (8 pilotov)
|  | - prevoz vrtalke | kom | 1 |  | 0
|  | - vrtanje | m' | 65.6 |  | 0
|  | -betoniranje | m3 | 32.9742 |  | 0
|  | -dobava in vgradnja armature | kg | 5500 |  | 0
3. | 5 | Izvedba temeljnih nastavkov na pilotih, 80×100×100, 10kom
|  | -opaž | m2 | 32 |  | 0
|  | - beton | m3 | 8 |  | 0
|  | -armatura | kg | 400 |  | 0
3. | 6 | Izvedba betonskih podpor
|  | - strojni izkop, zasip | m3 | 2.25 |  | 0
|  | -opaž | m2 | 21.456 |  | 0
|  | - beton | m3 | 5.0484 |  | 0
|  | -armatura | kg | 390 |  | 0
3. | 7 | Dobava in vgradnja pločevine na vrhu pilotov za pritrditev podporne jeklene konstrukcije | kg | 68.24 |  | 0
3. | 8 | Dobava, montaža in demontaža jeklenh prečnikov iz profilov HEA700 | kg | 11260.8 |  | 0
3. | 9 | Dobava, montaža in demontaža jeklenh stebrov iz profilov HEA650 | kg | 9500 |  | 0
3. | 10 | Dobava, montaža in demontaža jeklenih vzdolžnikov iz profilov IPE 500 | kg | 26073.6 |  | 0
3. | 11 | Dobava, montaža in demontaža jeklenih vzdolžnikov iz profilov IPE 300 | kg | 8086.4 |  | 0
3. | 12 | Dobava, montaža in demontaža jeklenih poveznikov iz pravokotnih profilov 60/30/4 | kg | 520.56 |  | 0
2. | 13 | Dobava in vgradnja krivljene armature za izvedbo zavetrovanj vzdolžnikov iz RA fi 14. | kg | 159 |  | 0
3. | 14 | Dobava, montaža in demontaža podpornih stojk | kom | 336 |  | 0
3. | 15 | Postavitev in odstranitev lesenega poda odra. | m2 | 515.2 |  | 0
3. | 16 | Postavitev in odstranitev varovalne ograje na odru iz odrskih cevi | m' | 112 |  | 0
3. | 17 | Odstranitev nasipa z odvozom trajno deponijo z vključenimi stroški deponiranja. | m3 | 4040 |  | 0
3. | 18 | Rušitev začasnih betonskih podpor in pilotov do dna struge, vključno z sekanjem armature pilotov z odvozom trajno deponijo z vključenimi stroški deponiranja. | m3 | 29.1334 |  | 0
3. | 19 | Ureditev območja v prvotno stanje | m2 | 900 |  | 0
|  | SKUPAJ GRADBENA DELA - podpiranje 2 faze sanacije: |  |  |  | 0
4. |  | GRADBENA DELA
OPOMBA: dela so zajeta v ločenem popisu!
4. | 2 | Pregled in očiščenje zamašenih izlivnikov z vodnim curkom | kos | 0 |  | 0
4. | 3 | Sanacija linijske razpoke v asfaltu s trajno elastično zalivno maso. | m' | 0 |  | 0
4. | 4 | Čiščenje in kontrola dilatacij. Čiščenje z vodnim curkom pod pritiskom. | kos | 0 |  | 0
4. | 5 | Sanacija razpokanega asfalta okrog izlivnikov (zarezanje, ter odstranitev poškodovanega asfalta in sanacija hidroizolacije). | kos | 0 |  | 0
|  | SKUPAJ GRADBENA DELA: |  |  |  | 0
5. |  | KLJUČAVNIČARSKA DELA
OPOMBA 1: Pred pričetkom sanacije jeklene konstrukcije je potrebno korodirane dele konstrukcije temeljito očistiti rje, odstraniti je potrebno propadle protikorozijske premaze. Prav tako je pred pričetkom sanacije potrebno opraviti vizualni ogled poškodb na konstrukciji. V kolikor stopnje poškodb presegajo ocenjene vrednosti v projektu, naj se obvesti odgovornega projektanta.
OPOMBA 2: Ves odpadni material, ki se ga pridobi z rezanjem, razkovičevanjem in demontažo in ki se ga ne ponovno uporabi, se odpelje na trajno deponijo. Stroški odvoza in deponiranja so zajeti v enotnih cenah.
OPOMBA 3: Čiščenje in odstranjevanje korozijskih produktov na obstoječi konstrukciji je potrebno izvajati ob ustrezni fizični zaščiti okolja. Odpadne in odluščene delce je potrebno nadzorovano zbrati in odpeljati na trajno deponijo. Stroški odvoza in deponiranja so zajeti v enotnih cenah. Postavka zajema tudi strošek vseh morebitnih lovilnih mrež, odrov oz. ukrepov za preprečitev padanja materiala v strugo reke Save!
OPOMBA 4: Postavke vključujejo tudi vse potrebne delovne odre za izvedbo del!
5. | 1 | Rezanje pločevin in kotnikov na območju vozlišč, ki se jih sanirajo, vključno z brušenjem oz. pripravo površin za ponovno stikovanje | m' | 183.452 |  | 0
5. | 2 | Odstranjevanje kovic na kovičenih stikih pločevin in kotnikov, ki se v okviru sanacije odstranijo oz. zamenjajo. | kos | 3536 |  | 0
5. | 3 | Demontaža nosilne konstrukcije podpornega podesta za komunalne vode brez prevoza na deponijo, kar je obveznost upravljalca komunalnih vodov. | kos | 1 |  | 0
5. | 4 | Dobava in montaža jeklenih elementov iz pločevin raznih debelin: d = 7 mm ….…. 252,5 kg d = 8 mm ….... 1977,8 kg d = 9 mm …… 1865,5 kg d = 10 mm ….. 5254,8 kg d = 15 mm ……. 371,5 kg d = 20 mm ….. 1169,7 kg d = 25 mm ….. 3602,1 kg | kg | 14493.9 |  | 0
5. | 5 | Dobava in montaža jeklenih elementov iz kotnikov in ploščatih profilov: L 100x100x10 … 185,4 kg L 100x100x8 ….. 445,9 kg L 100x75x8 .....… 156,0 kg L 120x80x8 .......… 56,7 kg L 60x60x8 ............577,5 kg L 70x70x8 …..... 1399,5kg L 75x75x8 …....... 477,7 kg L 75x60x8 …......... 56,5 kg L 80x60x8 ............. 97,2 kg L 80x80x8 ........... 546,2 kg L 90x60x8 ........... 385,9 kg L 90x90x10 ......... 348,6 kg L 90x90x8 ........... 289,6 kg Pl 310x10 ........... 625,2 kg Pl 240x10 ........... 476,9 kg Pl 270x10 ........... 470,9 kg Pl 50x7 ............... 107,4 kg | kg | 6703.3 |  | 0
5. | 6 | Dobava in montaža jeklenih elementov iz varjencev sestavljenih iz različnih pločevin: d = 10 mm … 12348,4 kg d = 15 mm ..… 1315,6 kg d = 20 mm ..… 1141,4 kg d = 25 mm ..… 2075,4 kg d = 40 mm … 11248,6 kg | kg | 28129.4 |  | 0
5. | 7 | Dobava in vgradnja polnoprednapetih visokovrednih vijakov kvalitete 10.9. Vijačni sklop (vijak-matica) mora ustrezati standardu SIST EN 14399-4, pri vsakem sklopu pa je potrebno uporabiti še dve podložki (pod matico - SIST EN 14399-5, pod glavo vijaka SIST EN 14399-6) | kos | 13452 |  | 0
5. | 8 | Spajanje jeklenih elemntov v delavnici s kovicami. Kovice d = 20 morajo biti skladne s standardom DIN 124 in natezne trdnosti fur=400 MPa | kos | 640 |  | 0
5. | 9 | Začasno podpiranje tlačnega pasu paličnega nosilca v času trajanja sanacije posameznega vozlišča na AB ploščo z ustreznim varovanjem. Vključen je ves potrebni in pomožni material z dobavom in odvozom. | kos | 52 |  | 0
5. | 10 | Odstranitev spodnje vetrne vezi. | kos | 56 |  | 0
5. | 11 | Pregled zgornjega pasu in zavetrovanj (beleženje poškodb korozijskih produktov po posameznih elementih) | kos | 1 |  | 0
5. | 12 | Sanacija nosilnih elementov zgornjega pasu | m' | 5 |  | 0
5. | 13 | Sanacija zavetrovanj zgornjega pasu | m' | 3 |  | 0
5. | 14 | Pregled prečnikov sovprežne mostne plošče (beleženje poškodb korozijskih produktov po posameznih elementih) | kos | 1 |  | 0
5. | 15 | Sanacija prečnikov | m' | 15 |  | 0
5. | 16 | Pregled vmesnih portalov (beleženje poškodb korozijskih produktov po posameznih elementih) | kos | 1 |  | 0
5. | 17 | Sanacija konstrukcijskih elementov vmesnih portalov | m' | 2 |  | 0
5. | 18 | Pregled in sanacija ležišč. Dvig mostu za 1cm v posamezni liniji ležišč (Dvig celotnega prečnika nad paroma ležišč). | kos | 4 |  | 0
5. | 19 | Vgradnja merilnih čepov | kos | 12 |  | 0
5. | 20 | Pazljiva demontaža obstoječe ograje, pozorno skladiščenje in ponovna montaža, komplet z novim pritrdilnim in montažnim materialom. Odstranjevanje korozijskih produktov in obstoječe protikorozijske zaščite ter obnova protikorozijske zaščite sta zajeti v ločenih postavkah! | m1 | 232 |  | 0
|  | SKUPAJ KLJUČAVNIČARSKA DELA: |  |  |  | 0
6. |  | PLESKARSKA DELA
OPOMBA 1: Postavke vključujejo tudi vse potrebne delovne odre za izvedbo del!
6. | 1 | Izdelava testnega polja za kontrolo predlaganega postopka odstranjevanja korozijskih produktov in obstoječe protikorozijske zaščite s kombinacijo čiščenja z vodnim curkov z vodnim pritiskom do največ 1500 barov in peskanjem. Testno polje služi tudi za preverbo ustreznosti izbrane protikorozijske zaščite s kontrolo oprijemljivosti posameznih slojev na podlago. Na testnem polju se preizkusijo trije predhodno izbrani odtenki finalnega opleska za potrditev izbire s strani ZVDK Novo mesto (predhodno izbrani so RAL 6027, RAL 6034, tretji odtenek po predlogu soglasodajalca). | m2 | 2 |  | 0
6. | 2 | Odstranjevanje korozijskih produktov in obstoječe protikorozijske zaščite s pomočjo kombinacije vodnega curka pod pritiskom do 1500 barv in peskanjem s pripravo površine do stopnje čistosti D Sa 2,5 . | m2 | 4000 |  | 0
6. | 3 | Odstranjevanje korozijskih produktov in obstoječe protikorozijske zaščite s pomočjo kombinacije vodnega curka pod pritiskom do 1500 barv in peskanjem s pripravo površine do stopnje čistosti D Sa 2,5. Ograja na objektu. | m1 | 232 |  | 0
6. | 4 | Obnova protikorozijske zaščite konstrukcije. Izbrani razred izpostavljenosti je C4 skladno s SIST EN ISO 12944-2 z visoko trajnostjo veš kot 15 let - kategorija H po SIST EN ISO 12944-1. Minimalna skupna debelina protikorozijske zaščite ne sme biti manjša od 300 mm, razen če proizvajalec sistemskega premaza za stopnjo izpostavljenosti C4 H ne predpiše drugače. Izbrani sistem protikorozijske zaščite naj omogoča izvedbo zaščite tudi na vlažnih elementih oz. v okolju z visoko stopnjo relativne vlažnosti. Finalni oplesk izvesti po RAL lestvici po izbiri soglasodajalca (predvidoma RAL 6027, RAL 6034 ali podobno). | kg | 190000 |  | 0
6. | 5 | Obnova protikorozijske zaščite ograje. Izbrani razred izpostavljenosti je C4 skladno s SIST EN ISO 12944-2 z visoko trajnostjo veš kot 15 let - kategorija H po SIST EN ISO 12944-1. Minimalna skupna debelina protikorozijske zaščite ne sme biti manjša od 300 mm, razen če proizvajalec sistemskega premaza za stopnjo izpostavljenosti C4 H ne predpiše drugače. Izbrani sistem protikorozijske zaščite naj omogoča izvedbo zaščite tudi na vlažnih elementih oz. v okolju z visoko stopnjo relativne vlažnosti. Finalni oplesk izvesti po RAL lestvici po izbiri soglasodajalca (predvidoma RAL 6027, RAL 6034 ali podobno). Ocenjena teža ograje. | kg | 3480 |  | 0
|  | SKUPAJ PLESKARSKA DELA: |  |  |  | 0
7. |  | TUJE STORITVE
7. | 1 | Projektantski nadzor. | h | 55 | 50 | 2750
7. | 2 | Geodetske meritve med izvajanjem sanacije. | h | 40 |  | 0
7. | 3 | Izdelava projekta izvedenih del (vključno z delavniškimi risbami.) | kos | 1 |  | 0
|  | SKUPAJ TUJE STORITVE: |  |  |  | 2750