## Rekapitulacija
Naročnik:
Občina Brežice
Cesta prvih borcev 18
8250 Brežice
Obnova stanovanja na Vodnikovi ulici 8 v Brežicah
REKAPITUALACIJA
A. | Gradbeno obrtniška dela | 0
1. | Rušitvena dela | 0
2. | Podopolagarska dela | 0
3. | Montažne stene | 0
4. | Slikopleskarska dela | 0
5. | Mizarska dela | 0
6. | Ostala dela | 0
B. | Strojne instalacije | 0
C. | Elektra instalacije | 0
| SKUPAJ: | 0
| 5% NEPREDVIDENIH DEL: | 0
| Skupaj z nepredvidenimi del: | 0
| DDV 9,5% | 0
| Skupaj vrednost del: | 0

## Pogoji
Za določanje cene po enoti mora ponudnik pregledati projektno dokumentacijo (detajle, sheme, splošne opise) in upoštevati je vsa morebitna neskladja med popisom del in potrebno izvedbo, neskladja ne morejo biti razlog za uveljavljanje dodatnih zahtevkov ali sprememb cene na enoto in s tem celote.
Pri vseh artiklih, kjer je napisano ime proizvajalca je lahko tudi material drugega proizvajalca, vendar enakih tehničnih karakteristik in lastnosti oz. enakovreden (naveden je le v popisu kot " npr.")
Dela se morajo izvajati po določilih veljavnih tehničnih predpisov in normativov v soglasju z obveznimi standardi.
Vgrajeni materiali za vsa dela morajo po kvaliteti ustrezati določilom veljavnih tehničnih predpisov in standardov.
V ceni vseh postavk je zajeti vsa dela, ves osnovni in pritrdilni material, vse prenose, vse za gotove vgrajene elemente.
Ponujene materiale in izvedbe mora potrditi projektant oz. investitor.
Vsa dela se morajo izvajati dosledno po navodilh proizvajalcev materiala, pred izvedbo del je dostaviti na objekt vso tehnično dokumentacijo, da materiali ustrezajo standardom (tehnične liste materialov, ateste itd).
Vsa dela se morajo izvajati skladno z zakonom o varnosti in zdravja pri delu, v cene postavk morajo biti vključeni vsi varnostni ukrepi in zaščita pri delu
Enotne cene morajo vsebovati: - vse iz splošnih določil za vse vrste del, - vsa potrebna dela za varno izvedbo rušitvenih del, - iznosi iz objekta s takojšnjim čiščenjem vseh ostankov, prenosom na gradbiščno deponijo, - vsa dela in stroški v zvezi s sortiranjem, ločenim zbiranjem in začasnim deponiranjem odpadkov na gradbiščni deponiji (zahteve so specificirane v teh posebnih določilih), - nakladanje in odvoz na stalno deponijo, plačilo vseh taks za odpeljani material, - vsa dela, material, ukrepe in druge stroške za izpolnitev zahtev glede »zaščite objekta od pričetka izvajanja rušitvenih del do dokončanja del« v teh posebnih določilih, ne glede na trajanje, - pazljivo odstranjevanje oz. odmontiranje (brez poškodovanja) in primerno začasno deponiranje vseh gradbenih elementov, za katere je v popisu del ali drugje v projektni dokumentaciji navedeno, da so za ponovno uporabo, - po potrebi zavarovanje (podpiranje, zavetrovanje ipd.) vseh tistih delov objekta ali elementov, ki bodo zaradi rušenja in odstranitev postali nestabilni, - vse potrebne ukrepe za preprečitev prašenja za zaščito izvajalcev rušitvenih del ter proti emisiji prašnih delcev v okolico (vlaženje med rušenjem, uporaba orodij z direktnim priklopom na sesalnik,…), - vsa dela in stroški v zvezi s »posebnimi zahtevami glede izvedbe rušitvenih del« v teh posebnih določilih.
Rušitvena dela je potrebno izvajati v skladu z zakonom o varstvu pred hrupom v naravnem in bivalnem okolju Ur. List SRS 15/76 in 29/86, Pravilnikom o maksimalno dovoljeni ravni hrupa za posamezna območja naravnega in bivalnega okolja ter za bivalne prostore Ur. list SRS 28/80 ter uredbo o hrupu v naravnem življenskem okolju Ur. list RS 48/95.

## Gradbeno obrtniška dela
Naročnik:
Občina Brežice, Cesta prvih borcev 18, 8250 Brežice
Obnova stanovanja na Vodnikovi ulici 8 v Brežicah
Popis del s preizmerami |  | A. GRADBENO OBRTNIŠKA DELA
Poz. | Opis | Enota | Količina | Cena | Vrednost
1 | Rušitvena dela
Vse odpadke je potrebno pred odvozom sortirati. Za vse gradbene odpadke je potrebno pripraviti evidenčne liste, ki se ob zaključku del zberejo v Dokazilu o zanesljivosti objekta, ki ga pripravi izvajalec. Enotne cene rušitve morejo vsebovati tudi strošek transportov vseh ruševin iz objekta in vmesne deponije izvajalca. Za vse gradbene odpadke je potrebno zagotoviti dnevni odvoz iz objekta. Deponiranje odpadkov izven objekta je nedopustno.
0
1.2 | Odstranjevanje laminatov, vključno z letvicami | m2 | 41 |  | 0
0
1.3 | Odstranjevanje obstoječe PVC talne obloge | m2 | 7 |  | 0
0
1.4 | Demontaža vrat 0,7 do 1,0 X 2,0m, vključno z odvozom na deponijo | kom | 6 |  | 0
0
1.5 | Ostranjevanje kopalniške opreme (1 x tuš, 1 x umivalnik, 1 x wc školjka, 1 x grelnik vode, 1 x omarica z ogledalom ) | kpl | 1 |  | 0
0
1.6 | Odstranjevanje obstoječe keramike |  |  |  | 0
| talna keramika v kopalnici | m2 | 4 |  | 0
| stenska keramika v kopalnici | m2 | 8.3 |  | 0
| stenska keramika v kuhinji | m2 | 4 |  | 0
0
1.7 | Odstranitev vseh instalacij v kopalnici, elektro instalacije, odtoki in kanalizacija, vodvodna instalacije in instalacije ogrevanja. | kpl | 1 |  | 0
1.8 | Čiščenje kleti velikosti 2,25 x 1,75m ter 1,40 x 3,60m | kpl | 1 |  | 0
1.9 | Demontaža obstoječih radiatorjev, čiščenje in in priprava za ponovno montažo. Med izvedbo del radiatorje izvajalec del deponira na lastni deponiji. | kom | 4 |  | 0
1.10 | Rušenje stene debeline 15 cm - izvedba preboja za vrata v spalnico in kuhinjo | m2 | 3 |  | 0
1.11 | Rušenje deščične obloge vključno z odvozom odpada na trajno deponijo
| strop v kuhinji | m2 | 6.9 |  | 0
| stena v kuhinji | m2 | 5 |  | 0
| strop na hodniku | m2 | 4.65 |  | 0
1.12 | Rušenje - odstranjevanje vlažnih ometov oz plesnivih površin, izsuševanje prostorov, z odvozom na deponijo izvajalca | m2 | 25 |  | 0
0
1.13 | Odvoz vseh ruševin in ostalih gradbenih odpadkov na urejeno sanitarno deponijo ter plačilo takse za deponiranje gradbenih odpadkov. Ocenejna količina gradbenih odpadkov je 10 m3. | kpl | 1 |  | 0
0
| SKUPAJ RUŠITVENA DELA: |  |  |  | 0
2 | Podopolagalska dela |  |  |  | 0
V enotni ceni podopolagarskih del je potrebno vključiti tudi stroške priprave površine pred polaganjem, čiščenje obstoječih veznih sredstev, sanacija talnih ali stenskih površin, premaze s praimerji za boljšo sprejemljivost.
0
2.1 | Dobava in polaganje laminata 8mm, vključno z ločilnim slojem iz umetnega materiala, deb. 5mm. Barvo laminata določi naročnik. Razred obrabe 32/AC 4 | m2 | 48 |  | 0
0
2.2 | Dobava in polaganje letvic ob stiku poda z zidom, letvice v barvi laminata | m | 57.3 |  | 0
0
2.3 | Dobava in izdelava talne obloge notranjih površin z granitgress ploščicami I. kvalitete, nedrsne ploščice položene na 3-4 mm stik, ki je zapolnjen z fugirno maso. Barva, tip in način polaganja po izboru projektanta! Z vsemi dodatnimi deli in transporti, Nabavna cena keramike do 15€/m2 |  |  |  | 0
| Kopalnica | m2 | 4 |  | 0
2.4 | Dobava in izdelava stenske obloge na notranjih površinah z granitgress ploščicami I. kvalitete, položene na 3-4 mm stik, ki je zapolnjen z fugirno maso. Barva, tip in način polaganja po izboru naročnika! Z vsemi dodatnimi deli in transporti, Nabavna cena keramike do 16€/m2
| Kuhinja | m2 | 4 |  | 0
| Kopalnica (v=1,70m) | m2 | 15 |  | 0
2.5 | Menjava poškodovane lesene podkonstrukcije parketa z menjavo vezane plošče deb. 22 mm | m2 | 1 |  | 0
0
2.6 | Dobava in montaža alu profila 30/10 mm na stiku dveh različnih podov, nevidno vijačen, vključno z vsemi dodatnimi deli in prenosi. Prifil po izbiri naročnika. | m | 7 |  | 0
0
| SKUPAJ PODOPOLAGARSKA DELA: |  |  |  | 0
3 | Montažne stene |  |  |  | 0
0
3.1 | Izdelava, dobava in montaža suhomontažne stene skupne debeline 10 cm, s kovinsko podkonstrukcijo (KP), z obojestransko oblogo mavčnih plošč debeline 12,5 mm. Vmes je vložena toplotna izolacija debeline 50mm, steklena volna (npr. Ursa SF 35). Stik z ostalo konstrukcijo po navodilih in detajlu proizvajalca ! Fugiranje mavčnih plošč v kvaliteti Q2, po navodilih proizvajalca | m2 | 11 |  | 0
0
| MONTAŽNE STENE: |  |  |  | 0
4 | Slikopleskarska dela |  |  |  | 0
0
4.1 | Dobava materiala in dvakratno slikanje notranjih sten z disperzijsko barvo, z vsemi preddeli, struganjem, brušenjem, premazom z emulzijo po potrebi se predhodno izvede tudi kitanje.
| soba | m2 | 32.2 |  | 0
| spalnica | m2 | 35.5 |  | 0
| dnevna soba | m2 | 45.5 |  | 0
| hodnik | m2 | 24 |  | 0
| kopalnica | m2 | 9 |  | 0
| kuhinja | m2 | 30 |  | 0
0
4.2 | Dobava materiala in dvakratno slikanje notranjih stropov z disperzijsko barvo, z vsemi preddeli, struganjem, brušenjem, premazom z emulzijo, po potrebi se predhodno izvede tudi kitanje.
| soba | m2 | 8.25 |  | 0
| spalnica | m2 | 10.5 |  | 0
| dnevna soba | m2 | 17.5 |  | 0
| hodnik | m2 | 4.65 |  | 0
| kopalnica | m2 | 3.73 |  | 0
| kuhinja | m2 | 6.9 |  | 0
4.3 | Popravilo špalet po odstranitvi vrat in obrob | kom | 4 |  | 0
4.4 | Izvedba zidnega ometa na mestu odstranitve zaradi prisotnosti plesni | m2 | 25 |  | 0
4.5 | Popravilo utorov po zaključku izvedbe elektro inštalacij | m1 | 25 |  | 0
| SKUPAJ SLIKOPLESKARSKA DELA: |  |  |  | 0
5 | Mizarska dela
5.1 | Dobava in montaža protivlomnih kovinskih vhodnih vrat (kot npr. VRATA ENTERAG SIMPA AGL4001 89X203cm) z dvojnim cilindrom, kukalom, skritimi nasadili, ojačan H profil krila ter polnjeno krilo, ki izboljšuje zvočno izolativnost. Barva po izbiri naročnika | kom | 1 |  | 0
5.2 | Dobava in montaža toaletne omarice z ogledalom. Nabavna cena omarice cca 150€ (kot npr.: MDF LAK.KOPAL.OMARICA FEROTEHNA TIA 80 TOALETNA OMARICA 79X16X62 BELA) | kom | 1 |  | 0
5.3 | Dobava in montaža vratnega krila, vključno s kljuko, vratnim vložkom, ščitom, cilindričnim vložkom s ključi ter s suhomontažnim foliziranim podbojem v barvi vratnega krila ( notranja vrata)
| Vrata 1,0 x 2,0m | kom | 1 |  | 0
| Vrata 0.9 x 2,0m | kom | 2 |  | 0
| Vrata 0,7 x 2,0m | kom | 1 |  | 0
0
5.4 | Dobava in montaža notranjega okna kot nadsvetloba. Okno dimenzij 0,60 x 0,40m, PVC izvedba, bela barva, zasteklitev 4 16 4. | kom | 1 |  | 0
0
5.5 | Dobava, izdelava in vgradnja nadsvetlobne odprtine nad vrati (lesen okvir v širini vrat in višini cca 50cm do stropa, vključno s termopan zasteklitvijo | kom | 1 |  | 0
| SKUPAJ MIZARSKA DELA: |  |  |  | 0
6. | Ostala dela |  |  |  | 0
6.1 | Izvedba kompletnega čiščenja in servisa zunanjih rolet | kpl | 1 |  | 0
0
6.2 | Čiščenje komplet radiatorskih cevi | kpl | 1 |  | 0
0
6.3 | Brušenje in barvanje kovinske ograje, vključno z vsemi materiali in deli. Barvanje 2 x s temeljno in pokrivno barvo | m2 | 3 |  | 0
0
6.4 | Menjava rozete - priklopa na obstoječi dimnik | kom | 2 |  | 0
0
6.5 | Izvedba preboja skozi steno in montaža zračnika z ventilatorjem v kopalnici. Preboj fi 125 mm, globine 200 mm | kpl | 1 |  | 0
0
6.6 | Kemično čiščenje obstoječih PVC oken in vrat s posebnimi čistili za odstranjevanje trdovratne umazanije in premazom za zagotovitev končnega leska | kpl | 1 |  | 0
0
6.7 | Priprava gradbišča za izvedbo del, vzdrževanje gradbišča in zaščit ves čas izvajanja ter čiščenje kompletnega stanovanja po končanih delih | kpl | 1 |  | 0
0
6.8 | Dobava in montaže ključavnice (žabice) v kleti | kom | 1 |  | 0
6.9 | Zidarska pomoč pri obrtniških delih in instalacijah |  |  |  | 0
| KV delavec | ur | 20 |  | 0
| PK delavec | ur | 20 |  | 0
| SKUPAJ OSTALA DELA: |  |  |  | 0
Obnova kleti
| Izvedba ročnega ometa sten | m2 | 46 | 15 | 690
| Brušenje, kitanje, barvanje | m2 | 46 | 12 | 552

## Strojne instalacije
Naročnik:
Občina Brežice, Cesta prvih borcev 18, 8250 Brežice
Obnova stanovanja na Vodnikovi ulici 8 v Brežicah
Popis del s preizmerami |  | B. STROJNE INSTALACIJE
Poz. | Opis | Enota | Količina | Cena | Vrednost
0
1. | Dobava in montaža kopalniškega radiatorja (kot npr. KOPANIŠKI RADIATOR BIAL SORA BEL) velikosti 450/1600 mm, vključno z električnim grelcem 800W in regulacijo vklopa, priključnimi ventili za priklop na centralno ogrevanje, termostatsko glavo, ventilom za odzračevanje, nosilci za pritrdietv radialtorje na steno in vsem drobnim in tesnilnim materialom za priključitev in montažo. | kom | 1 |  | 0
0
2. | Dobava in montaža WC školjke (kot npr. KERAMIČNA WC ŠKOLJKA OLYMPIA AMBRA BALTIK), vključno z nadometnim kotličkom z dvokoličinskim splakovanjem, wc pokrovom, stenskim nosilcem za WC papir, vsemi potrebnimi deli in drobnim materialom za priključitev (kotni ventili, tesnila, pritrdilni material,...) Dobava in montaža mora biti skladna z Uredbo o zelenem javnem naročanju. | kom | 1 |  | 0
0
3. | Dobava in montaža Umivalnika (kot npr. KERAMIČNI UMIVALNIK VIDIMA SEVA DUO 60 X 46), vključno z armaturo za umivalnik (kot npr. UNITAS PROJECT - STOJEČA ARMATURA m10), sifonom in vsem potrebnim materialom za priključitev (kotni ventili, tesnila, pritrdilni material,...). | kom | 1 |  | 0
0
4. | Dobava in montaža tuš kadi s pripadajočo kabino iz ALU profilov in steklenimi površinami velikosti 90 X 110, vključno z armaturo za tuš (kot npr. UNITAS PROJECT - armatura za tuš m30), talnim sifonom, cevjo za tuš dolžine 1,5 metra, ročko za tuš, stenskim stojalom za tuš z višinsko nastavitvijo ter stensko mrežico za odlaganje mil. V enotni ceni zajeti ves droben material za priključitev in pritrditev ter tesneje elementov. | kom | 1 |  | 0
0
5. | Dobava in montaža kombiniranega grelnika vode 100l, ležeči, moč grelca 2000W (kot npr. GORENJE TIKI GBK 100 OR RN) vključno z vsemi potrebnim drobnim materialom za priključitev, varnostnim ventilom in gibljivimi priključnimi cevkami. Upoštevati tudi priklop na centralno kurjavo pri čemer se na dovod in odvod namesti podometne kroglične ventile 1/2" 2 kos. Grelnik mora biti najvišjega energijskega razreda. | kom | 1 |  | 0
0
6. | Dobava in montaža instalacijskih cevi in drobnega zapornega in priključnega materiala. V enotni ceni je potrebno zajeti tudi strošek izdaleva vtorov v stenah ali tleh za izvedbo instalacij in zidasko popravilo utorov po montaži instalacij. Vsak fazonski kos je 1 m cevi. V enotni ceni zajeti tudi stroške zapore glavnih ventilov vode za priklop novih instalacij, zamrznitve obstoječega ogrevanja, polnjenje in odzračevanje celotnega sistema v stanovanju. |  |  |  | 0
6.1 | Kanalizacijske cevi HTEM
| fi 50 | m1 | 32 |  | 0
| fi75 | m1 | 15 |  | 0
| fi 110 | m1 | 7 |  | 0
| PVC talni sifon z RF pokrovom velikosti 20/20 cm, priklop fi 50mm | kos | 1 |  | 0
| Stenski podometni sifon za PS | kos | 1 |  | 0
6.2 | Vodovodne cevi MLC večplastne predizolirane, požarni razred B2 po din 4102-1, max temp. 95 °C max. tlak 10 bar, prev. cevi 0,4 W/mk
| DN 15 | m1 | 18 |  | 0
| DN 20 | m1 | 38 |  | 0
| podometni kroglični zaporni ventil DN 20 | m1 | 2 |  | 0
| Kotni ventil DN 15 v kuhinji | kos | 2 |  | 0
6.3 | Centralna kurjava Cu cevi za razvod ogrevanja
| DN 20 | m1 | 34 |  | 0
| avtomatski odzračevalni ventil | kos | 2 |  | 0
7 | Montaža obstoječih radiatorjev | kos | 4 |  | 0
| SKUPAJ STROJNE INSTALACIJE: |  |  |  | 0

## Elektro instalacije
Naročnik:
Občina Brežice, Cesta prvih borcev 18, 8250 Brežice
Obnova stanovanja na Vodnikovi ulici 8 v Brežicah
Popis del s preizmerami |  | C. ELEKTRO INSTALACIJE
Poz. | Opis | Enota | Količina | Cena | Vrednost
Splošno:
Vse enotne cene morajo zajemati dobavo in montažo materiala, z vsemi pomožnimi deli ter potrebnim drobnim materialom za montažo.
1. | Dobava in vgradnja razdelilne omarice, nadometna, v beli barvi za 12 mest, IP40, razred zaščite dotika II, iz kakovostne bele plastike, vključno z prozornimi vratci ter N in PE priključnima sponkama, priznanega izvajalca, kot npr. GEWISS, TEM, ABB,... | kos | 1 |  | 0
2. | Notranja enoto tipskega domofona, kot npr. "URMET" z možnostjo odpiranja vhodnih vrat. Po navodilu upravnika stavbe. | kos | 1 |  | 0
3. | Vtičnica (-2P+E) SCHUKO 16A 250V~ v beli barvi, skupaj z dozo (DW10/HW10) kot npr. TEM EKONOMIK VE10PW ali drugega proizvajalca enake ali boljše kvalitete. | kpl | 10 |  | 0
4. | Vtičnica - s pokrovčkom (-2P+E) SCHUKO 16A 250V~ v beli barvi, skupaj z dozo (DW10/HW10) kot npr. TEM EKONOMIK VE11PT ali drugega proizvajalca enake ali boljše kvalitete. | kpl | 2 |  | 0
5. | Kopalniški set 3x 16A v beli barvi skupaj z dozo. | kpl | 1 |  | 0
6. | Dobava in vgradnja, kabel NYY-J 3x2,5 mm2 | m1 | 240 |  | 0
7. | Dobava in vgradnja, cev RBT izolacijska in inštalacijska fi 16 | m1 | 240 |  | 0
8. | Priključek 5 polni-stalni 3P+N+PE za štedilnik/pečico/bojler 400V~ 16A od 1,5-4mm2 z dozo (DW10/HW10), kot npr. TEM EKONOMIK AE20PW ali drugega proizvajalca enake ali boljše kvalitete skupaj s pokrovčkom in okvirjem. | kpl | 3 |  | 0
9. | TK priključek - podometna razvodna doza, kot npr. TEM HW10 in vtičnica tel. LT RJ11 6/4 skuapaj z belim pokrovčkom in okvirjem, kot npr. TEM KE11 ali drugega proizvajalca enake ali boljše kvalitete. | kpl | 1 |  | 0
10. | Luč stropna, kot npr. LED plafonjera klasična, energijski razred A++. | kos | 5 |  | 0
11. | Kabel NYY-J 3x1,5 mm2 | m1 | 110 |  | 0
12. | Dobava in vgradnja, cev RBT izolacijska in inštalacijska fi 13 | m1 | 110 |  | 0
13. | Luč stropna - kopalniška, LED plafonjera klasična, energijski razred A++. | kom | 1 |  | 0
14. | Stikalo enopolno 10A 250V~ v beli barvi, skupaj z pokrovčkom ter obrobo in dozo (npr. HW10) kot npr. TEM EKONOMIK SE10PW ali drugega proizvajalca enake ali boljše kvalitete skupaj s pokrovčkom in okvirjem. | kpl | 4 |  | 0
15. | Stikalo menjalno 10A 250V~ v beli barvi, skupaj z pokrovčkom ter obrobo in dozo (npr. HW10) kot npr. TEM EKONOMIK SE60PW ali drugega proizvajalca enake ali boljše kvalitete skupaj s pokrovčkom in okvirjem. | kpl | 2 |  | 0
16. | Kopalniški ventilator za vgradnjo v cev fi110, z protipovratno loputo , pretokom zrak a70m3/W, novo drup ado 90 dB, bele barve, z možnostvo zakasnjenega izklopa, rozeto, skupaj z dobavo, vgradnjo in priklopom. | kpl | 1 |  | 0
17. | Inštalacijski odklopnik 16A 1P B z nazivno karakteristično zmogljivostjo 6kA, kot npr.: ETI Etimat ali drugega proizvajalca enake ali boljše kvalitete. | kom | 3 |  | 0
18. | Inštalacijski odklopnik 10A 1P B z nazivno karakteristično zmogljivostjo 6kA, kot npr.: ETI Etimat ali drugega proizvajalca enake ali boljše kvalitete. | kom | 3 |  | 0
19. | Izvedba meritev, izdelava poročila in zapisnika o izvedenih vsem meritvah ter dostava poročila in zapisnika naročniku oz. njegovemu pooblaščenmu inženirju skupaj s 1P shemo - PID. Sodelovanje z naročnikom oz. njegovim poooblaščenim inženirjem, udeležba na koordinacijah. | kpl | 1 |  | 0
| SKUPAJ ELEKTRO INSTALACIJE: |  |  |  | 0