## PRED1
Investitor: OBČINA BREŽICE
Cesta prvih borcev 18, 8250 Brežice
Objekt: OŠ GLOBOKO
-------------------------------------------------------------------------- |  | --------------------------------------------------------------------------
POPIS DEL IN PROJEKTANTSKI PREDRAČUN
ZA ZAMENJAVO DOTRAJALIH OKEN
NA NOVEJŠEM DELU OBJEKTA ŠOLE
-------------------------------------------------------------------------- |  | --------------------------------------------------------------------------
*V ceni posameznih postavk zajeti dobavo in vgraditev vseh potrebnih
materialov, vsa pomožna dela, transporte, prenose
in zavarovanja, ki k vsaki posebej spadajo.
*V ceni del je zajeta priprava in organizacija gradbišča, vključno z vsemi
transportnimi potmi, vsemi priključki, označbami ter napravami v smislu
varnostnih predpisov in vzpostavitev prejšnjega stanja okolice po končanju del
*Vse mere vezane na obrtniške elemente,
pred pričetkom izdelave preveriti na kraju samem!
*Dolžnost izvajalca je izvesti predhoden ogled objekta ter tehnologijo gradnje
in enotne cene prilagoditi dejanskim razmeram na delovišču
*Med izvajanjem del se ne sme ogrožati okolico.
Dela naj bi se izvajala, ko šolski prostori niso zasedeni.
*Za vse vgrajene materiale mora izvajalec pridobiti ateste
oziroma izjave o ustreznosti materiala!
*Ponudnik se mora s popisom del za izvedbo posega, seznaniti do te mere,
da bo lahko dela izvedel, brez dodatnih zahtev iz naslova nepredvidenih
pogojev za delo, in/ali neustreznega popisa in morebitnih pomanjkljivosti!!!
| Pripravila: Marija Jerič gradb. teh. |  | Brežice, marec 2016
SEVERNA FASADA
SPLOŠNO:
Dela izvajati v skladu z veljavnim tehničnimi predpisi, normativi,
in pravili stroke ter upoštevati predpise iz varstva pri delu.
Vsa dela se morajo izvesti po vseh navodilih, proizvajalca
vgrajenih materialov. Rušitve izvesti tako, da ne pride do poškodb konstrukcije.
OPIS DEL ZAJETIH V CENO:
*V ceni posameznih postavk zajeti dobavo in vgraditev vseh potrebnih
materialov, vsa potrebna dela, tudi rušitvena, transporte, prenose
in zavarovanja, ki k vsaki posebej spadajo.
*V ceni upoštevati tudi vse transporte in odvoze na stalno deponijo vseh
gradbenih odpadkov in ruševin, skladno s Pravilnikom o ravnanju
z odpadki, ki nastanejo pri gradbeno- obrtniških delih.
R EK A P I T U L A C I J A ( S fasada )
| a / rušitvena dela |  |  |  | 0
| b / zidarska dela |  |  |  | 0
| c / fasadni elementi |  |  |  | 0
| c / slikarsko-pleskarska dela |  |  |  | 0
0
|  |  | DDV 22%: |  | 0
|  |  | SKUPAJ: € |  | 0
a/ rušitvena dela
*izvedba rušitev po postavkah, zavarovanje stropov,
zidov in tlakov šolske stavbe, izvedeno tako,
da ne pride do poškodb.
*sprotni odvoz ruševin na deponijo, skladno s pravilnikom,
oddaljeno cca 10 km
1 | Demontaža obstoječih dotrajalih kovinskih fasanih
zasteklenih elementov, vključno z odstranitvijo
zunanjih in notranjih polic, z odvozom na deponijo
oddaljeno cca 10 km.
fasadni element 390/284 cm
| kos | 2 |  | 285187.5 | 0
fasadni element 260/284 cm
| kos | 3 |  | 285187.5 | 0
fasadni element 260/178 cm
| kos | 1 |  | 285187.5 | 0
|  |  | SKUPAJ: |  | 0
b / zidarska dela
1 | Obdelava špalet po izvedeni odstranitvi fasadnih elementov
in vgraditvi novih elementov in polic.
| m1 | 68 |  | 285187.5 | 0
|  |  | SKUPAJ: |  | 0
c / fasadni elementi
*Vse dimenzije pred pričetkom del, preveriti na kraju samem!
*V ceno vključiti vse potrebne dele oziroma material ter vsa
potrebna dela, do brezhibne funkcije fasadnega elementa.
1 | Dobava in montaža sestavljenih fasadnih elementov iz PVC profilov,
šest-komornih, širine min. 80 mm, z dodatnim okvirjem, kjer je to potrebno.
Barva znotraj bela, zunaj temno rjava. Element opremljen s tremi tesnili.
Zasteklitev: steklo 4/16TGI/4/16TGI/4 Ug < 0,5 W/M2K, TGI distančnik
med steklom. Skupna izolativnost fasadnega elementa Uw < 0,9 W/M2k
*Zahtevana minimalna zaščita proti poskusom vloma ( min. 3x protivlomni
zapirnih + 2x navadni zapirnik ) razred WK - 1
*zaščita pred atmorsferskimi padavinami po SIST EN 12208 VODOTESNOST,
morajo elementi ustrezati razredu 9A.
* Skladnost s standardom SIST EN 12207 ZRAKOTESNOST ( vsaj razred 3 )
* Zahtevana minimalna protihrupna zaščita
ZVOČNA IZOLATIVNOST Rw min.36 db.
a/ štirikrilno okno z nadsvetlobo, dim 3,90 x 1,80 + 1,04 m
Spodnja krila se odpirajo okoli vertikalne osi, mehanizem za odpiranje
in zapiranje naj ima vgrajeno pololivo, odpirajo oz. zaklepajo se z generalnim
ključem, enakim za vsa okna - ključavnice. ( Secustic pololiva na ključ )
Ključev naj bo toliko, kot je fasadnih elementov + 2 za hišnika.
Zgornja okenska krila okovje tipsko. Prvo in četrto krilo
se odpirata okoli horizontalne osi, mehanizem za odpiranje je spuščen
na doseg rok ( za prezračevanje prostorov, odpiranje GEZE z ročico )
Drugo in tretje krilo se odpirata okoli vertikalne osi ( za čiščenje oken ).
V ceno vključiti pri vsakem fas. elementu posebej še:
* zunanje Al police, širine do 25 cm, z vgradnjo
* notranje kamnite okenske police (Rosa beta ), deb 3 cm, šir do 20 cm
učilnice
| kos | 2 |  | 285187.5 | 0
b/ trookrilno okno z nadsvetlobo, dim 2,60 x 1,80 + 1,04 m
Spodnja krila se odpirajo okoli vertikalne osi, mehanizem za odpiranje
in zapiranje naj ima vgrajeno pololivo, odpirajo oz. zaklepajo se z generalnim
ključem, enakim za vsa okna - ključavnice. ( Secustic pololiva na ključ )
Ključev naj bo toliko, kot je fasadnih elementov + 2 za hišnika.
Zgornja okenska krila okovje tipsko. Prvo in tretje krilo
se odpirata okoli horizontalne osi, mehanizem za odpiranje je spuščen
na doseg rok ( za prezračevanje prostorov, odpiranje GEZE z ročico ). Drugo oz. srednje krilo
Drugo oz. srednje krilo, se odpira okoli vertikalne osi ( za čiščenje oken ).
Vceno vključiti pri vsakem fas. elementu posebej še:
* zunanje Al police, širine do 25 cm, z vgradnjo
* notranje kamnite okenske police (Rosa beta ), deb 3 cm, šir do 20 cm
učilnice in kabinet
| kos | 3 |  | 285187.5 | 0
c/ trookrilno okno z nadsvetlobo, dim 2,60 x 0,89 + 0,89 m
Zgornja krila se odpirajo okoli vertikalne osi, okovje tipsko.
Spodnja okenska krila okovje tipsko. Prvo in tretje krilo
se odpirata okoli obeh osi. Drugo oz. srednje krilo,
se odpira okoli vertikalne osi.
Vceno vključiti pri vsakem fas. elementu posebej še:
* zunanje Al police, širine do 25 cm, z vgradnjo
* notranje kamnite okenske police (Rosa beta ), deb 3 cm, šir do 20 cm
garderoba
| kos | 1 |  | 285187.5 | 0
2 | Dobava in montaža senčil, na notranji strani fasadnih elementov.
Senčila-roloji, so platneni, temne barve. Nosilci so montirani v strop.
Opomba: v učilnicah in kabinetu so že obstoječi platneni roloji, ki jih
po mojem mnenju ni nujno zamenjati.
V primeru, da se investitor odloči za zamenjavo rolojev, je v ceni
nujno upoštevati tudi demontažo obstoječih rolojev!
Vse dimenzije preveriti na kraju samem!
*platneni rolo za štirikrilno okno z nadsvetlobo, dim 3,90 x 1,80 + 1,04 m
Platneni rolo je sestavljen iz treh delov. Oba stranska dela sta širine 130 cm,
srednji je, zaradi prekrivanja, širine 170 cm. Nosilec srednjega
je montiran v zamiku, v strop.
Vrvični poteg, naj sega do okenske police.
| kos | 2 |  | 285187.5 | 0
*platneni rolo za trokrilno okno z nadsvetlobo, dim 2,60 x 1,80 + 1,04 m
Platneni rolo je sestavljen iz dveh delov, širine 150 cm,
ki se prekrivata. Nosilca sta v zamiku montirana v strop.
Vrvični poteg, naj sega do okenske police.
| kos | 3 |  | 285187.5 | 0
|  |  | SKUPAJ: |  | 0
d / slikarsko-pleskarska dela
*v ceno vključiti ves material, vsa potrebna dela, vsi transporti in prenosi
1 | Slikanje obstoječih poškodovanih sten, stropov
in špalet, ki so nastale pri menjavi oken,vključno s pripravo podlage.
Barva usklajena z obstoječo barvo.
ocenjeno
| m2 | 32.58 |  | 285187.5 | 0
2 | Barvanje obstoječih poškodovanih delov fasade
in špalet, ki so nastale pri menjavi oken, vključno
s pripravo podlage. Barva usklajena z obstoječo barvo.
ocenjeno
| m2 | 19.548 |  | 285187.5 | 0
|  |  | SKUPAJ: |  | 0
JUŽNA in VZHODNA FASADA
SPLOŠNO:
Dela izvajati v skladu z veljavnim tehničnimi predpisi, normativi,
in pravili stroke ter upoštevati predpise iz varstva pri delu.
Vsa dela se morajo izvesti po vseh navodilih, proizvajalca
vgrajenih materialov. Rušitve izvesti tako, da ne pride do poškodb konstrukcije.
OPIS DEL ZAJETIH V CENO:
*V ceni posameznih postavk zajeti dobavo in vgraditev vseh potrebnih
materialov, vsa potrebna dela, tudi rušitvena, transporte, prenose
in zavarovanja, ki k vsaki posebej spadajo.
*V ceni upoštevati tudi vse transporte in odvoze na stalno deponijo vseh
gradbenih odpadkov in ruševin, skladno s Pravilnikom o ravnanju
z odpadki, ki nastanejo pri gradbeno- obrtniških delih.
R EK A P I T U L A C I J A ( J in V fasada )
| a / rušitvena dela |  |  |  | 0
| b / zidarska dela |  |  |  | 0
| c / fasadni elementi |  |  |  | 0
| c / slikarsko-pleskarska dela |  |  |  | 0
0
|  |  | DDV 22%: |  | 0
|  |  | SKUPAJ: € |  | 0
a/ rušitvena dela
*izvedba rušitev po postavkah, zavarovanje stropov,
zidov in tlakov šolske stavbe, izvedeno tako,
da ne pride do poškodb.
*sprotni odvoz ruševin na deponijo, skladno s pravilnikom,
oddaljeno cca 10 km
1 | Demontaža obstoječih dotrajalih kovinskih fasanih
zasteklenih elementov, vključno z odstranitvijo
zunanjih in notranjih polic, z odvozom na deponijo
oddaljeno cca 10 km.
fasadni element 390/284 cm
| kos | 2 |  | 285187.5 | 0
fasadni element 260/284 cm
| kos | 4 |  | 285187.5 | 0
fasadni element 235/284 cm ( V fasada )
| kos | 1 |  | 285187.5 | 0
2 | Demontaža obstoječih zunanjih PVC,
žaluzij
za fasadni element 390/284 cm
| kos | 2 |  | 285187.5 | 0
za fasadni element 260/284 cm
| kos | 4 |  | 285187.5 | 0
|  |  | SKUPAJ: |  | 0
b / zidarska dela
1 | Obdelava špalet po izvedeni odstranitvi fasadnih elementov
in vgraditvi novih elementov in polic.
| m1 | 78.03 |  | 285187.5 | 0
|  |  | SKUPAJ: |  | 0
c / fasadni elementi
*Vse dimenzije pred pričetkom del, preveriti na kraju samem!
*V ceno vključiti vse potrebne dele oziroma material ter vsa
potrebna dela, do brezhibne funkcije fasadnega elementa.
1 | Dobava in montaža sestavljenih fasadnih elementov iz PVC profilov,
šest-komornih, širine min. 80 mm, z dodatnim okvirjem, kjer je to potrebno.
Barva znotraj bela, zunaj temno rjava. Element opremljen s tremi tesnili.
Zasteklitev: steklo 4/16TGI/4/16TGI/4 Ug < 0,5 W/M2K, TGI distančnik
med steklom. Skupna izolativnost fasadnega elementa Uw < 0,9 W/M2k
*Zahtevana minimalna zaščita proti poskusom vloma ( min. 3x protivlomni
zapirnih + 2x navadni zapirnik ) razred WK - 1
*zaščita pred atmorsferskimi padavinami po SIST EN 12208 VODOTESNOST,
morajo elementi ustrezati razredu 9A.
* Skladnost s standardom SIST EN 12207 ZRAKOTESNOST ( vsaj razred 3 )
* Zahtevana minimalna protihrupna zaščita
ZVOČNA IZOLATIVNOST Rw min.36 db.
a/ štirikrilno okno z nadsvetlobo, dim 3,90 x 1,80 + 1,04 m
Spodnja krila se odpirajo okoli vertikalne osi, mehanizem za odpiranje
in zapiranje naj ima vgrajeno pololivo, odpirajo oz. zaklepajo se z generalnim
ključem, enakim za vsa okna - ključavnice. ( Secustic pololiva na ključ )
Ključev naj bo toliko, kot je fasadnih elementov + 2 za hišnika.
Zgornja okenska krila okovje tipsko. Prvo in četrto krilo
se odpirata okoli horizontalne osi, mehanizem za odpiranje je spuščen
na doseg rok ( za prezračevanje prostorov, odpiranje GEZE z ročico )
Drugo in tretje krilo se odpirata okoli vertikalne osi ( za čiščenje oken ).
V ceno vključiti pri vsakem fas. elementu posebej še:
* zunanje Al police, širine do 25 cm, z vgradnjo
* notranje kamnite okenske police (Rosa beta ), deb 3 cm, šir do 20 cm
učilnice
| kos | 2 |  | 285187.5 | 0
b/ trookrilno okno z nadsvetlobo, dim 2,60 x 1,80 + 1,04 m
Spodnja krila se odpirajo okoli vertikalne osi, mehanizem za odpiranje
in zapiranje naj ima vgrajeno pololivo, odpirajo oz. zaklepajo se z generalnim
ključem, enakim za vsa okna - ključavnice. ( Secustic pololiva na ključ )
Ključev naj bo toliko, kot je fasadnih elementov + 2 za hišnika.
Zgornja okenska krila okovje tipsko. Prvo in tretje krilo
se odpirata okoli horizontalne osi, mehanizem za odpiranje je spuščen
na doseg rok ( za prezračevanje prostorov, odpiranje GEZE z ročico ). Drugo oz. srednje krilo
Drugo oz. srednje krilo, se odpira okoli vertikalne osi ( za čiščenje oken ).
Vceno vključiti pri vsakem fas. elementu posebej še:
* zunanje Al police, širine do 25 cm, z vgradnjo
* notranje kamnite okenske police (Rosa beta ), deb 3 cm, šir do 20 cm
učilnice in kabinet
| kos | 4 |  | 285187.5 | 0
c/ dvokrilno okno z nadsvetlobo, dim 2,35 x 1,80 + 1,04 m
Spodnji krili se odpirata okoli vertikalne osi, mehanizem za odpiranje
in zapiranje naj ima vgrajeno pololivo, odpirajo oz. zaklepajo se z generalnim
ključem, enakim za vsa okna - ključavnice. ( Secustic pololiva na ključ )
Ključev naj bo toliko, kot je fasadnih elementov + 2 za hišnika.
Zgornja okenska krila okovje tipsko. Krili
se odpirata okoli horizontalne osi, mehanizem za odpiranje je spuščen
na doseg rok ( za prezračevanje prostorov, odpiranje GEZE z ročico )
* zunanje Al police, širine do 25 cm, z vgradnjo
* notranje kamnite okenske police (Rosa beta ), deb 3 cm, šir do 20 cm
hodnik ( V fasada )
| kos | 1 |  | 285187.5 | 0
2 | Dobava in montaža lamelnih pomičnih žaluzij, na
zunanjinji strani fasadnih elementov.
Zunanja žluzija ( Krpan ), lamela T80, ALU vodila ob straneh in mono mehanizmom
za odpiranje ( poteg na kolensko ročico ). Barva usklajena z barvo
okenskih okvirjev ( rjava ). Omarica, ki ščiti mehanizem in senčilo je iz
valjanega aluminija 200 mm, debeline min. 1 mm.
zgornji nosilni profil je iz ekstrudiranega aluminija. Vsa vodila
odgovarjajoče pritrjena na element.
*štirikrilno okno z nadsvetlobo, dim 3,90 x 1,80 + 1,04 m
Žaluzije 2x preko dveh kril ( 2x 1,95 / 2,84 m )
vel. 1,95 x 2,84 m
| kos | 4 |  | 285187.5 | 0
*trokrilno okno z nadsvetlobo, dim 2,60 x 1,80 + 1,04 m
Žaluzije 1x preko celega okna
2,60 x 2,84 m
| kos | 4 |  | 285187.5 | 0
|  |  | SKUPAJ: |  | 0
d / slikarsko-pleskarska dela
*v ceno vključiti ves material, vsa potrebna dela, vsi transporti in prenosi
1 | Slikanje obstoječih poškodovanih sten, stropov
in špalet, ki so nastale pri menjavi oken,vključno s pripravo podlage.
Barva usklajena z obstoječo barvo.
ocenjeno
| m2 | 38.81 |  | 285187.5 | 0
2 | Barvanje obstoječih poškodovanih delov fasade
in špalet, ki so nastale pri menjavi oken, vključno
s pripravo podlage. Barva usklajena z obstoječo barvo.
ocenjeno
| m2 | 23.286 |  | 285187.5 | 0
|  |  | SKUPAJ: |  | 0