## rekapitulacija
objekt:Vrtec Dobova
investitor: Občina Brežice, Cesta rvih borcev 18,Brežice
št. projekta:3249/A-19
POPIS DEL ZUNANJA UREDITEV
*Vse naprave in elementi v popisu materiala in del so nevedeni samo primeroma (kot npr.) zaradi
določitve kvalitete
*S privolitvijo investitorja se lahko vse naprave nadomesti z nadomestnimi, ki morajo imeti enako ali
boljšo kvaliteto
*Vse naprave in elemente se mora dobaviti z vsemi ustreznimi in veljavnimi certifikati, atesti, garancijami,
navodili za obratovanje in vzdrževanje in servisiranje ter funkcionalno shemo izvedenega stanja
* Pri oddaji ponudbe naročniku je izvajalec dolžan sam preveriti zmnožke in seštevke ter prenose le
teh v rekapitulacijo
*V ceni vsakih posameznih del je po potrebi zajeti vse delovne in pomožne odre kot tudi čiščenje vseh
elementov po končanih delih
* Pred izvedbo del je potrebno preveriti vse mikrolokacije priklučkov in prebojev na na objektu
Brežice, februar 2020
objekt:Vrtec Dobova
investitor: Občina Brežice, Cesta rvih borcev 18,Brežice
št. projekta:3249/A-19
REKAPITULACIJA
I PREDELA |  |  |  | 0
II ZEMELJSKA DELA |  |  |  | 0
III KANALIZACIJA |  |  |  | 0
IV OPORNI ZIDOVI |  |  |  | 0
V ZGORNJI USTROJ |  |  |  | 0
VI OGRAJA |  |  |  | 0
VII RAZNA DELA |  |  |  | 0
VIII OPREMA OTROŠKEGA IGRIŠČA |  |  |  | 0
SKUPAJ |  |  |  | 0
Brežice, februar 2020
|  | sestavila: | Dijana Pavleković, gradb.teh.

## I preddela
I PREDDELA
Izvajalec rušitvenih del mora gradbene odpadke sortirati in odvažati končnem odjemalcu v skladu z Uredbo o ravnanju z odpadki, ki nastanejo pri gradbenih delih (Ur. list RS, št. 34/08). V ceni je potrebo zajeti vse stroške: nakladanje, razkladanje, odvoz ter plačila vseh dovoljenj in pristojbin deponije.
1 | Rušenje obst. panelne ograje višine do 2 m, kompletno z demontažo dvoriščnih vrat, stebrički, polnili, temelji stebričkov. Rušenje obstoječe ograje vrtca z razvrščanjem po vrsti odpadka in odvozom na gradbeno deponijo v razdaljo do 20 km. | m1 | 142 | 0
2 | Rušenje obst. žične ograje višine do 1,2 m, kompletno s stebrički, žično mrežo, temelji stebričkov. Rušenje žične ograje z razvrščanjem po vrsti odpadka in odvozom na gradbeno deponijo v razdaljo do 20 km. | m1 | 14 | 0
3 | Rušenje dreves fi do 30 cm (visoke smreke) z izkopom korenin, razžaganjem lesa ter odvozom na stalno deponijo v razdaljo do 20 km. | kos | 12 | 0
4 | Demontaža obstoječih igral na otroškem igrišču z izkopom temeljev igral in razvrščanjem po vrsti odpadka in odvozom na gradbeno deponijo v razdaljo do 20 km. | kos | 11 | 0
5 | Demontaža obstoječih lesenih klopi z izkopom temeljev in razvrščanjem po vrsti odpadka in odvozom na gradbeno deponijo v razdaljo do 20 km. | kos | 2 | 0
6 | Demontaža manjših igral, gredic in ostale opreme na otroškem igrišču z razvrščanjem po vrsti odpadka in odvozom na gradbeno deponijo v razdaljo do 20 km. | kos | 5 | 0
7 | Rušenje asfalta v globino do 20 cm z razvrščanjem po vrsti odpadka in odvozom na gradbeno deponijo v razdaljo do 20 km. | m2 | 878 | 0
8 | Rušenje betonskh robnikov kompletno s temeljem z razvrščanjem po vrsti odpadka in odvozom na gradbeno deponijo v razdaljo do 20 km. | m1 | 196 | 0
9 | Rušenje revizijskih jaškov fekalne in meteorne kanalizacije z razvrščanjem po vrsti odpadka in odvozom na gradbeno deponijo v razdaljo do 20 km. | kos | 6 | 0
10 | Rušenje tlaka iz pranih plošč okoli objekta z razvrščanjem po vrsti odpadka in odvozom na gradbeno deponijo v razdaljo do 20 km. | m2 | 46 | 0
zakoličba
11 | Zakoličba zunanje ureditve z določitvijo višin in zavarovanjem zakoličbe. | kom | 40 | 0
12 | Zakoličba meteorne in fekalne kanalizacije z določitvijo višin in zavarovanjem zakoličbe. | kom | 31 | 0
0

## II zemeljska dela
II ZEMELJSKA DELA
1 | Široki izkop humusa v deb. do 30 cm z deponiranjem izkopanega materiala na gradbišču za kasnejše humusiranje in ureditev zelenic. | m3 | 435 | 0
2 | Široki izkop v globino do 0,80 m z odvozom izkopanega materiala na deponijo na gradbišču. | m3 | 680 | 0
3 | Izkop za oporni zid in stopnice v zemlji III. ktg v globino do 3,00 m z odmetom izkopanega materiala 10 m od roba izkopa in zaščito sten izkopa. | m3 | 600 | 0
4 | Izkop za jarek fekalne in meteorne kanalizacije, v zemlji III. ktg z odmetom 1 m od roba izkopa. Globina izkopa od 0,90 m do 2,5 m od kote obstoječega terena, naklon brežin izkopa 60°.
|  | m3 | 270 | 0
5 | Izkop za jaške meteorne kanalizacije z odmetom 1 m od roba izkopa in razupiranjem jarkov globine večje od 2 m. Globina izkopa od 1 do 4,5 m. Globina večja od 2 m na dolžini do 10 m.
|  | m3 | 154 | 0
6 | Izkop za drenažne jaške z odmetom 1 m od roba izkopa. Globina izkopa od 1 do 1,5m. | m3 | 7 | 0
7 | Izkop za lovilec olja v zemlji III. ktg v globinio do 2,6 m z razupiranjem sten izkopa z opaži in odvozom izkopanega materiala na deponijo na gradbišču. | m3 | 26 | 0
8 | Izkop za zbiralnik vode volumna 20000 l v zemlji III. ktg, v globino do 3.5 m, naklon brežine izkopa 60°. Izkop z nakladanjem na prevozno sredstvo in odvozom na deponijo na gradbišču v razdaljo do 20 m. | m3 | 170 | 0
9 | Izvedba peščene posteljice kanalizacijske cevi iz nekoherentnega materiala (pesek/ gramoz Ø 4-7 mm) deb. 13 cm, kompletno z dobavo materiala in vsemi pomožnimi deli in prenosi.
|  | m3 | 13.5 | 0
10 | Zasip kanalizacijske cevi v deb. 30 cm nad temenom cevi z nekoherentnim materialom (pesek/ gramoz Ø 4-7 mm), kompletno z dobavo materiala in vsemi pomožnimi deli in prenosi.
| meteorna kanalizacija | m3 | 41 | 0
11 | Zasip kanalizacijskega jarka z izkopano zemljo v slojih po 20 cm z utrjevanjem do višine tampona - kanalizacija pod raščenim terenom, kompletno z vsemi pomožnimi deli in prenosi.
| meteorna kanalizacija | m3 | 180 | 0
12 | Zasip kanalizacijskega jarka z gramozom v slojih po 20 cm z utrjevanjem do višine tampona - kanalizacija pod povoznimi površinami, kompletno z vsemi pomožnimi deli in prenosi.
| meteorna kanalizacija | m3 | 35 | 0
13 | Zasip za stenami jaškov z izkopano zemljo do višine končne ureditve v slojih po 20 cm kompletno z dobavo materiala in vsemi pomožnimi deli in prenosi.
| meteorna kanalizacija | m3 | 132 | 0
14 | Zasip za stenami jaškov z gramozom v slojih po 20 cm z utrjevanjem do višine tampona - kanalizacija pod povoznimi površinami, kompletno z vsemi pomožnimi deli in prenosi.
| meteorna kanalizacija | m3 | 3 | 0
15 | Zasip za stenami lovilca olj z gramozom v slojih po 20 cm z utrjevanjem do višine tampona - kanalizacija pod povoznimi površinami, kompletno z vsemi pomožnimi deli in prenosi. Pred zasipom lovilec olja napolniti z vodo.
| meteorna kanalizacija | m3 | 20 | 0
16 | Dobava materiala in izvedba zasipa drenažne cevi z enozrnatim prodcem Ø8-16 mm, 0,5 m nad temenom cevi, skupaj s polaganjem 200 g PP filca ob in nad zasipom z vsemi pomožnimi deli in prenosi. Derenaža opornega zidu
| * 200g PP filc | m2 | 245 | 0
| *prodec 8-16 mm | m3 | 47 | 0
17 | Dobava materiala in izvedba zasipa ostalega dela jarka drenaže opornega zidu s prodno peščenim zasipom v slojih po 30 cm do višine tampona. Zasip z dobavo materiala in vsemi pomožnimi deli in prenosi. Zasip drenaže ob opornem zidu na južni strani otroškega igrišča | m3 | 205 | 0
18 | Izdelava zbite posteljice debeline 20 cm iz peska granulacije 4-16 mm za postavitev zbiralnika vode, kompletno z dobavo peska in vsemi pomožnimi deli in prenosi. | m3 | 4.2 | 0
19 | Zasip za stenami zbiralnika vode s prodcem granulacije 8-16 mm v slojih po 20 cm z rahlim utrjevanjem do višine -30 cm pod koto končne ureditve, kompletno z dobavo prodca in vsemi pomožnimi deli in prenosi. Pred zasipom zbiralnik vode napolniti z vodo. | m3 | 115 | 0
20 | Zasip za opornim zidom na vzhodni strani otroškega igrišča z izkopano zemljo v slojih po 30 cm do višine tampona. Zasip za opornim zidom z dovozom izkopane zemlje iz deponije na gradbišču in vsemi pomožnimi deli in prenosi. | m3 | 60 | 0
21 | Planiranje planuma posteljice po izvršenem izkopu z utrjevanjem. Uvaljani planum zemljine MS min = 40 MPa
| povozne površine | m2 | 720 | 0
22 | Planiranje in valjanje podlage tampona v naklonu na nepovoznih površinah. Uvaljani planum zemljine MS min = 40 Mpa
| igrišče in zelenice | m2 | 1710 | 0
23 | Izdelava kamite gredi deb. 45 cm iz zmrzlinsko odpornega materiala granulacije 0-63 mm z dobavo materiala in vsemi pomožnimi deli in prenosi.
| povozne površine | m3 | 288 | 0
24 | Izdelava tampona deb. 25-45 cm iz tamponskega drobljenca TD 32, zmes drobljenih kamnitih zrn z zbitostjo Ms=80 MPa in Ev2:Ev<2.2 z dobavo materiala in vsemi pomožnimi deli in prenosi.
| povozne površine | m3 | 249 | 0
25 | Izdelava tampona deb. 25 cm iz tamponskega drobljenca TD 32 zmes drobljenih kamnitih zrn z zbitostjo 60 MPa z dobavo materiala in vsemi pomožnimi deli in prenosi.
| tlakovane površine okoli objekta | m3 | 56 | 0
26 | Dobava materiala in izvedba zasipa drenažne cevi z enozrnatim prodcem Ø8-16 mm, 0,5 m nad temenom cevi, skupaj s polaganjem 200 g PP filca ob in nad zasipom z vsemi pomožnimi deli in prenosi. Drenaža zunanjih površin
| * 200g PP filc | m2 | 289 | 0
| *prodec 8-16 mm | m3 | 40 | 0
27 | Izdelava tampona deb. 25-55 cm iz tamponskega drobljenca TD 32 zmes drobljenih kamnitih zrn z zbitostjo 60 Mpa s prehodnim polaganjem geotekstila, dobavo materiala in vsemi pomožnimi deli in prenosi. Nepovozne in travnate površine
| a) tampon | m3 | 470 | 0
| b) geotekstil | m2 | 1400 | 0
28 | Valjanje tampona z vibracijskim valjarjem
| otroško igrišče | m2 | 1400 | 0
29 | Nasipavanje in utrjevanje nasipa hriba z izkopano zemljo v slojih po 20 cm z nabijanjem, kompletno z dovozom zemlje z deponije na gradbišču ter vsemi pomožnimi deli in prenosi. Nasipavanje do -0,30 cm pod koto končne ureditve.
|  | m3 | 40 | 0
30 | Dobava in polaganje drenažne folije kot npr. GEOPROMA (TYPER - PRO) ali enakovredno na utrjene tampone na lokaciji izvedbe zelenih površin, kompletno z dobavo materiala in vsemi pomožnimi deli in prenosi.
|  | m2 | 1300 | 0
31 | Izvedba nasutja krogel med obstoječim objektom telovadnice in vzhodnim opornim zidom ob stopnicah v deb. 30 cm ter podpornimi zidovi na zahodni strani stopnic v debelini do 50 cm, kompletno z dobavo materiala in vsemi pomožnimi deli in prenosi. | m3 | 13 | 0
32 | Izvedba nasutja krogel med obstoječim objektom telovadnice in tlakovanjem v deb. 30 cm, kompletno z dobavo materiala in vsemi pomožnimi deli in prenosi. | m3 | 4.5 | 0
33 | Izvedba humusiranja travnatih igralnih površin v debelini 30 cm, zgornja plast v debelini 15 cm mora biti očiščena od kamnov in trdih premetov. Kompletna izdelava humusiranja z dovozom humusa iz deponije na gradbišču, ter vsemi pomožnimi deli in prenosi. Izdelane površine morajo ustrezati predpisom, normativom in standardom za izdelavo varnostnih podlog za otroška igrišča SIST EN 1177. | m2 | 1300 | 0
34 | Izdelava kamite grede deb. 20 cm iz zmrzlinsko odpornega materiala granulacije 0-63 mm z dobavo materiala in vsemi pomožnimi deli in prenosi.
| zunanje stopnice na vzhodni strani otroškega igrišča | m3 | 14 | 0
35 | Izdelava tampona deb. 20 cm iz tamponskega drobljenca TD 32. zmes drobljenih kamnitih zrn z zbitostjo 60 Mpa, z dobavo materiala in vsemi pomožnimi deli in prenosi.
| zunanje stopnice na vzhodni strani otroškega igrišča | m3 | 27 | 0
36 | Nasipavanje, utrjevanje in planiranje terena med dvema opornima zidovoma na južni strani otroškega igrišča z izkopano zemljo v slojih po 20 cm z nabijanjem, kompletno z dovozom zemlje z deponije na gradbišču ter vsemi pomožnimi deli in prenosi.
|  | m3 | 110 | 0
37 | Izkop jarka vodovoda v zemljini III. ktg z odmetom 1 m od roba izkopa. Globina izkopa do 1,10 m od kote obstoječega terena, naklon brežin izkopa 3:1.
|  | m3 | 135 | 0
38 | Izvedba peščene posteljice vodovodne cevi iz dvakrat sejanega peska deb. 10 cm, kompletno z dobavo materiala in vsemi pomožnimi deli in prenosi.
|  | m3 | 11 | 0
39 | Obsip vodovodne cevi minimalno v deb. 10 cm nad temenom cevi z dvakrat sejanim peskom, kompletno z dobavo materiala in vsemi pomožnimi deli in prenosi.
|  | m3 | 11 | 0
40 | Zasip ostalega dela vodovodnega jarka z gramozom v slojih po 20 cm z utrjevanjem do višine spodnjega roba kamnite gredi - vodovod pod utrjenimi površinami, kompletno z vsemi pomožnimi deli in prenosi.
|  | m3 | 20 | 0
41 | Zasip ostalega dela vodovodnega jarka z izkopano zemljo v slojih po 20 cm z utrjevanjem do višine tampona.
|  | m3 | 42 | 0
42 | Odvoz odvečno izkopanega materiala na stalno deponijo v razdaljo do 20 km, kompletno z nakladanjem in razkladanjem. | m3 | 1440 | 0
0

## III kanalizacija
III KANALIZACIJA
PONUJENA OPREMA OZ. MATERIAL
1 | Dobava in polaganje drenažnih cevi fi 10 cm za drenažo otroškega igrišča na podlago iz suhega betona v debelini 10 cm z vsemi spojnimi kosi, priključki na jaške, tesnili in vsemi pomožnimi deli in prenosi.
| Ø100 |  | m1 | 132 | 0
2 | Dobava in polaganje drenažnih cevi fi 10 cm za drenažo opornega zidu na podlago iz zbite gline z vsemi spojnimi kosi, priključki na jaške, tesnili in vsemi pomožnimi deli in prenosi.
| zbita glina |  | m3 | 22 | 0
| drenažna cev Ø100 |  | m1 | 72 | 0
3 | Kompletna dobava in vgraditev gladkih ali rebrastih PVC kanalizacijskih cevi meteorne kanalizacije v predpisanih padcih, z vodotesnimi stiki (kompletno z dobavo in vgraditvijo tesnil), način vgradnje po navodilih proizvajalca. Cevi kompletno z vsemi fazonskimi kosi.
| Ø125 |  | m1 | 70 | 0
| Ø160 |  | m1 | 99 | 0
| Ø200 |  | m1 | 15 | 0
4 | Dobava in montaža drenažnega jaška Ø 60 iz polietilena (kot npr. hišni jašek Regeneracija ali enakovredno) kompletno z razbremenilnim armirano betonskim obročem, lestvami za vstop ter vsemi pomožnimi deli in prenosi. Jašek globine 1,50m |  | kpl | 2 | 0
5 | Dobava in montaža betonskih peskolovov Ø40 cm z betonskim pokrovom globine 1,50m, kompletno z vsemi pomožnimi deli in prenosi. |  | kpl | 14 | 0
6 | Dobava in montaža kanalizacijskih jaškov meteorne in fekalne kanalizacije iz polietilena (kot npr. hišni jašek Regeneracija ali enakovredno) kompletno z razbremenilnim armirano betonskim obročem, lestvami za vstop ter vsemi pomožnimi deli in prenosi.
| a) jašek Ø 60 globine do 1.5 m |  | kpl | 8 | 0
| b) jašek Ø 80 globine do 2,5 m |  | kpl | 3 | 0
| c) jašek Ø 100 globine do 4,5 m |  | kpl | 2 | 0
7 | Dobava in montaža protismradnega inox pokrova 60/60 cm s polnim dnom. Montaža kompletno z vsemi pomožnimi deli in prenosi. Kanalizacijski pokrov jaška meteorne kanalizacije RJ8 |  | kpl | 1 | 0
8 | Dobava in montaža LTŽ kanalskih pokrovov Ø 60 cm, kompletno z vsemi pomožnimi deli in prenosi. Meteorna kanalizacija, drenaža
| kanalski pokrov razred B - zelenice in peš površine |  | kpl | 11 | 0
| kanalski pokrov razred C (- povozna površina) |  | kpl | 3 | 0
9 | Dobava in montaža lovilca olj kapacitete 15l/sek kot npr. lovilec olja ALPRO-P tip B NS15+1500 ali enakovredno, s prostorom usedalnika 1800 l in prostorom zadrževalnika olja 310 l. Lovilec olja Ø1.54 globine 2,54 m, priključna cev Ø200 mm na globini 80 cm. Lovilec olja mora ustrezati zahtevam standarda SIST EN 858-1 in SIST EN 858-2, tip I (vsebnost ogljikovodikov na iztoku < 5 mg/l). |  | kpl | 1 | 0
10 | Dobava in montaža zbiralnika deževnice iz polietilena, ki je ekološko razgradljiv kot npr. AQUAstay zbiralnik vode 20000 l ali enakovredno. Zbiralnik vode s teleskopskim podaljškom za vstopno odprtino in vso dodatno opremo za zajem in odvzem deževnice ter priključki . Montaža po navodilu proizvajalca. Globina vkopa 3.5 m. |  | kpl | 1 | 0
11 | Kompletna izvedba cestnega požiralnika iz betonske cevi Ø450 z litoželezno rešetko 400x400 mm z zabetoniranjem dna cestnega požiralnika in betonskega venca za montažo LTŽ rešetke. Kompletna izdelava cestnega požiralnika globine 150 cm po priloženem detajlu z vsemi pomožnimi deli in prenosi. |  | kpl | 3 | 0
12 | Kompletna izvedba priključka meteorne in fekalne kanalizacije na obstoječi betonski jašek z vsemi pomožnimi deli in prenosi. |  | kpl | 2 | 0
13 | Nadvišanje obstoječih kanalizacijskih jaškov z betonskimi cevmiØ100, z zabetoniranjem zgornjega AB obroča za ležišče pokrova, kompletno z odstranitvijo obstoječih pokrovov, dobavo materiala ter vsemi pomožnimi deli in prenosi.
| obst. jašek fekalne kanalizacije 1 |  | m1 | 0.6 | 0
| obst. jašek fekalne kanalizacije 2 |  | m1 | 2.07 | 0
0

## IV betonska dela
IV BETONSKA DELA
1 | Kompletna izvedba AB opornega zidu na južni in vzhodni strani otroškega igrišča višine od 1.19 m - 2,75 m debeline 20 cm, deljenega v kampade z vmesnimi dilatacijami širine 2 cm. Izvedba opornega zidu, z obdelavo dilatacij, tesnjenimi delovnimi stiki med temeljem in zidom, skupaj s temeljenjem, opaži, podložnim betonom ter vsemi potrebnimi pomožnimi deli in prenosi.
| a) podložni beton C12/15 - XC0 deb 10 cm. Beton preseka od 0,8-0,12 m3/m2-m. | m3 | 10.7 | 0
| b) temelji - beton C25/30 - XC2. Beton preseka od 0,2-030 m3/m2-m. | m2 | 23.2 | 0
| c) zid - beton C25/30 - XD3,XF4 - beton odporen na soli in zmrzovanje. Beton preseka od 0,2-030 m3/m2-m. | m3 | 36 | 0
| d) dvostranski opaž temelja | m2 | 36.25 | 0
| e) dvostranski opaž zidu | m2 | 356 | 0
| f) dilatacije - vmesna trda penasta plošča deb. 2 cm, obdelava na zasuti strani - zunanji tesnilni trak, mehanska zaščita dilatacije, obdelava na vidni strani - elastični zapolnitveni material, trajno elastična masa za stike. | m1 | 43 | 0
| g)armaturne palice : S 500B, ф<=12mm | kg | 2018 | 0
| g)armaturne palice : S 500B, ф>=12mm | kg | 1286 | 0
| h)armaturne mreže : S 500 | kg | 2865 | 0
2 | Kompletna izvedba AB opornega zidu na vzhodni in zahodni strani zunanjih stopnic višine od 1,26 m - 1,91 m debeline 20 cm, deljenega v kampade z vmesnimi dilatacijami širine 2 cm. Izvedba opornega zidu, z obdelavo dilatacij, tesnjenimi delovnimi stiki med temeljem in zidom, skupaj s temeljenjem, opaži, podložnim betonom ter vsemi potrebnimi pomožnimi deli in prenosi. Izvedba opornega zidu po detajlu. Peš pot med vrtcem in otroškim igriščem - stopnice iz projekta Zunanje površine pri OŠ Dobova št. 3272/N-12. Na steni telovadnice, ob kateri je predvidena gradnja opornega zidu se nahaja obstoječa sončna elektrarna, katera je temeljena preko treh stebrov, ki se nahajajo na lokaciji gradnje temelja predvidenega opornega zidu. Oporni zid bo potrebno graditi postopoma, po kampadah, tako da se max. en temelj elektrarne poruši, pri tem pa se na tem mestu izvedejo podpore sončne lektrarne, po končani izvedbi temelja opornega zidu se izvede novi temelj stebra.
| a) podložni beton C12/15 - XC0 deb 10 cm. Beton preseka od 0,8-0,12 m3/m2-m. | m3 | 3 | 0
| b) temelji - beton C25/30 - XC2. Beton preseka od 0,2-030 m3/m2-m. | m2 | 4.8 | 0
| c) zid - beton C25/30 - XD3,XF4 - beton odporen na soli in zmrzovanje. Beton preseka od 0,2-030 m3/m2-m. | m3 | 7 | 0
| d) dvostranski opaž temelja | m2 | 10.8 | 0
| e) dvostranski opaž zidu | m2 | 65 | 0
| f) dilatacije - vmesna trda penasta plošča de.b 2 cm, obdelava na zasuti strani - zunanji tesnilni trak, mehanska zaščita dilatacije, obdelava na vidni strani - elastični zapolnitveni material, trajno elastična masa za stike. | m1 | 8 | 0
| g) rušenje obstoječih temeljev sončne elektrarne, zašasno podpiranje sončne elektrarne do ponovne izvedbe temelja in izvedba novega temelja v betonski cevi Ø50 cm, globine do 1,3 m, z dobavo materiala in vsemi pomožnimi deli in prenosi. | kpl | 3 | 0
| h) armaturne palice: S 500B, ф<=12mm | kg | 840 | 0
| i) armaturne mreže: S 500 | kg | 430 | 0
3 | Izvedba konstrukcije armirano betonskih stopnic ob objektu telovadnice. Kompletno s temeljenjem, opaži, podložnim betonom ter vsemi potrebnimi pomožnimi deli in prenosi. Stopnice so sestavljene iz štirih stopniščnih ram: 4x širine 2,5 m, višine 5x16 cm z nastopnimi ploskvami širine 32 cm. Izvedba stopnic po detajlu. Peš pot med vrtcem in otroškim igriščem - stopnice iz projekta Zunanje površine pri OŠ Dobova št. 3272/N-12. Površinska obdelava stopnic metličen beton. Rob stopnic zaobljen.
| a) podložni beton C12/15 - XC0 deb 10 cm. Beton preseka od 0,8-0,12 m3/m2-m. | m3 | 1.1 | 0
| b) temelji - beton C25/30 - XC2. Beton preseka od 0,2-030 m3/m2-m. | m2 | 4 | 0
| c) stopnice - beton C25/30 - XD3,XF4 - beton odporen na soli in zmrzovanje. Beton preseka od 0,2-030 m3/m2-m. | m3 | 15.5 | 0
| d) dvostranski opaž temeljev | m2 | 28 | 0
| e) opaž stopnic | m2 | 8 | 0
| f) armaturne palice: S 500B, ф<=12mm | kg | 577 | 0
4 | Izvedba konstrukcije armirano betonskih stopnic ob objektu telovadnice. Kompletno s temeljenjem, opaži, podložnim betonom ter vsemi potrebnimi pomožnimi deli in prenosi. Stopnice širine 2,5 m, višine 4x16 cm z nastopnimi ploskvami širine 32 cm. Površinska obdelava stopnic metličen beton. Rob stopnic zaobljen.
| a) podložni beton C12/15 - XC0 deb 10 cm. Beton preseka od 0,8-0,12 m3/m2-m. | m3 | 0.26 | 0
| b) temelji - beton C25/30 - XC2. Beton preseka od 0,2-030 m3/m2-m. | m2 | 1 | 0
| c) stopnice - beton C25/30 - XD3,XF4 - beton odporen na soli in zmrzovanje. Beton preseka od 0,2-030 m3/m2-m. | m3 | 3.8 | 0
| d) dvostranski opaž temeljev | m2 | 7 | 0
| e) opaž stopnice | m2 | 1.6 | 0
| f) armaturne palice : S 500B, ф<=12mm | kg | 142 | 0
6 | Kompletna izvedba betonskega opornega zidu na zahodni in vzhodni strani zgornje stopniščne rame zunanjih stopnic višine od 1,26 m - 1,75 m debeline 20 cm. Izvedba opornega zidu, s tesnjenimi delovnimi stiki med temeljem in zidom, skupaj s temeljenjem, opaži, podložnim betonom ter vsemi potrebnimi pomožnimi deli in prenosi.
| a) podložni beton C12/15 - XC0 deb 10 cm. Beton preseka od 0,8-0,12 m3/m2-m. | m3 | 0.6 | 0
| b) temelji - beton C25/30 - XC2. Beton preseka od 0,2-030 m3/m2-m. | m2 | 1.2 | 0
| c) zid - beton C25/30 - XD3,XF4 - beton odporen na soli in zmrzovanje. Beton preseka od 0,2-030 m3/m2-m. | m3 | 0.7 | 0
| d) dvostranski opaž temelja | m2 | 3 | 0
| e) dvostranski opaž zidu | m2 | 14 | 0
| f) armaturne palice: S 500B, ф<=12mm | kg | 186 | 0
| g) armaturne mreže : S 500 | kg | 100 | 0
7 | Kompletna izvedba betonske plošče deb. 10 cm, dilatirane na cca 20 m2 površine, pod tlakovanimi površinami okoli objekta. Betonska plošča deb. 10 cm, armirana z minimalno armaturo ocena (80 kg/m3).
| a) beton C25/30 - XC2. Beton preseka od 0,8-0.12 m3/m2-m. | m3 | 21.9 | 0
| b) ocena armature | kg | 1750 | 0
| c) opaž roba plošče višine 10 cm | m1 | 11 | 0
8 | Kompletna izvedba okrogle betonske plošče deb. 15 cm, na juozahodnem vogalu objekta. Betonska plošča deb. 15cm, armirana z minimalno armaturo ocena (80 kg/m3). Površinska obdelava betona metličen beton.Rob plošče brez ostrih robov -zaobljen.
| a) beton C25/30 - XC2. Beton preseka od 0,08-0,12 m3/m2-m. | m3 | 3 | 0
| b) ocena armature | kg | 240 | 0
| c) opaž roba plošče višine 15 cm | m1 | 2 | 0
9 | Dobava in polaganje gumbaste mebrane PHHD na vkopani del opornega zidu do drenažne cevi z vsemi pomožnimi deli in prenosi. | m2 | 250 | 0
10 | Impregnacija vidnih betonskih površin stopnic in betonske plošče na jugozahodnem vogalu objekta s silikonsko vodoodbojno impregnacijo na vodni osnovi kot npr. KEMAFOB AQUA ali enakovredno. Izvedba impregnacije s premazovanjem ali škropljenjem brez pritiska, z minimalno 2 nanosi «mokro na mokro« na suho očiščeno podlago. Izvedba impregnacije z dobavo materiala in vsemi pomožnimi deli in prenosi.
|  | m2 | 52 | 0
0

## V zgornji ustroj
V ZGORNJI USTROJ
1 | Dobava in vgraditev nosilne plasti asfalta AC 22 base B50/40 A4 v deb 7 cm na pripravljeno tamponsko podlago z vsemi pomožnimi deli in prenosi | m2 | 711 | 0
2 | Dobava in vgraditev obrabne plasti asfalta AC 8 surf B70/100 A4 v deb 3cm na nosilno plast z vsemi pomožnimi deli in prenosi | m2 | 711 | 0
3 | Dobava in vgraditev obrabne plasti asfalta AC 8 surf B70/100 A4 v deb 4cm na pripravljeno tamponsko podlago z vsemi pomožnimi deli in prenosi. Pločnik | m2 | 48 | 0
4 | Dobava in polaganje tlakovcev različnih dimenzij za različno sestavljanje cm na peščeno podlago deb 3 cm granulacije 0-8 mm z nevidnim robnim zaključkom kot. napr. Pave Edge sistem za suhomontažno pritrjevanje s pomočjo jeklenih klinov v tampon in fugirnjem stikov z vodoodporno fugirno maso, ki preprečuje rast vegetacije v fugah kot napr. Fuga-Teco KOMPAKT. Polaganje tlakovcev po navodilu proizvajalca tlakovcev in navodilih za pripravo fugirne mase. Polaganje tlakovcev skupaj s peščeno podlago, zaključki in fugirno maso ter vsemi pomožnimi deli in prenosi na pripravljeno betonsko podlago. Tlakovane površine ob objektu | m2 | 219 | 0
5 | Dobava in polaganje tlakovcev različnih dimenzij za različno sestavljanje cm na peščeno podlago deb 5 cm granulacije 0-8 mm z nevidnim robnim zaključkom kot. napr. Pave Edge sistem za suhomontažno pritrjevanje s pomočjo jeklenih klinov v tampon in fugirnjem stikov z vodoodporno fugirno maso, ki preprečuje rast vegetacije v fugah kot napr. Fuga-Teco KOMPAKT. Polaganje tlakovcev po navodilu proizvajalca tlakovcev in navodilih za pripravo fugirne mase. Polaganje tlakovcev skupaj s peščeno podlago, zaključki in fugirno maso ter vsemi pomožnimi deli in prenosi na pripravljeno tanponsko podalgo. Tlakovane površine med stopniščnimi ramami zunajih stopnic ob telovadnici | m2 | 17 | 0
6 | Dobava in polaganje betonskega robnika 12/25/100 cm na robovih dovozne ceste na betonsko podlago z vsemi pomožnimi deli in prenosi | m1 | 130 | 0
7 | Dobava in polaganje ležečega betonskega robnika 12/25/100 cm med aprkiriščem in tlakovano površino na betonsko podlago z vsemi pomožnimi deli in prenosi | m1 | 51 | 0
8 | Dobava in polaganje betonskega vrtnega robnika 5/25/100 cm na zuanjem robu pločnika na betonsko podlago z vsemi pomožnimi deli in prenosi. | m1 | 33 | 0
9 | Izdelava peščenih poti na tamponsko podlago v sestavi: zgornja plast prodec 0-4 mm - 3,5 cm, spodnja plast - prodec 5-12 mm - 30 cm. Peš poti se proti zelenicam zarobijo s polaganjem obrob iz kovinskih ali umetnih mas, ki se lahko ukrivljajo min. 1 m , kot. npr. LINEFIX standard ali enakovredno. Obrobe se pritrjujejo s pritrdilnimi klini na 20-25 cm. Izdelava peščenih poti z obrobami in vsemi pomožnimi deli in prenosi.
| a) peščena pot | m2 | 110 | 0
| b) obrobe | m1 | 265 | 0
10 | Zalivanje stikov med obstoječim in novim asfaltom in stikov med asfaltom in betonskim robnikom z vročo zalivno bitumensko maso z vsemi pomožnimi deli in prenosi. | m1 | 190 | 0
0

## VI ograja
VI OGRAJA
1 | Kompletna izvedba panelne ograje okoli otroškega igrišča skupaj s temeljenjem, ozemljitvijo ter vsemi pomožnimi deli in prenosi. Paneli 3D - žica 5/5mm, stebrički 60/40 na osni razdalji 2,52 m. Barva ograja zelena RAL 6005.
| ograja višine 2.08 m (paneli višine 2030 mm) | m1 | 150 | 0
2 | Dobava in montaža dvoriščnih vrat. Dvoriščna vrata - stebri preseka 80/80 mm, polnilo vrat panelna ograja, nastavljivi tečaji, kljuka, ključavnica. Kompletna izvedba z dobavo materiala, izkopi, temelji ter vsemi pomožnimi deli in prenosi. Montaža kljuke na notranji strani vrat je na višini, da otrok ne more odpreti vrat z notranje strani (1,50 m).
| a) enokrilna dvoriščna vrata 1,0 x2,0 m, barva zelena RAL 6005 | kpl | 2 | 0
| b) dvokrilna dvoriščna vrata 2,0 x 2,0 m - vhod na igrišče s strani dovozne ceste, barva zelena RAL 6005. | kpl | 1 | 0
3 | Kompletna izvedba panelne ograje med igrišči prve in druge starostne skupine skupaj s temeljenjem, ozemljitvijo ter vsemi pomožnimi deli in prenosi. Paneli in stebrički kot napr. okrasne ograje R-SK-1 Okrasne ograje LEGI R ali enakovredno. Paneli na zgornji strani ravno zaključeni brez konic Barva ograje zelena RAL 6005.
| ograja višine 0,88 m (paneli višine 830 mm) | m1 | 20 | 0
4 | Dobava in montaža dvoriščnih vrat. Dvoriščna vrata kot napr. LEGI ali enavredno. Vrta z nastavljivi tečaji, kljuka, ključavnica. Kompletna izvedba z dobavo materiala, izkopi, temelji in vsemi pomožnimi deli in prenosi.
| a) enokrilna dvoriščna vrata 1,0 x 0,88 m, barva zelena RAL 6005 | kpl | 1 | 0
0

## VII razna dela
VII RAZNA DELA
1 | Izdelava in montaža kovinske ograje zunanjih stopnic. Ograja sestavljena iz kvadratih cevi 40/40/4 mm. Vse jeklo ograje je kvalitete S235 - zaščiteno proti vremenskim vplivom. Elementi ograje so vroče cinkani in prašno barvani, barva siva RAL 7005. Kompletna izdelava in montaža ograje z dobavo jekla, cinkanem in prašnim barvanjem jekla, vsem pritrdilnim materialom, delavniškimi načrti ter vsemi pomožnimi deli in prenosi.
| a) stojke 40/40/4, dolžine 22 m, (4,25 kg/m1) | kg | 94 | 0
| b) vodila 40/40/4, dolžine 31 m (4,25 kg/m1) | kg | 132 | 0
| c) 15% teže materiala za zvare in spoje | kg | 34 | 0
2 | Dobava in montaža kovinskih parkirnih stebričkov Ø10 cm višine 80 cm na rob tlakovanja pred pravokonimi parkirnimi prostori ( montaža na sredino parkirnega mesta). Stebrički sive barve RAL 7005. Kompletna dobava in montaža z vsemi pomožnimi deli prenosi in pritrdilnim materialom | kom | 15 | 0
3 | Sejanje trave (travna mešanica za obremenjene površine kot npr. travna mešanica OAZA Semenarna Ljubljana ali enakovredno) na pripravljeno površino okoli igrišča z dvakratnim pregrabljanjem zgornje površine in sejanjem trave (poraba 1 kg/40 m2), kompletno z dobavo materiala in vsemi pomožnimi deli in prenosi. Potrebno dnevno vlaženje do prve košnje. | m2 | 1300 | 0
4 | Dobava in zasaditev grmovnic ob ograji z nabavo sadik, izkopom, zemljo, gnojilom ter vsemi pomožnimi deli in prenosi. Španski bezek | kom | 8 | 0
5 | Dobava in zasaditev dreves na otroškem igrišču. Zasaditev drevesa kompletno z dobavo drevesa, izkopom, zemljo, gnojilom ter vsemi pomožnimi deli in prenosi. Končno izbiro uskladiti s projektantom.
| a) Gledičija (Gleditsia triacanthos f.inermis) | kom | 2 | 0
| b) Okrasna češnja (prunus serrulata "Kazan") | kom | 5 | 0
| c) Večdebelna šmarna hrušica (Amelanchier lamarckii) | kom | 4 | 0
6 | Dobava in zasaditev grmovnic na južni strani ob ograji, z nabavo sadik, izkopom, zemljo, gnojilom ter vsemi pomožnimi deli in prenosi. Zasaditev po situciji dispozicije igral in zasaditve. Sadike: Budleja davidii (200-300 cm) Metuljnik. Končno izbiro uskladiti s projektantom. | kom | 6 | 0
7 | Dobava in zasaditev grmovnic in plezalk na južni strani med obstoječim in novim opornim zidom, z nabavo sadik, izkopom, zemljo, gnojilom ter vsemi pomožnimi deli in prenosi. Končno izbiro uskladiti s projektantom. Plezalke in grmovnice na 1 m razmika. | kom | 55 | 0
8 | Dobava in montaža pitnika iz inoxa s podstavkom, kot npr. Pitnik " Herkul" Urbana oprema Kremen ali enakovredno. Montaža pitnika kompletno z odvodom odpadne vode v bližnji peskolov- cev PVC Ø75 v dolžini 4 m, izvedbo betonskega jaška Ø 30 in vbetoniranjem podstavka v višino terena. Kompletna izvedba pitnika z vsemi pomožnimi deli in prenosi po priloženem detajlu.
|  | kom | 1 | 0
9 | Oblaganje opornega zidu na južni in vzhodni strani otroškega igrišča s ploščami dekorativnega kamna v sivi barvi večjih dimenzij, kot npr. Autumn Grey, Sivi peščenjak, Dekorativni kamen Stone Panel ali enakovredno, na gradbeno lepilo za zunanjo uporabo. Oblaganje opornega zidu s kamnom z dobavo materiala, pripravo lepila ter vsemi pomožnimi deli in prenosi. Končno izbiro kamna potrdi projektant.
| kamen | m2 | 60 | 0
| kamnita zaključna polica širine 24 cm - sivi peščenjak | m1 | 72 | 0
10 | Izvedba talne oznake dovozne ceste, prekinjena linija 3/3 m debelina črte 10 cm, barva bela. | m1 | 73 | 0
11 | Izvedba talne označbe za parkirišče, bela črta širine 10 cm. | m1 | 100 | 0
12 | Izvedba talne označbe STOP. | kos | 1 | 0
13 | Izvedba talne označbe za inavlida. | kos | 1 | 0
14 | Izvedba talne označbe za intervencijsko površino 6x11 m, rumena črta širine 10 cm. | m1 | 34 | 0
15 | Dobava in montaža znaka "varno področje evakuirancev " kompletno z drogom, temeljem ter vsemi potrebnimi deli za montažo. | kpl | 1 | 0
16 | Dobava in montaža prometnega znaka, kompletno s temeljem, drogom ter vsemi potrebnimi deli za montažo. | kom | 3 | 0
17 | Priprava dokumentacije za potrebe izdelave PID vključno z vsemi vrisanimi shemami, spremembami, seznama z opisom sprememb ter predaja projektantu | kpl | 1 | 0
0

## VIII oprema otroškega igrišča
VIII OPREMA OTROŠKEGA IGRIŠČA
Splošno:Igrala morajo biti izdelana pretežno iz lesa in sicer kvalitetnega lesa. Barvana morajo biti z akrilno UV obstojno, ne toksično barvo, ki ne vsebuje kroma, kadmija in klora skladno s standardom SIST EN 71. Vezane plošče in polietilenske plošče morajo biti barvane netoksično UV stabilno barvo in morajo imeti 100% možnost recikliranja. Vsa igrala morajo biti postavljena varno z upoštevanjem predpisanih varnostnih con , podlaga pod igrali pa mora ustrezati višini padca predpisano za posamezni igralo in varnostnim standardom – SIST EN 1177 . Vsa igrala morajo biti namenjena za zunanjo postavitev in antivandalske izvedbe.
Cena posameznega igrala mora vsebovati: prevozne stroške, vgradnjo in montažo igral, pripravo delavniških načrtov, temeljenje z izkopi, izvedbo temelja z betoniranjem in opaži ter sidranja igral v temelj
Opomba: Vsa igrala morajo v celoti ustrezati vsem varnostno-tehničnim normativom SIST EN 1176 in SIST EN 1177!
IGRIŠČE ZA PRVO STAROSTNO OBDOBJE 1-3 LETA
1 | Dobava in montaža VEČFUNKCIJSKEGA IGRALA - LADJA. dim. do 580×450×320 cm Igralo kombinirano, sestavljeno iz več elementov iz tematike ladje: x tobogan ukrivljen, 1x stopnišče z ograjico, 1x volan vrtljivi, 1x daljnogled vrtljivi, 1x zastava na drogu, 6x okna stranska mornarska okrogla. Igralo primerno za starost 0,5-6 let. Montaža igrala kompletno s temeljenjem, izkopi in vsemi pomožnimi deli in prenosi. Lokacija igrala prikazana v situaciji dipozicije igral in zasaditev, igralo IG-1. Glej prilogo z opisi in slikami igral. | kpl | 1 | 0 | 0
1a | Kompletna izdelava varnostne podlage pod igralom ladje - guma PUZZLE, skupaj s podložno betonsko ploščo z minimalno armaturo deb. 10 cm na pripravljeno tamponsko podlago, kompletno z dobavo materiala in vsemi pomožnimi deli in prenosi. Gumijaste plošče, oblika plošč puzzle dim. 105x105x4 cm
| gumijasta podlaga | m2 | 30 | 0 | 0
| betonska plošča | m2 | 30 | 0 | 0
2 | Dobava in montaža DVOJNE GUGALNICE S SEDEŽI KLETKA dim. do 180 x 300 x 210 cm Igralo je primerno za starost 1,5-5 let. Montaža igrala kompletno s temeljenjem, izkopi in vsemi pomožnimi deli in prenosi. Lokacija igrala prikazana v situaciji dipozicije nigral in zasaditev, igralo IG-3. Glej prilogo z opisi in slikami igral. | kpl | 1 | 0 | 0
2a | Kompletna izdelava varnostne podlage pod dvojno gugalnico - guma PUZZLE, skupaj s podložno betonsko ploščo z minimalno armaturo deb. 10 cm na pripravljeno tamponsko podlago, kompletno z dobavo materiala in vsemi pomožnimi deli in prenosi. Gumijaste plošče, oblika plošč puzzle dim 105x105x4 cm.
| gumijasta podlaga | m2 | 20 | 0 | 0
| betonska plošča | m2 | 20 | 0 | 0
3 | Dobava in montaža DVOSTRANSKEGA PLEZALA dim. do 132 x 112 x 136 cm Plezalo dvostransko na eni strani plezalna mreža, na drugi strani letveno plezalo. Igralo je primerno za starost 1-6 let. Montaža igrala kompletno s temeljenjem, izkopi in vsemi pomožnimi deli in prenosi. Lokacija igrala prikazana v situaciji dipozicije igral in zasaditev, igralo IG-4. Glej prilogo z opisi in slikami igral. . | kpl | 1 | 0 | 0
3a | Kompletna izdelava varnostne podlage pod dvostranskim plezalom - guma PUZZLE, skupaj s podložno betonsko ploščo z minimalno armaturo deb. 10 cm na pripravljeno tamponsko podlago, kompletno z dobavo materiala in vsemi pomožnimi deli in prenosi. Gumijaste plošče, oblika plošč puzzle dim 105x105x4 cm.
| gumijasta podlaga | m2 | 10 | 0 | 0
| betonska plošča | m2 | 10 | 0 | 0
4 | Dobava in montaža PESKOVNIKA 2x2m Z ZAŠČITNO MREŽO IN MIVKO Peskovnik iz 100% reciklažnega materiala sestavljen iz stranskih panelov s sedalno ploščo . Peskovnik s zaščitno mrežo in z mivko. Igralo je primerno za starost 0,5-6 let. Montaža igrala kompletno s temeljenjem, izkopi in vsemi pomožnimi deli in prenosi. Lokacija igrala prikazana v situaciji dipozicije igral in zasaditev, igralo IG-5. Glej prilogo z opisi in slikami igral. | kpl | 1 | 0 | 0
5 | Dobava in montaža KOMPLET MIZA OKROGLA S KLOPNI ALI FIKSNIMI SEDIŠČI ZA STAROST OTROK 1-3 LETA Komplet mize in klopi ( sedišč) za cca 10 otrok sestavljeno iz okrogle mize Ø 80 polkrožnih klopi ali sedišč . Lokacija prikazana v situaciji dipozicije igral in zasaditev, komplet MIZ-1. Glej prilogo z opisi in slikami igral. | kpl | 1 | 0 | 0
IGRIŠČE ZA DRUGO STAROSTNO OBDOBJE 3-6 LET
6 | Dobava in montaža VEČNAMENSKEGA IGRALA dim. do 580 × 440 × 318 cm . Igralo kombinirano sestavljeno iz :1x tobogan ukrivljen , 1x plezalna stena, 1x plezalo mreža,, 1x drog za prevale, podest na višini 1-1,5m , streha nad podestom. Igralo primerno za starost 3-8 let. Montaža igrala kompletno s temeljenjem, izkopi in vsemi pomožnimi deli in prenosi. Lokacija igrala prikazana v situaciji dipozicije igral in zasaditev, igralo IG-7.Glej prilogo z opisi in slikami igral. | kpl | 1 | 0 | 0
6a | Kompletna izdelava varnostne podlage pod večnamenskim igralom - guma PUZZLE, skupaj s podložno betonsko ploščo z minimalno armaturo deb. 10 cm, na pripravljeno tamponsko podlago, kompletno z dobavo materiala in vsemi pomožnimi deli in prenosi. Gumijaste plošče, oblika plošč puzzle dim 105x105x4 cm.
| gumijasta podlaga | m2 | 33 | 0 | 0
| betonska plošča | m2 | 33 | 0 | 0
7 | Dobava in montaža PESKOVNIKA 3x3m Z ZAŠČITNO MREŽO IN MIVKO. Peskovnik iz 100% reciklažnega materiala sestavljen iz stranskih panelov s sedalno ploščo, zaščitno mrežo in z mivko. Igralo je primerno za starost 0,5-6 let. Montaža igrala kompletno s temeljenjem, izkopi in vsemi pomožnimi deli in prenosi. Lokacija igrala prikazana v situaciji dipozicije igral in zasaditev, igralo IG-8. Glej prilogo z opisi in slikami igral. | kpl | 2 | 0 | 0
8 | Dobava in montaža DVOJNE GUGALNICE.dim do 180 x 300 x 210 cm. Igralo je primerno za starost 1,5-5 let. Slika simbolična Montaža igrala kompletno s temeljenjem, izkopi in vsemi pomožnimi deli in prenosi. Lokacija igrala prikazana v situaciji dipozicije igral in zasaditev, igralo IG-9. Glej prilogo z opisi in slikami igral. | kpl | 1 | 0 | 0
8a | Kompletna izdelava varnostne podlage pod dvojno gugalnico - guma PUZZLE, skupaj s podložno betonsko ploščo z minimalno armaturo deb. 10 cm na pripravljeno tamponsko podlago, kompletno z dobavo materiala in vsemi pomožnimi deli in prenosi. Gumijaste plošče, oblika plošč puzzle dim 105x105x4 cm.
| gumijasta podlaga | m2 | 20 | 0 | 0
| betonska plošča | m2 | 20 | 0 | 0
9 | Dobava in montaža PREVISNE GUGALNICE za dva otroka. dim do. 400×58×86h Gugalnica previsna za dva otroka z obojestransko polovično pnevmatika za blaženje udarcev. Igralo je primerno za starost 2-12 let. Slika je simbolična. Montaža igrala kompletno s temeljenjem, izkopi in vsemi pomožnimi deli in prenosi. Lokacija igrala prikazana v situaciji dipozicije igral in zasaditev, igralo IG-10. Glej prilogo z opisi in slikami igral. | kpl | 2 | 0 | 0
9a | Kompletna izdelava varnostne podlage pod previsno gugalnico - guma PUZZLE, skupaj s podložno betonsko ploščo z minimalno armaturo deb. 10 cm na pripravljeno tamponsko podlago, kompletno z dobavo materiala in vsemi pomožnimi deli in prenosi. Gumijaste plošče, oblika plošč puzzle dim 105x105x4 cm.
| gumijasta podlaga | m2 | 35 | 0 | 0
| betonska plošča | m2 | 35 | 0 | 0
10 | Dobava in montaža VEČFUKCIJSKEGA PLEZALA dim. do 230 x 110 x 200 cm Plezalo sestavljeno iz : 1x plezalo iz vrvi, 1x plezalna stena, 1x lestev. Igralo je primerno za starost 4-12 let..Montaža igrala kompletno s temeljenjem, izkopi in vsemi pomožnimi deli in prenosi. Lokacija igrala prikazana v situaciji dipozicije igral in zasaditev, igralo IG-11. Glej prilogo z opisi in slikami igral. | kpl | 1 | 0 | 0
10a | Kompletna izdelava varnostne podlage pod plezalom - guma PUZZLE, skupaj s podložno betonsko ploščo z minimalno armaturo deb. 10 cm na pripravljeno tamponsko podlago, kompletno z dobavo materiala in vsemi pomožnimi deli in prenosi. Gumijaste plošče, oblika plošč puzzle dim 105x105x4 cm.
| gumijasta podlaga | m2 | 30 | 0 | 0
| betonska plošča | m2 | 30 | 0 | 0
11 | Dobava in montažaKOMPLET MIZA OKROGLA S 4-MI KLOPMI ZA STAROST OTROK 3-6LET Komplet mize in klopi ( sedišč) za cca 10 otrok sestavljeno iz okrogle mize Ø 80 polkrožnih klopi ali sedišč . . Lokacija prikazana v situaciji dipozicije igral in zasaditev, komplet MIZ-2. Glej prilogo z opisi in slikami igral. | kpl | 2 | 0 | 0
12 | Dobava in montaža RAVNOTEŽNOSTNEGA POLIGONA dim. do 500 x 350 x 30cm Ravnotežnostni poligon sestavljen iz 3 elementov: ELEMENT-1: 3x ravnotežnostni pohodni elementi-ELEMENT 2: drog na 4x nosilnih stebrih ELEMENT-3: 3x premikajoči elementi povezane z vrvmi na ogrodje. Igralo primerno za starost od 3 leta naprej. Montaža igrala kompletno s temeljenjem, izkopi in vsemi pomožnimi deli in prenosi. Lokacija igrala prikazana v situaciji dipozicije igral in zasaditev, igralo IG-2. Glej prilogo z opisi in slikami igral. | kpl | 1 | 0 | 0
13 | Dobava in montaža KLOPICE BREZ NASLONJALA. Klopica leseno sedišče, jekleno pocinkano podnožje. Lokacija prikazana v situaciji dipozicije igral in zasaditev, št.13. Glej prilogo z opisi in slikami igral. | kpl | 3 | 0 | 0
14 | Dobava in montaža KOŠA ZA ODPADKE. Koš na vertikalnem kovinskem drogu, obod iz lesa nordijskega bora, pokrov kovinski. . Lokacija prikazana v situaciji dipozicije igral in zasaditev, št.14. Glej prilogo z opisi in slikami igral. | kpl | 3 | 0 | 0
15 | Poročilo o pregledu igral | kpl | 1 | 0 | 0
0