## rekapitulacija GO
objekt:Rekonstrukcija in sprememba namembnosti dela stanovanjske enote v javno pralnico perila
naročnik: Občina Brežice, Cesta prvih borcev 18, Brežice
št. načrta:3269/A-19
POPIS DEL GRADBENO - OBRTNIŠKA DELA
*Vse naprave in elementi v popisu materiala in del so nevedeni samo primeroma (kot npr.) zaradi
določitve kvalitete
*S privolitvijo investitorja se lahko vse naprave nadomesti z nadomestnimi, ki morajo imeti enako ali boljšo
kvaliteto
*Vse naprave in elemente se mora dobaviti z vsemi ustreznimi in veljavnimi certifikati,atesti, garancijami,
navodili za obratovanje in vzdrževanje in servisiranje ter funkcionalno shemo izvedenega stanja
* Pri oddaji ponudbe naročniku je izvajalec je dolžan sam preveriti zmnožke in seštevke ter prenose le
teh v rekapitulacijo
*V ceni vsakih posameznih del je po potrebi zajeti vse delovne in pomožne odre kot tudi čiščenje vseh
elementov po končanih delih
* Pred izvedbo del je potrebno preveriti vse mikrolokacije priklučkov in prebojev na na objektu
Brežice, maj 2020
objekt:Rekonstrukcija in sprememba namembnosti dela stanovanjske enote v javno pralnico perila
naročnik: Občina Brežice, Cesta prvih borcev 18, Brežice
št. načrta:3269/A-19
REKAPITULCIJA
GRADBENA DELA:
I PREDELA |  |  | 0
II ZEMELJSKA DELA |  |  | 0
III BETONSKA DELA |  |  | 0
IV ZIDARSKA DELA |  |  | 0
V TESARSKA DELA |  |  | 0
VI FASADERSKA DELA |  |  | 0
VII KANALIZACIJA |  |  | 0
VIII ZUNANJA UREDITEV |  |  | 0
0
OBRTNIŠKA DELA
I KLEPARSKA DELA |  |  | 0
I KLJUČAVNIČARSKA DELA |  |  | 0
II MIZARSKA DELA |  |  | 0
III KERAMIČARSKA DELA |  |  | 0
IV KAMNOSEŠKA DELA |  |  | 0
V TLAKARSKA DELA |  |  | 0
VI IZDELKI IZ PVC OKVIRJEV |  |  | 0
VII SUHOMONTAŽNA DELA |  |  | 0
VIII PLESKARSKA DELA |  |  | 0
IX RAZNA DELA |  |  | 600
600
GRADBENA + OBRTNIŠKA DELA |  |  | 600
Brežice, maj 2020
|  | sestavila: | Dijana Pavleković, gradb.teh.

## preddela
GRADBENA DELA
I PREDELA
1 | Ureditev delovišča, s postavitvijo ograje, ureditvijo transportnih poti, postavitvijo table delovišča, ureditev deponij gradbenega in odpadnega materiala ter vsemi potrebnimi deli za ureditve delovišča.(Delovišče skupne površine cca 40m2). Delovišče je potrebno organizirati tako, da imajo stanovalci sosednjih stanovanjskih enot nemoten dostop do stanovanj.
|  | kpl | 1 | 0
Izvajalec rušitvenih del mora gradbene odpadke sortirati in odvažati končnemu odjemalcu v skladu z Uredbo o ravnanju z odpadki, ki nastanejo pri gradbenih delih (Ur. list RS, št. 34/08). V ceni je potrebo zajeti vse stroške: nakladanje, razkladanje, odvoz ter plačila vseh dovoljenj in pristojbin deponije.
2 | Demontaža lesenih kletnih pregrad sestavljenih iz nosilne lesene konstrukcije in letev kompletno s sortiranjem po vrsti odpadka in odvozom porušenega materiala na gradbeno deponijo v razdaljo do 10 km.
|  | m2 | 55 | 0
3 | Demontaža lesenega stavbnega pohištva s sortiranjem po vrsti odpadka in odvozom na gradbeno deponijo v razdaljo do 10 km.
| a) okno velikosti do 2 m2 | kos | 5 | 0
| b) dvokrilna vrata velikosti nad 2 m2 | kos | 2 | 0
4 | Demontaža plinske omarice in plinskega razvoda pred izdelavo izolacijske fasade na vhodni fasadi, kompletno z ponovno montažo po izvedenih fasaderskih delih
|  | kpl | 1 | 0
5 | Rušenje betonske klančine in podesta v deb do 20 cm z sortiranjem po vrsti odpadka in odvozom porušenega materiala na gradbeno deponijo v razdaljo do do 10 km.
|  | m3 | 0.75 | 0
6 | Rušenje betonskega tlaka znotraj objekta v deb do 10 cm z sortiranjem po vrsti odpadka in odvozom porušenega materiala na gradbeno deponijo v razdaljo do do 10 km.
|  | m2 | 5 | 0
7 | Rušenje oz. preboji v opečno - kamnitih zidovih debeline 55 cm z odvozom porušenega metriala na deponijo na gradbišču z razvrstanjem po vrsti odpadk. Pri izvedbi prebojev se ne sme posegati v obstoječe oboke. pri izvedbi prebojev, če se izkaže neprevidena situacija, ki vpliva na nosilnost objekta , je potrebno prekiniti z deli in obvestiti projektanta gradbenih konstrukcij.
| a) razširitev pri okenski odprtini za vrata 0,30/2,10 m | m3 | 0.35 | 0
| b) preboj za odzračevalne cevi dim 20/20 cm | kpl | 2 | 0
| c) preboj za okno s preklado 1,0-1,30/1,10 m. V slučaju , da se izkaže da predvidena odprtina sega v obstoječi okok, se odprtina prilagodi tako da se izogne obst. oboku. | m3 | 1 | 0
| d) rušenje parapeta okna dim. 0,90/0,95 m | m3 | 0.5 | 0
8 | Izvedba preboja za odzračevalno cev iz plinskega kondenzacijskega kotla v betonski plošči ganka in strehi z odvozom porušenega metrijala na deponijo na gradbišču z razvrstanjem po vrsti odpadka
| a) preboj v AB plošči ganka dim 0,20/0,20 m | kpl | 1 | 0
| a) preboj v strehi dim 0,2/0,2 m | kpl | 1 | 0
9 | Zakoličba in zavarovanje zakoličbe z vsemi potrebnimi preddeli
| * zakoličba zunanje ureditve | kom | 14 | 0
0

## zemeljska dela
II ZEMELJSKA DELA
Pri izvedbi zemeljskih del bodo potekale arheološke raziskave ob gradnji. Arheloško ekipo zagotovi naročnik. Ponudnik opravi arheloški strojni izkop do globine 1,2 m, potencialno še negradirane površine predvidene ureditve parkirnih mest obsega 11x11.40 m s poizkopavalno obdelavo arhiva najdišča, pri čemer se strojno (z uporabo šakrpirne žlice) odstrani tamponska nasutja, ornica in ruša vse do končne globine predvidenega posega, oz do pojava arheoloških strukturnih ostankov. V kolikor se izkaže,da bo potrebna večja globina izkopa, bo predmet dodatnih oz. nepredvidenih del.
1 | Odkop humusa v debelini 20 cm z deponiranjem na deponijo na gradbišču
|  | m3 | 34 | 0
2 | Široki izkop zemlje III ktg za dovoz in parkirišče v globino do 20 cm z odrivom zemlje na deponijo na gradbišču
|  | m3 | 34 | 0
3 | Kombinirani izkop zemlje za pasovni temelj ob obstoječem temelju globine do 80 cm, širine izkopa do 1.0 m z odmetom 1 m od roba izkopa.
|  | m3 | 14.5 | 0
4 | Kombinirani izkop nabite zemlje znotraj objekta v globino do 30 cm z odvozom zemlje iz objekta na deponijo na gradbišču v razdaljo do 20 m
|  | m3 | 21.5 | 0
5 | Ročni izkop znotraj objekta za pasovni temelj in jarek kanalizacije v globino do -0,95 m z odvozom zemlje iz objekta na deponijo na gradbišču v razdaljo do 20 m
|  | m3 | 2.1 | 0
6 | Strojni izkop jarka vodovoda v zemlji III ktg z odmetom 1 m od roba izkopa , globina izkopa do 1.1 m, širina izkopa do 1.0 m.
|  | m3 | 48 | 0
7 | Strojni izkop jarka kanalizacije v zemlji III ktg z odmetom 1 m od roba izkopa , globina izkopa do 0.70 m, širina izkopa do 1.0 m.
|  | m3 | 2.5 | 0
8 | Izdelava peščene posteljice vodovodne cevi iz dvakrat sejanega peska v deb 10 cm , kompletno z dobavo materiala in vsemi pomožnimi deli in prenosi
|  | m3 | 2.8 | 0
9 | Zasip vodovodne cevi z dvakrat sejanim peskom 10 cm nad temenom cevi , kompletno z dobavo materiala in vsemi pomožnimi deli in prenosi
|  | m3 | 2.8 | 0
10 | Zasip jarka vodovoda z izkopano zemljo v slojih po 20 cm z nabijanjem , kompletno z postavitvijo opozorilnega traka "POZOR VODOVOD" 30 cm nad temenom cevi.
|  | m3 | 42.5 | 0
11 | Izvedba peščene posteljice kanalizacijske cevi iz nekoherentnega materiala ( pesek/ gramoz Ø 4-7 mm ) deb. 13 cm, kompletno z dobavo materiala in vsemi pomožnimi deli in prenosi
|  | m3 | 0.9 | 0
12 | Zasip kanalizacijske cevi v deb 30 cm nad temenom cevi z nekoherentnim materijalom (pesek/ gramoz Ø 4-7 mm), kompletno z dobavo materiala in vsemi pomožnimi deli in prenosi
|  | m3 | 2.8 | 0
13 | Planiranje planuma posteljice po izvršenem izkopu z utrjevanjem potrebno doseči 100% gostoto po Proctorju oziroma dinamični deformacijski modul min. 40 Mpa ali statični deformacijski modul Ev2 60 Mpa
| Zunanja ureditev | m2 | 220 | 0
14 | Izdelava tampona deb 30 cm iz tamponskega drobljenca TD 32 zmes drobljenih kamnitih zrn z zbitostjo 80 MPa z dobavo materiala in vsemi pomožnimi deli in prenosi. Zunanja ureditev
| tampon deb 30 cm | m3 | 56 | 0
15 | Izdelava tanpona pod tlaki v debelini 20cm, kompletno s dobavo materiala in utrjevanjem tampona - izmerjeni statični deformacijski modul mora znašati najmanj Ev2 ≥ 60 MPa, dinamični deformacijski modul pa najmanj Evd ≥ 45 MPa. | m3 | 7 | 0
16 | Odvoz odvečno izkopane zemlje na stalno deponijo v razdaljo do 10 km z nakladanjem in vsemi pomožnimi deli in prenosi
|  | m3 | 70 | 0
0

## betonska dela
III BETONSKA IN ARMIRANOBETONSKA DELA
1 | Izdelava, dobava in vgrajevanje betona C12/15- XC2 v podložni beton deb cca 10 cm pod pasovnimi temelji znotrj in zunaj objekta . Beton preseka 0,08-0,012m3/m2-m.
|  | m3 | 0.8 | 0
2 | Izdelava, dobava in vgrajevanje betona C12/15- XC2 v podložni beton deb cca 10 cm pod tlaki . Beton preseka 0,08-0,012m3/m2-m.
|  | m3 | 3.5 | 0
3 | Izdelava, dobava in vgrajevanje betona C25/30 - XC2 v pasovne temelje znotraj objekta . Pasovni temelj 40/60 cm. Beton preseka 0,20-0,30 m3/m2-m. Temelji se sidrajo v obstoječe temelje s kemičnimi sidri (kot npr. Hilti HIT-HY 200A ali enakovredno) ter trni ∅14 mm 25 cm globoko v obstoječokonstrukcijo ( 8x ).V ceni upoštevati sidranja. Palice zajete v armaturi
|  | m3 | 0.7 | 0
4 | Izdelava, dobava in vgrajevanje betona C25/30 - XC2 v pasovne temelje zunaj objekta . Pasovni temelj 30/80 cm. Beton preseka 0,20-0,30 m3/m2-m. Temelji se sidrajo v obstoječe temelje s kemičnimi sidri (kot npr. Hilti HIT-HY 200A ali enakovredno) ter trni ∅14 mm 25 cm globoko v obstoječokonstrukcijo ( 6x ).V ceni upoštevati sidranja. Palice zajete v armaturi
|  | m3 | 3.5 | 0
5 | Izdelava, dobava in vgrajevanje betona C25/30 - XC1 v vertikalne vezi V1, V2, V3. Beton preseka 0,08-0,12 m3/m2-m. Vertikalne vezi se sidrajo v obstoječi strop s kemičnimi sidri (kot npr. Hilti HIT-HY 200A ali enakovredno) ter trni ∅14 mm 20 cm globoko v obstoječo konstrukcijo (16x).V ceni upoštevati sidranja. Palice zajete v armaturi
|  | m3 | 1.2 | 0
6 | Izdelava, dobava in vgrajevanje betona C25/30 - XC1 v zidne hotizontalne vezi . Beton preseka 0,4-0,08 m3/m2-m.
|  | m3 | 0.1 | 0
7 | Kompletna izvedba betonske plošče pred vhodi v objekt v širini 1.21 m deb 13-15 cm. Betonska plošča deb 13-15cm,armirana z minimalno armaturo ocena ( 80 kg/m3). Površinska obdelava betona metličen beton
| a) beton C25/30 - XC2.Beton preseka od 0,08-0,12 m3/m2-m. | m3 | 3.1 | 0
| b) ocena armature | kg | 245 | 0
8 | Impregnacija betonske plošče na vhodu z siloksansko vodoodbojno impregnacijo na vodni osnovi kot napr. KEMAFOB AQUA ali enakovredno. Izvedba impregnacije s premazovanjem ali škropljenjem brez pritiska z minimalno 2 nanosa «mokro na mokro« na suho očiščeno podlago. Izvedba impregnacije z dobavo matriala in vsemi pomožnimi de
|  | m2 | 21 | 0
9 | Dobava, ravnanje, rezanje, krivljenje, polaganje in vezanje armaturnega železa z vsemi pomožnimi deli, prenosi in transporti.
| armatura S500Ø<12 mm | kg | 209 | 0
| armatura S500Ø>12 mm | kg | 128 | 0
| mreže | kg | 253 | 0
| sidra za mreže S500Ø8mm | kg | 50 | 0
0

## zidarska dela
IV ZIDARSKA DELA
1 | Odbijanje notranjih zidnih ometov do višine obokanega stropa. Odbijanje ometov s čiščenjem fug do 2 cm globine z vsemi pomožnimi deli in odvozom porušenega materiala na deponijo na gradbišču z razvrstanjem po vrsti odpadka | m2 | 73 | 0
2 | Odbijanje notranjih ometov obokanega stropa in obokov. Odbijanje ometov s čiščenjem fug do 2 cm globine z vsemi pomožnimi deli in odvozom porušenega materiala na deponijo na gradbišču z razvrstanjem po vrsti odpadka | m2 | 40 | 0
3 | Izvedba blokade kapilarne vlage v nivoju kote terena na severni strani objekta z vrtanjem in nalivanjem silikonske microemulzije (kot napr. KEMASOL MICR ali enakovredno) za prekinitev dviga kapilarne vlage.Vrtanje se izvede z zunanje strani zidu na razmaku 12 do 15 cm , vrtine Ø 28-32 mm v fuge med kamni. Porozne in neometane površine se predhodno obdela s sušilnim ometom , da se prepreči iztekanje emulzije iz zidu. Iz vrtin se izsesa prah, v vrtine se s pomočjo hitrovezne malte namestijo cevi in lijaki. V lijake se naliva silikonska emulzija toliko časa, kolikor je zid sposoben vpijati, najmanj en dan. V kolikor se ugotovi , da emulzija nekontrolirano odteka v izvrtino nalivanje se prekine, luknja pa se napolni s cementno suspenzijo. Cementno suspenzijo še v veznem stanju iz luknje se ponovno očisti s kovinsko šibko, ter nadaljuje s postopkom nalivanja silikonske emulzije. Po popolni prepojitvi zidu se luknje po 24 urah zalijejo z vodotesno penetracijsko maso 8 kot napr. HIDROSTOP PENETRAT ali enakovredno). Izvedba blokade kapilarne vlage z upoštevanjem navodil proizvajalca silikonske microemulzije kompletno z dobavo materiala, pripravo površin in vsemi pomožnimi deli in prenosi | m1 | 4.5 | 0
4 | Izvedba armiranih ometov obstoječih zidov. V zid se sidrajo jeklena sidra iz armaturnih palic Φ8 (6 kom/m2), na katere se pričvrsti armaturna mreža Q139 in nanese prvi sloj cementnega ometa (cca. 15 mm). Armaturne mreže se položijo po celotni površini stene. Ko je armatura položena in povezana s sidri, se nanese še drugi sloj cementnega ometa (cca. 15 mm), tako da je celotna debelina obloge cca. 30 mm. Upoštevati dobavo , pripravo in vgradnjo cementne malte. Armatura in sidra so zajeta v betonskih delih!
|  | m2 | 85 | 0
5 | Izvedba horizontane hidroizolacije na podložni breton z varilnimi trakovi z varenjem po celi površini, izvedba hidroizolacije po navodilih proizvajalca z vsemi pomožnimi deli in prenosi
|  | m2 | 33 | 0
6 | Izdelava vertikalne hidroizolacije vkopanega dela kamnitih zidov stanovanja z elastično polimercementno hidroizolacijo (kot napr. HIDROSTOP ELASTIK ali enakovredno ). Izvede se preklop med horizontalno hidroizolacijo in vertikalo. Hidroizolacija se izvede v višini 1,15 m oz.minimalno 15 cm nad koto terena. Podlaga za izvedbo hidroizolacije mora biti čista brez prahu in umazanije. Nanaša se s čopičem v treh nanosih, skupne debeline do 5 mm. Izvedba vertikalne hidroizolacije s vsemi predeli in prenosi.
|  | m2 | 6 | 0
7 | Polaganje dilatacijskega traka deb 1.2 cm med steno in estrih kompletno z dobavo materiala in vsemi pomožnimi deli in prenosi. Dilatacijski trak širine 12 cm. | m2 | 50 | 0
8 | Dobava in polaganje trdih penjenih plošč iz ekstrudiranega polistirena za izolacijo tlakov deb 10 cm ƛ 0,036W/mK ( kot napr.URSA XPS N-III ali enakovredno ) kompletno s polietilensko folijo in z vsemi pomožnimi deli in prenosi. | m2 | 33 | 0
9 | Izdelava cementnega estriha , strojno vgrajenega dilatiranega od stene 1 cm v debelini 7 cm z zaglajeno površino. Izdelava cementnega estriha kompletno z dobavo materiala ter mikroarmaturo iz polipropilenskih vlaken. | m2 | 33 | 0
10 | Zidanje notranjih predelnih zidovdeb. 15 cm z bloki iz porobetona (napr. Ytong zidne plošče 15 cm ) s tankoslojno lepilno malto. Zidanje predelnih sten kompletno z dobavo materiala, pripravo lepilne malte, sidranjem v nosilni zid (vsako tretjo vrsto po višini se sidra v nosilni zid) ter vsemi ostalimi pomožnimi deli in prenosi.
|  | m2 | 24 | 0
10 | Zidanje notranjih predelnih zidov deb. 20 cm z bloki iz porobetona (napr. Ytong zidni bloki 20 cm ) s tankoslojno lepilno malto. Zidanje predelnih sten kompletno z dobavo materiala, pripravo lepilne malte, sidranjem v nosilni zid (vsako tretjo vrsto po višini se sidra v nosilni zid) ter vsemi ostalimi pomožnimi deli in prenosi.
|  | m2 | 6 | 0
11 | Zidanje notranjih predelnih zidov deb. 10 cm z bloki iz porobetona (napr. Ytong zidne plošče 10 cm ) s tankoslojno lepilno malto. Zidanje predelnih sten kompletno z dobavo materiala, pripravo lepilne malte, sidranjem v nosilni zid ( vsako tretjo vrsto po višini se sidra v nosilni zid) ter vsemi ostalimi pomožnimi deli in prenosi.
|  | m2 | 4.2 | 0
12 | Zidanje notranjih predelnih zidov deb. 7 cm z bloki iz porobetona (napr. Ytong zidne plošče 7 cm ) s tankoslojno lepilno malto. Zidanje predelnih sten kompletno z dobavo materiala, pripravo lepilne malte, sidranjem v nosilni zid (vsako tretjo vrsto po višini se sidra v nosilni zid) ter vsemi ostalimi pomožnimi deli in prenosi.
|  | m2 | 2.4 | 0
13 | Dobava in XPS plošč za oblaganje zida v kletnih prostorih, ki mejijo na stanovanjske prostore v deb 10 cm ƛ 0,036W/mK ( kot napr.XPS Polyfoam C-350 ali enakovredno) kompletno z vsemi pomožnimi deli in prenosi. | m2 | 20 | 0
14 | Izvedba ometa na mrežici na izolacijske XPS plošče s pripravo malte ter vsemi pomožnimi deli in prenosi. | m2 | 20 | 0
15 | Izvedba strojnega tankoslojnega notranjega ometa zidov iz porobetona v debelini 5-9 mm kompletno s predhodnim pritrjevanjem kotnih profilov, zapolnitvijo manjših utorov. Pri deb. manjši od 5 mm je potrebno stene predhodno premazati z impregnacijskim premazom.Izvedba tankoslojnega ometa skupaj s dobavo materiala, pripravo malte ter vsemi pomožnimi deli in prenosi.
|  | m2 | 70 | 0
16 | Izvedba ročnega, grobega in finega ometa deb 2 cm na novih betonskih konstrukcijah z apnenocementno malto v prostorih tlorisne površine nad 5 m2 s pripravo malte in vsemi pomožnimi deli prenosi in predeli.
|  | m2 | 9 | 0
17 | Izvedba konstrukcijskega injektiranja konstrukcijskih razpok v plošči ganka z dvo-komponentno nizkoviskozno epoxi smolo za injektiranje kot npr. Sikadur®-52 Injektion Tip N ali enakovredno z vsemi predeli pomožnimi deli in prenosi. Izvedba injektiranja po navodilih proizvajalca.
|  | m1 | 4 | 0
18 | Izvedba grobega in finega stropnega ometa deb 2 cm na opečne obokane strope z apnenocementno malto s pripravo malte in vsemi pomožnimi deli prenosi in predeli.
|  | m2 | 40 | 0
0
19 | Izvedba konstrukcijskega injektiranja konstrukcijskih razpok v obokanem stropu. Dejansko stanje razpok bo vidno šele po odstranitvi ometa, možno je da so sedaj vidne razpoke samo v ometu in ne v konstruciji. Podana ocena 5% zidarskih del.
|  |  | 0.05 | 0
0

## tesarska dela
V TESARSKA DELA
1 | Dvostranski opaž pasovnih temeljev v objektu višine 60 cm s prenosom materiala do mesta vgraditve, razopažanjem, čiščenjem lesa in vsemi pomožnimi deli in prenosi | m2 | 3.7 | 0
2 | Enostranski opaž pasovnih temeljev izven objekta višine 80 cm s prenosom materiala do mesta vgraditve, razopažanjem, čiščenjem lesa in vsemi pomožnimi deli in prenosi | m2 | 11.7 | 0
3 | Dvostranski opaž betonskih sten s prenosom materiala do mesta vgraditve, razopažanjem, čiščenjem lesa in vsemi pomožnimi deli in prenosi | m2 | 8 | 0
4 | Opaž vertikalnih vezi s prenosom materiala do mesta vgraditve, razopažanjem, čiščenjem lesa in vsemi pomožnimi deli in prenosi.
|  | m2 | 1.2 | 0
5 | Dvostranski opaž horizontalnih vezi višine 20 cm s prenosom materiala do mesta vgraditve, razopažanjem, čiščenjem lesa in vsemi pomožnimi deli in prenosi.
|  | m1 | 4.5 | 0
6 | Enostranski opaž roba zunanje betonske plošče deb do 15 cm s prenosom materiala do mesta vgraditve, razopažanjem, čiščenjem lesa in vsemi pomožnimi deli in prenosi | m2 | 5 | 0
7 | Premični delovni odri višine do 2,0 m s vso potrebno zaščito za varno delo. Delovni odri kompletno postavitvijo, demontažo in vsemi pomožmi deli in prenosi | m2 | 35 | 0
8 | Fasadni odri višine do 3 m, minimalne svetle širine 0,90 m kompletno z vsemi zaščitami za varno delo. Fasadni odri kompletno z dobavo, montažo, demontažo in vsemi pomožnimi deli in prenosi. | m2 | 42 | 0
0

## fasaderska dela
VI FASADERSKA DELA
1 | Kompletna izdelava izolacijske fasade v sestavi: *fasadno lepilo za lepljenje izolacijske plošče *izolacijske plošče deb 12cm ƛ 0,038W/mK iz mineralne steklene volne ( kot napr. URSA FDP1 ali enakovredno ) - izolacijske plošče med jeklenimi profili *fasadno lepilo za izdelavo armirnega sloja *armirna mreža *osnovni premaz *zaključni sloj Fasadni omet paropropusten silikatni ali silikat -silikonski.
| barva fasade enaka obstoječi, svetli pastelni ton rumene, kmončno barvo potrdi projektant | m2 | 44 | 0
1 | Kompletna izdelava izolacijske fasade na strop ganka v sestavi: *fasadno lepilo za lepljenje izolacijske plošče *izolacijske plošče deb 12cm ƛ 0,038W/mK iz mineralne steklene volne (kot napr. URSA FDP1 ali enakovredno) - izolacijske plošče med jelenimi profili *fasadno lepilo za izdelavo armirnega sloja *armirna mreža *osnovni premaz *zaključni sloj Fasadni omet paropropusten silikatni ali silikat -silikonski.
| barvo fasade enaka kot na zidu | m2 | 20 | 0
0

## kanalizacija
VII KANALIZACIJA
1 | Kompletna dobava in vgraditev gladkih PVC - UK kanalizacijskih cevi fekalne kanalizacije v predpisanih padcih, z vodotesnimi stiki (kompletno z dobavo in vgraditvijo tesnil), način vgradnje po navodilih proizvajalca. Cevi kompletno z vsemi fazonskimi kosi.
| Ø110 | m1 | 6.5 | 0
| Ø125 | m1 | 7 | 0
2 | Kompletna izvedba priključka fekalne kanalizacije na obstoječi jašek z vsemi pomožnimi deli in prenosi
|  | kpl | 1 | 0
0

## zunanja ureditev
VIII ZUNANJA UREDITEV
1 | Dobava in polaganja satja iz elastičnega polietilena višine 4 cm za utrjevanje peščenih površin parkirišč (kot napr. satje ECORASTER ali enakovredno) na pripravljeno tamponsko podlago in položen geotekstil, kompletno izvedbo izravnalnega sloja deb. 2 cm iz drobljenega peska granulacije 2/5 mm in zapolnitvijo satja z drobljencem. Kompletna izdelava z dobavo materiala in vsemi pomožnimi deli in prenosi. Polaganje satja po navodilu proizvajalca.
| geotekstil | m2 | 178 | 0
| sateje s zapolnitvijo s peskom | m2 | 178 | 0
2 | Dobava in polaganje označevalnik kock za parkirišče v satje
|  | kos | 90 | 0
3 | Dobava in polaganje betonskega vrtnega robnika 5/25/100 cm na betonsko podlago z vsemi pomožnimi deli in prenosi - gramozirane površine | m1 | 55 | 0
4 | Dobava in montaža prometnega znaka (parkirišče za invalida), kompletno s temeljem, drogom ter vsemi potrebnimi deli za montažo | kom | 1 | 0
0

## kleparska dela
I KLEPARSKA DELA
1 | Izdelava čelne obrobe betonske plošče ganka z odkapom iz barvane pločevine razvite širine 50 cm z vsemi preddeli, pritrdilnim materialom zatesnitvijo s tesnilnim kitom in vsemi pomožnimi deli in prenosi. Barva pločevine RAL 8016 | m1 | 16 | 0
2 | Izdelava obrobe na poševni strehi odzračevalne cevi iz plinskega kondenzacijskega kortla iz pocinkane pločevine razvite širine 50 cm z vsemi preddeli , pritrdilnim materialom zatesnitvijo s tesnilnim kitom in vsemi pomožnimi deli in prenosi. | m1 | 1 | 0
0

## ključavničarska dela
II KLJUČAVNIČARSKA DELA
1 | Kompletna izvedba in montaža ojačitvenih profilov HEA -120 betonske plošče ganka na rastru cca 1.8 m. Ojačitveni profili se sidrajo v nosilno steno in novi betonski temelj.Ojačitev betonske plošče ganka z HEA profilom, kompletno z dobavo jekla, montažo, barvanjem jekla , delavniškimi načrti, potrebnimi vrtanji stene ter vsemi pomožnimi deli in prenosi. Kovinski elementi kvalitete S235
| priključna ploščica temelj 200/180/8 | kg | 18.4 | 0
| sidro v temelj Ø12 mm l=500 mm | kg | 8 | 0
| HEA 120 | kg | 720 | 0
| natezna sidra Ø12 mm l=660 mm | kg | 9.6 | 0
| priključna pločevina 200/100/8 | kg | 10.4 | 0
| ojačitev spoja s ploščicami 98/57/8 | kg | 12.8 | 0
| 6% teže materiala za zvare in spoje | kg | 50 | 0
2 | Sanacija in varjenje obstoječe natezne vezi Øcca 30 mm. Obstoječo jekleno vez , ki je prerezana ob severnem zidu, je potrebno sanirati. Sanacije kovinske vezi obsega čiščenje rje , antikorozijsko zaščito in dvakratno barvanje. Jeklena vez se zvari na mestu, ker je prekinjena. Odstrani se obstoječi napenjalec, na obeh straneh natezne vezi se privari nova palica Ø30 mm minimalno 30 cm , ki se napne z novim napenjalcem
| sanacija vezi | m1 | 7 | 0
| napenjalec | kpl | 1 | 0
| nova palica natezne vezi | kg | 5.6 | 0
| varjenje | kpl | 3 | 0
0

## mizarska dela
III MIZARSKA DELA
1 | nv1 Dobava in montaža enokrilnih notranjih lesenih vrat v lesenem podboju, obdelava furnir , podboji in obloga zaobljeni, polno krilo Oprema: nasadila, standardna kljuka, ključavnica Zidarska odprtina 0.88/2.02 m.
|  | kos | 2 | 0
0

## keramičarska dela
IV KERAMIČARSKA DELA
1 | Izvedba tesnenja na estrih z uporabo dvokomponentnega tesnilnega sistema: Izvedba tesnilnega (hidroizolacijskega) sistema, ki preprečuje prehajanje vlage v konstrukcijo z dvokomponentno visoko prilagodljivo fleksibilno cementno malto za tesnenje ( kot napr. MAPELASTIC ali enakovredno ).Izvedba v dveh slojih skupne debeline 2 mm s tem da se v prvega vtisne mrežica iz alkalno odpornih steklenih vlaken z velikostjo okenc 4,5 x 4, 0 mm, kot (napr.ARMIRNA MREŽICA MAPEI ali enakovredno ). Na mestu dilatacijskih reg , stikov med vodoravnimi in navpičnimi površinami ter okoli vertikalnih odtokov se vgradi gumirani poliestrski trak z alkalno odpornim filcem, kotnimi elementi in manšetami ( kot napr. MAPEBAND Mapei ali enakovredno ), trakove se mesebojno vtisne v prvi sloj dvokomponentne visoko prilagodljive fleksibilne cementne malte in jih se medsebojno zalepi z lepilom ( kot. napr. ADESILEX T SUPER ali enakovredno).Izvedba tesnilnega sistema po navodilih proizvajalca.
| kopalnica, pralnica | m2 | 11 | 0
2 | Dobava , polaganje in fugiranje talnih granitogres ploščic dim. 30/30 cm na lepilo, v pralnici kompletno s pripravo lepila in vsemi pomožnimi deli in prenosi.Keramika obračunana po površini prostora , pri naročilu keramike potrebno upoštevati odpadek za rezanje - 5% površine.Keramika granitogres ( kot npr. CASAL GRANDE PADANA barva ARKANSAS granitogres technik , obdelava SECURA R 11 ali enakovredno). Basrva fug siva
|  | m2 | 8 | 0
3 | Dobava in polaganje talne nizkostenske obloge višine 10 cm , rezane iz osnovne karamike osnovne barve, na lepilo, kompletno s pripravo lepila, fugiranjem in vsemi pomožnimi deli in prenosi. Niskostenska obloga v pralnici | m1 | 11.5 | 0
4 | Dobava , polaganje in fugiranje talnih granitogres ploščic dim. 30/30 cm na lepilo, v kuhinji in predprostoru kompletno s pripravo lepila in vsemi pomožnimi deli in prenosi.Keramika obračunana po površini prostora , pri naročilu keramike potrebno upoštevati odpadek za rezanje - 5% površine.Keramika granitoges ( kot npr. CASAL GRANDE PADANA - seria granito 3 - R10 MONTREAL ali enakovredno. Barva fug siva
|  | m2 | 14 | 0
5 | Dobava in polaganje talne nizkostenske obloge višine 10 cm , rezane iz osnovne karamike osnovne barve, na lepilo, kompletno s pripravo lepila, fugiranjem in vsemi pomožnimi deli in prenosi. Niskostenska obloga v kuhinji in predprostoru | m1 | 20 | 0
6 | Dobava, polaganje in fugiranje stenskih kermičnih ploščic dim 15/30 cm na lepilo v kuhinji med elementi, kompletno s pripravo lepila in vsemi pomožnimi deli in prenosi Keramika obračunana po površini prostora , pri naročilu keramike potrebno upoštevati odpadek za rezanje - 5% površine. Keramika kot napr. Chroma Blanko proizvajalca Mainzu ali enakovredno . Barva fug bela
|  | m2 | 2 | 0
7 | Dobava, polaganje in fugiranje stenskih kermičnih ploščic dim 20/50 cm na lepilo v kopalnici, kompletno s kotnimi letvami, pripravo lepila in vsemi pomožnimi deli in prenosi. Višina polaganja 2.0 m. Keramika obračunana po površini prostora , pri naročilu keramike potrebno upoštevati odpadek za rezanje - 5% površine. Keramika kot napr. GORENJE KERAMIKA LUCY 65 WHITE 25X60.Barva fug bela
|  | m2 | 14 | 0
8 | Dobava, polaganje in fugiranje talnih kermičnih ploščic dim 33,3/33,3 cm na lepilo v kopalnici, kompletno s pripravo lepila in vsemi pomožnimi deli in prenosi. Keramika obračunana po površini prostora , pri naročilu keramike potrebno upoštevati odpadek za rezanje - 5% površine. Keramika kot napr. GORENJE KERAMIKA LUCY 3 GREY 33.3X33.3.Barva fug siva
|  | m2 | 3.5 | 0
0

## kamnoseška dela
V KAMNOSEŠKA DELA
1 | Dobava in vgraditev okenskih polic debeline 3 cm iz naravnega kamna črno - sivo - bela struktura - videz kot kulir ( kot napr. N.CRISTAL ) z vrezanim odkapnikom na montažno lepilo z dobavo materiala in vsemi pomožnimi deli in prenosi
| zunanje police širine 25 cm | m1 | 3 | 0
| notranje police- police širine 40 cm | m1 | 2 | 0
0

## tlakarska dela
VI TLAKARSKA DELA
1 | Dobava in montaža dekorativne PVC talne obloge debeline 2,5 mm v imitaciji lesa (kot npr. IVC, kolekcija Ultimo ali enakovredno) v lamelah, deb. obrabnega sloja najmanj 0,55 mm (barva po izboru investitorja), primerna za obremenjene prostore na predhodno izravnano in obrušeno podlago (1x nanos izravnalne mase do 3 mm) s specialnim disperzijskim mikroarmiranim lepilom Talna obloga mora po kvaliteti ustrezati naslednjim zahtevam: - debelina vrhnjega sloja najmanj deb. 0,55 mm - ognjeodpornost po EN 13501 - Bfl-s1 - protizdrstnost R10 - točkovna obremenitev po EN 433 (≤0,1mm) - odpornost na obrabo po EN 660-2 (grupa T) - poliuretnaska zaščita Superguard* - (ni potreben dodatni zaščitni premaz), - enostavna za vzdrževanje - antistatična - talna obloga primerna za obremenjene prostore - emisija VOC – razred BRE A+ - zelo dobra odpornost na madeže - brez formaldehida - garancija 10 let
|  | m2 | 9 | 0
2 | Dobava in montaža pvc nizkostenske obrobe višine cca 5,0 cm, v skladu z navodili proizvajalca, barva in vzorec po izbiri projektanta
|  | m1 | 11 | 0
0

## izdelki iz PVC okvirjev
VII IZDELKI IZ PVC OKVIRJEV
1 | o1 Dobava in montaža enokrilnega okna v PVC okvirju debeline okvirja 70/70 mm (5 komorni)dvojna zasteklitev (toplotna prehodnost stekla Ug=1.1 w/m²K, toplotna prehodnost okna Uw=1.3W/m²K) . Barva okvirja bela Odpiranje okoli obeh osi.Okno dim. 0.88/1.28 m.
|  | kpl | 3 | 0
2 | o2 Dobava in montaža enokrilnega okna v PVC okvirju debeline okvirja 70/70 mm (5 komorni)dvojna zasteklitev (toplotna prehodnost stekla Ug=1.1 w/m²K,toplotna prehodnost okna Uw=1.3W/m²K ) . Zaradi pogojev požarne varnosti okno deljeno na način , da velikost požarno nezaščitenega dela okna ne presega 0,1 m2.Odmnik požarno nezaščitenega dela okna od sosednjega okna min.1,5 m. fiksni del okna zasteklen s požarno odpornim seklom, požarno neszaščiten del okna z odpiranjem okoli obeh osi, zasteljen s termopan steklom. Barva okvirja bela. Okovje standardno. delitev okna: fiksni del 1 - 53/120 cm požarna zasteklitev; fiksni del okna2 - 33/76 cm požarna zasteklitev .odpiranje okoli obeh osi 33/30 cm termopan zasteklitev
|  | kpl | 1 | 0
3 | o3 Dobava in montaža enokrilnega okna v PVC okvirju debeline okvirja 70/70 mm (5 komorni)dvojna zasteklitev (toplotna prehodnost stekla Ug=1.1 w/m²K,toplotna prehodnost okna Uw=1.3W/m²K ) . Barva okvirja bela Odpiranje okoli obeh osi.Okno dim. 1,0/0,90 m.
|  | kpl | 1 | 0
4 | vv1 Dobava in montaža enokrilnih, vhodnih vrat . Vrata iz PVC profilov - 5 komorna, debelina krila 76 mm, izolacijska vrednost profila do Uf = 1,5 W/m2K. Večtočkovno zaklepanje in mehanizem z okrepljeno zaščito pred vlomi v skladu z DIN ENV 1267 Nizek aluminijast prag, narejen v skladu z DIN 18040, termično prekinjen toplotni most. Krilo delno zastekljeno, dvojna zasteklitev, zunanje steklo ornament rosa bela, barva vrat bela. Okove standardno. Dimenzije vrat 1.0/2.07 m
|  | kpl | 1 | 0
5 | vv2 Dobava in montaža enokrilnih, vhodnih vrat . Vrata iz PVC profilov - 5 komorna, debelina krila 76 mm, izolacijska vrednost profila do Uf = 1,5 W/m2K. Večtočkovno zaklepanje in mehanizem z okrepljeno zaščito pred vlomi v skladu z DIN ENV 1267 Nizek aluminijast prag, narejen v skladu z DIN 18040, termično prekinjen toplotni most.Krilo delno zastekljeno , dvojna zasteklitev, zunanje steklo ornament rosa bela, barva vrat bela. Okove standardno. Dimenzije vrat 1.17/2.07 m
|  | kpl | 1 | 0
6 | vv3 Dobava in montaža enokrilnih, vhodnih vrat z nadsvetlobo. Vrata iz PVC profilov - 5 komorna, debelina krila 76 mm, izolacijska vrednost profila do Uf = 1,5 W/m2K. Večtočkovno zaklepanje in mehanizem z okrepljeno zaščito pred vlomi v skladu z DIN ENV 1267 Nizek aluminijast prag, narejen v skladu z DIN 18040, termično prekinjen toplotni most. Krilo polno , nadsvetloba dvojna zasteklitev, zunanje steklo ornament rosa bela, barva vrat bela. Okove standardno. Dimenzije vrat 1.08/2.38 m
|  | kpl | 1 | 0
0

## suhomontažna dela
VIII SUHOMONTAŽNA DELA
1 | Dobava in montaža spuščenega Armstrong stropa iz mineralnih plošč 60/60 cm , požarne zaščite A2-s1, d0, na vidni podkonstrukciji 24 mm kot napr Ultima Board ali enakovredno . Izvedba spuščenega stropa v pralnici z vsemi pomožnimi deli in prenosi.
| višina obešanja 19 cm | m2 | 7.5 | 0
2 | Izvedba obloge obstoječih inštalacij pod stropom v prostoru stanovanja z mavčnimi ploščami na kovinski podkonstrukciji z vmesno izolacijo, vključno z fugiranjem stikov * obloga 1x 1.25 navadna mavčna plošča * izolacija cevi * pokonstrukcija profil 30 mm debeline pl.0.6 mm
|  | m2 | 5 | 0
3 | Izvedba stenske obloge zuanje stene kopalnice z mavčnimi ploščami na kovinski podkonstrukciji z vmesno izolacijo, vključno z fugiranjem stikov * obloga 1x 1.25 vodoodporna mavčna plošča * parna zapora * mineralna volna deb 10 cm kot npr Ursa TWF 1 λD = 0,039 W/mK ali enakovredno * pokonstrukcija, debeline pl.0.6 mm
|  | m2 | 4.5 | 0
4 | Izvedba stenske obloge zuanje stene kopalnice z mavčnimi ploščami na kovinski podkonstrukciji z vmesno izolacijo, vključno z fugiranjem stikov * obloga 1x 1.25 navadna mavčna plošča * parna zapora * mineralna volna deb 10 cm kot npr Ursa TWF 1 λD = 0,039 W/mK ali enakovredno * pokonstrukcija, debeline pl.0.6 mm
|  | m2 | 7.5 | 0
0

## pleskarska dela
IX PLESKARSKA DELA
1 | Priprava podlage za pleskanje ometanih sten s paropropustno izravnalno maso z dobavo in pripravo mase ter vsemi pomožnimi deli in prenosi
|  | m2 | 39.5 | 0
2 | Priprava podlage za pleskanje montažnih mavčnih sten s kitanjem , kompletno s dobavo materiala, kotniki ter vsemi pomožnimi deli in prenosi
|  | m2 | 17 | 0
3 | Priprava podlage za pleskanje ometanih stropnih površn s paropropustno izravnalno maso z dobavo in pripravo mase ter vsemi pomožnimi deli in prenosi
|  | m2 | 30 | 0
5 | Enobarvno barvanje v dveh nanosih vseh sten , stropov s paropropustno silikatno ali silikonsko barvo, kompletno z dobavo materiala , pripravo barve ter vsemi pomožnimi deli in prenosi. Barva bela
|  | m2 | 87 | 0
6 | Priprava podlage in barvanje obstoječih lesenih vrat z nadsvetlobo s podboji in lesenega okvirja okna na zunanji fasadni strani - vrata in okno obstoječega stanovanja v pritličju. Barvanje kompletno z pripravo podlage z brušenjem, kitanjem ter pleskanjem vrat 2x luženo 1 x mat lakirano kompletno s pripravo barve ter vsemi pomožnimi deli in prenosi. Brva bela | m2 | 7 | 0
0

## razna dela
X RAZNA DELA
1 | Zaključno čiščenje obnovljenih prostorov
|  | m2 | 35 |  | 0
2 | Izdelava označevalne table za pralnico na PVC ( forteks ) plošči, kompletno z montažo ter vsemi pomožnimi deli in prenosi. Označevalna tabla pralnice dim do 0,5 m2
|  | kpl | 1 |  | 0
3 | Izdelava dokazila o zanesljivosti objekta | kpl | 1 |  | 0
4 | Projektantski nadzor
| * arhitektura | ure | 10 | 30 | 300
| * gardbene konstrukcije | ure | 10 | 30 | 300
5 | Izdelava projekta izvedenih del za vsa dela
| v treh (3) tiskanih izvodih in aktivni elektronski obliki | kpl | 1 |  | 0
6 | Izdelava geodetskega posnetka izvedenega stanja | kpl | 1 |  | 0
600