## REK PROJ
SKUPNA REKAPITULACIJA PROJEKTA
Preplastitev regionalne ceste R3-675 odsek 1481 Mokrice - Obrežje - Slovenska vas na delu med km 1.500 do km 2.687
|  | 1. FAZA | % OBČINA | OBČINA | % DRSI | DRSI | 2. FAZA | % OBČINA | OBČINA | % DRSI | DRSI | SKUPAJ
0/2 | VODILNI NAČRT - CESTA
1 | PREDDELA | 3600 | 0% | 0 | 100% | 3600 | 3600 | 0% | 0 | 100% | 3600 | 7200
2 | ZEMELJSKA DELA IN TEMELJENJE | 0 | 0% | 0 | 100% | 0 | 0 | 0% | 0 | 100% | 0 | 0
3 | VOZIŠČNE KONSTRUKCIJE | 0 | 0% | 0 | 100% | 0 | 0 | 0% | 0 | 100% | 0 | 0
4 | ODVODNJAVANJE | 0 | 0% | 0 | 100% | 0 | 0 | 0% | 0 | 100% | 0 | 0
5 | GRADBENA IN OBRTNIŠKA DELA | 0 | 0% | 0 | 100% | 0 |  | 0% | 0 | 100% | 0 | 0
6 | OPREMA CESTE | 0 | 0% | 0 | 100% | 0 | 0 | 0% | 0 | 100% | 0 | 0
| NEPREDVIDENA DELA od 1 do 6, 10 % | 360 | 0% | 0 | 100% | 360 | 360 | 0% | 0 | 100% | 360 | 720
| TUJE STORITVE | 0 | 0% | 0 | 100% | 0 | 0 | 0% | 0 | 100% | 0 | 0
3/1 | NAČRT ELEKTROTEHNIKE - CESTNA RAZSVETLJAVA | 0 | 0% | 0 | 100% | 0 | / |  |  |  |  | 0
| SKUPAJ BREZ DDV | 3960 |  | 0 |  | 3960 | 3960 |  | 0 |  | 3960 | 7920
| DDV | 871.2 |  | 0 |  | 871.2 | 871.2 |  | 0 |  | 871.2 | 1742.4
| SKUPAJ Z DDV | 4831.2 |  | 0 |  | 4831.2 | 4831.2 |  | 0 |  | 4831.2 | 9662.4
| CESTA | 1. FAZA | 2. FAZA | Skupaj
| OBČINA BREŽICE | 0 | 0 | 0
| DRSI | 4831.2 | 4831.2 | 9662.4

## CESTA_1. faza
SPLOŠNO:
Dela je potrebno izvajati po projektni dokumentaciji, v skladu z veljavnimi tehničnimi predpisi, normativi in standardi ob upoštevanju zahtev iz varstva pri delu. V enotnih cenah morajo biti zajeti vsi stroški po Splošnih tehničnih pogojih. (cena v posameznih postavkah del zajema nabavo in dostavo materiala potrebnega za izvedbo, vgradnjo materiala z vsemi potrebnimi deli in pripomočki, pri odstranitvi gradbenih odpadkov pa je vključeno nakladanje, odvoz in predaja zbiralcu gradbenih odpadkov oz. izvajalcu obdelave gradbenih odpadkov) |  |  |  |  | ,
REKAPITULACIJA CESTA |  |  |  | I. FAZA
Šifra | Opis dela |  |  | Znesek
1 | PREDDELA |  |  | 3600
2 | ZEMELJSKA DELA IN TEMELJENJE |  |  | 0
3 | VOZIŠČNE KONSTRUKCIJE |  |  | 0
5 | GRADBENA IN OBRTNIŠKA DELA |  |  | 0
6 | OPREMA CESTE |  |  | 0
7 | TUJE STORITVE |  |  | 0
| SKUPAJ |  |  | 3600
Opombe:
OP1 | Sestavni del projektanskega popisa del je tudi tehnično poročilo in vse grafične priloge projekta, v katerem so posamezne postavke in dela podrobneje opisana.
OP2 | Pri posameznih delih naveden izraz gradbiščna deponija pojmuje deponijo za katero poskrbi izvajalec del sam. Pri tem so zajeti vsi potrebni prevozi, prenosi, nakladanja in razkladanja od gradbišča do gradbiščne deponije.
OP3 | Kategorizacija zemljin in kamnin je povzeta po tabeli 2.1, dopolnil splošnih in tehničnih pogojev za zemeljska dela in temeljenje (DDC 2001, IV. Knjiga), zemljine in kamnine so razvrščene v kategoriji od I. do V.
OP4 | V enotni ceni zajeti ves potrebni material in dela povezana z označitvijo in organizacijo ureditve gradbišča, kot to določa Pravilnik o gradbiščih (Ur. list RS, št. 55/2008 in 54/2009).
OP5 | Na območju predvidene ureditve cest in pločnikov so izkopi in zasipi jarkov predvideni od planuma nevezane nosilne plasti voziščne konstrukcije.
OP6 | V ceni so zajeta vsa dela, ki izhajajo iz varnostnega načrta projekta
zap.št | opis/ | količina | cena za enoto | skupaj
enota
1 | PREDDELA
1.1 GEODETSKA DELA
1.01 | šifra: 11.122
Obnova in zavarovanje zakoličbe osi trase ostale javne ceste v gričevnatem terenu
| km | 0.455 |  | 0
1.02 | šifra: 11.221
Postavitev in zavarovanje prečnega profila ostale javne ceste v ravninskem terenu
| kom | 23 |  | 0
1.2 ČIŠČENJE TERENA
* | OPOMBA:
Vse gradbene odpadke, nastale med preddeli, se odda zbiralcu ali izvajalcu obdelave gradbenih odpadkov. V ceni posameznega materiala je vključena cena rušitve, ločenega zbiranja, nakladanja, odvoza in oddaje gradbenih odpadkov, skupaj z vsemi taksami in stroški deponiranja.
1.03 | šifra: 00.000
Demontaža in odstranitev obstoječe začasne opreme za vodenje prometa v križišču pri mrjnem prehodu. Deponiranje pri koncesionarju - Cestna baza Drnovo.
| skupaj | 1 |  | 0
1.04 | šifra: 00.000
Demontaža in odstranitev prometnih znakov; v enem komadu je predvidena odstranitev prometnih znakov in drogov ne glede na to, koliko jih sestavlja posamezen znak
| kos | 2 |  | 0
1.05 | šifra: 00.000
Demontaža in skladiščenje prometnih znakov za kasnejšo ponovno postavitev.
| kos | 10 |  | 0
1.06 | šifra: 00.000
Porušitev in odstranitev vseh vrst zidov
* | z vsemi potrebnimi deli in prevozi
| m | 28 |  | 0
1.07 | šifra: 12.322
Porušitev in odstranitev asfaltne plasti v debelini 6 do 10 cm
* | cesta s pripravo za vgradnjo v posteljico
| m2 | 4848.6 |  | 0
1.08 | šifra: 12.391
Porušitev in odstranitev robnika iz cementnega betona
| m1 | 106.6 |  | 0
1.09 | šifra: 12.371
Rezkanje in odvoz asfaltne krovne plasti v debelini do 3 cm
* | območja navezav asfaltnih površin
| m2 | 39 |  | 0
1.1 | šifra: 12.382
Rezanje asfaltne plasti s talno diamantno žago, debele 6 do 10 cm
| m1 | 78.2 |  | 0
1.3 OSTALA PREDDELA
1.11 | šifra: 00.000
Identifikacija obstoječih podzemnih instalacij s strani pooblaščenih upravljalcev
| ocena (računi upravljavcev) | 4 |  | 0
1.12 | šifra: 00.000
Prilagoditev pokrovov obstoječih jaškov na nove višinske kote (povprečno do 20 cm).
* | z vsemi potrebnimi deli in materiali
| kom | 5 |  | 0
1.13 | šifra: 00.000
Ureditev priključkov v asfaltni izvedbi. Asfaltiranje se izvede v dolžini cca 3m za robom pločnika ali ceste. V ceni je zajeta situativna in višinska priprava ter utrditev podlage vključno z vsemi potrebnimi
izkopi ter dobavo nasipnega materiala, asfaltiranje v debelini 7+3cm.
| m2 | 90 |  | 0
1.14 | šifra: 00.000
Izdelava eleborata zapore ceste s pridobitvijo dovoljenja za zaporo
| komplet | 1 |  | 0
1.15 | šifra: 00.000
Zavarovanje gradbišča v času gradnje s strani koncesionarja za državno in lokalno cesto (tudi zapora prometa)
* | ocena (računi koncesionarja) | 3600 | 1 | 3600
| PREDDELA SKUPAJ: |  |  | 3600
2 | ZEMELJSKA DELA IN TEMELJENJE
2.1 IZKOPI
2.01 | šifra: 21.224
Široki izkop vezljive zemljine – 3. kategorije - strojno z nakladanjem
* | vključno z nakladanjem, odvozom in predajo izkopanega materiala zbiralcu oz. izvajalcu obdelave gradbenih odpadkov, upoštevan faktor 1,25 (izkop 3569,0 m3)
| m3 | 4464.3 |  | 0
2.2 PLANUM TEMELJNIH TAL
2.02 | šifra: 00.000
Ureditev planuma temeljnih tal
| m2 | 4288.7 |  | 0
2.4 NASIPI, ZASIPI, KLINI, POSTELJICA IN GLINASTI NABOJ
2.03 | šifra: 24.421
Vgraditev posteljice v debelini plasti do 30 cm iz zrnate kamnine – 3. kategorije
* | material iz kamnoloma
| m3 | 1981.3 |  | 0
2.04 | šifra: 24.421
Vgraditev posteljice v debelini plasti do 30 cm iz zrnate kamnine – 3. kategorije
* | z recikliranim asfaltnim materialom oz. rezkancem, debelina posteljice pod pločnikom 30 cm, debelina pod voziščem od 50 cm
| m3 | 486 |  | 0
2.5 BREŽINE IN ZELENICE
2.05 | šifra: 00.0000
Rekultivacija na območju odstranjenega asfalta (kjer ni novih ureditev)
* | zajema izkop in odvoz tamponskega sloja pod odstranjenim asfaltom v debelini cca 20 cm, ter nabava in dobava humusa, ter humusiranje v debelini cca 30 in zatravitev.
| m2 | 546.6 |  | 0
2.06 | šifra: 25.132
Humuziranje zelenice brez valjanja v debelini do 15 cm - strojno
| m2 | 35.8 |  | 0
2.07 | šifra: 25.151
Doplačilo za zatravitev s semenom
| m2 | 35 |  | 0
| ZEMELJSKA DELA IN TEMELJENJE SKUPAJ: |  |  | 0
3 | VOZIŠČNE KONSTRUKCIJE
3.1 NOSILNE PLASTI
3.1.1 NEVEZANE NOSILNE PLASTI
3.01 | šifra: 31.132
Izdelava nevezane nosilne plasti enakomerno zrnatega drobljenca iz kamnine v debelini 21 do 30 cm
* | granulacije 0-32mm, cesta in pločnik, z dobavo iz kamnoloma
| m3 | 879.6 |  | 0
3.1.2 VEZANE SPODNJE NOSILNE PLASTI
3.02 | Šifra: 31.575
Izdelava nosilne plasti bituminizirane zmesi AC 32 base B 50/70 A4 v debelini 9 cm
* | cesta
| m2 | 4159 |  | 0
3.2 OBRABNE PLASTI
3.2.2 VEZANE ASFALTNE OBRABNE IN ZAPORNE PLASTI - BITUMENSKI BETONI
3.03 | Šifra: 32.591
Čiščenje utrjene/ rezkane površine podlage pred pobrizgom z bitumenskim vezivom
* | območja navezav asfaltnih površin
| m2 | 4198 |  | 0
3.04 | Šifra: 32.563
Pobrizg podlage z bitumensko emulzijo 0,6 kg/m2
* | območja navezav asfaltnih površin
| m2 | 4198 |  | 0
3.05 | šifra: 32.247
Izdelava obrabne in zaporne plasti bituminizirane zmesi AC 8 surf B 70/100 A3 Z2 v debelini 3 cm
* | cesta
| m2 | 4198 |  | 0
3.06 | šifra: 32.254
Izdelava obrabne in zaporne plasti bituminizirane zmesi AC 8 surf B 70/100 A5 v debelini 4 cm
* | pločnik
| m2 | 129.5 |  | 0
3.07 | šifra: 41.431
Zavarovanje dna kadunjastega jarka s plastjo bitumenskega betona, debelo 3 cm, in plastjo bituminiziranega drobljenca, debelo 9 cm, širokega 50 cm
* | asfaltna mulda v sestavi enako kot na vozišču
| m1 | 68.9 |  | 0
3.5 ROBNI ELEMENTI VOZIŠČ
3.5.2 ROBNIKI
3.08 | šifra: 35.214
Dobava in vgraditev predfabriciranega dvignjenega robnika iz cementnega betona s prerezom 15/25 cm
* | vgraditev na podložni beton C16/20
| m1 | 145.7 |  | 0
3.09 | šifra: 35.275
Dobava in vgraditev dvignjenega vtočnega robnika s prerezom 15/25 cm iz cementnega betona
* | vtočna odprtina trapezne oblike, vgraditev na podložni beton C16/20
| m1 | 2 |  | 0
3.1 | šifra: 35.297
Dobava in vgraditev predfabriciranega zavojnega robnika iz cementnega betona z izmerami 15/25/50 cm
* | vgraditev na podložni beton C16/20
| kom | 100 |  | 0
3.11 | šifra: 35.211
Dobava in vgraditev predfabriciranega dvignjenega robnika iz cementnega betona s prerezom 5/20 cm, vgraditev na podložni beton C16/20
| m1 | 134.5 |  | 0
3.6 BANKINE
3.12 | šifra: 36.133
Izdelava bankine iz drobljenca, široke 0,76 do 1,00 m
| m2 | 121.6 |  | 0
| VOZIŠČNE KONSTRUKCIJE SKUPAJ: |  |  | 0
5 | GRADBENA IN OBRTNIŠKA DELA
5.4 ZIDARSKA DELA
5.01 | šifra: 00.000
Izdelava AB temelja zidu dim 0,5x0,5 in 0,2x0,4 m v dolžini 21,6 m, vključno s:
- izdelavo podložnega betona C12/15, prereza 0,05m3/m'
- postavitvijo dvostranskega opaža in razopaženje
- izdelavo armaturne iz palic in mrež, 100 kg/m3
- vgradnjo betona C30/37, prereza 0,35m3/m'
- zagotoviti kvaliteto zidu XD3/XF4, PV-II
- dilatacije na razdalji cca 6 m
| m | 21.6 |  | 0
5.01 | šifra: 00.000
Dobava in polaganje hidroizolacije na betonski temelj
- bitumenski premaz in lepenka
| m2 | 4.4 |  | 0
5.02 | šifra: 00.000
Zidanje zidov z betonskimi bloki 19/39/19 cm
- nabava in dobava betonskih blokov
- zidanjem bet. blokov
- izdelava apneno cementne malte in vsemi potrebnimi deli ter materiali za izdelavo malte
| m2 | 38.9 |  | 0
5.03 | šifra: 00.000
Izdelava grobega ometa bet. zidu z apneno cementno malto
- izdelava apneno cementne malte in vsemi potrebnimi deli ter materiali za izdelavo malte
| m2 | 77.8 |  | 0
5.03 | šifra: 00.000
Izdelava fasadnega ometa enostavne ravne površine
- izdelava ometa in vsemi potrebnimi deli ter materiali
| m2 | 77.8 |  | 0
GRADBENA IN OBRTNIŠKA DELA SKUPAJ: |  |  |  | 0
6 | OPREMA CEST
6.1 POKONČNA OPREMA CEST
6.01 | šifra: 61.123
Izdelava temelja iz cementnega betona C 12/15, globine 80 cm, premera 40 cm
| kos | 11 |  | 0
6.02 | šifra: 61.213
Dobava in vgraditev stebrička za prometni znak iz vroče cinkane jeklene cevi s premerom 64 mm, dolge 1500 mm
| kos | 2 |  | 0
6.03 | šifra: 61.216
Dobava in vgraditev stebrička za prometni znak iz vroče cinkane jeklene cevi s premerom 64 mm, dolge 3000 mm
| kos | 5 |  | 0
6.04 | šifra: 61.217
Dobava in vgraditev stebrička za prometni znak iz vroče cinkane jeklene cevi s premerom 64 mm, dolge 3500 mm
| kos | 3 |  | 0
6.05 | šifra: 61.219
Dobava in vgraditev stebrička za prometni znak iz vroče cinkane jeklene cevi s premerom 64 mm, dolge 4500 mm
| kos | 1 |  | 0
6.06 | šifra: 61.652
Dobava in pritrditev okroglega prometnega znaka, podloga iz aluminijaste pločevine, znak z odsevno folijo RA2, premera 600 mm
* | "stop" znak 2102 1x
| kos | 1 |  | 0
6.07 | šifra: 61.722
Dobava in pritrditev prometnega znaka, podloga iz aluminijaste pločevine, znak z odsevno folijo RA1, velikost od 0,11 do 0,20 m2
* | 4101 1x
| kos | 1 |  | 0
6.08 | šifra: 61.723
Dobava in pritrditev prometnega znaka, podloga iz aluminijaste pločevine, znak z odsevno folijo RA2, velikost od 0,21 do 0,40 m2
* | 2433 avtobusno postajališče, 4103 dopolnilna tabla
| kos | 2 |  | 0
6.09 | šifra: 61.723
Dobava in pritrditev prometnega znaka, podloga iz aluminijaste pločevine, znak z odsevno folijo RA1, velikost od 0,21 do 0,40 m2
* | 2439 1x
| kos | 1 |  | 0
6.1 | šifra: 00.000
Ponovna postavitev predhodno odstranjenih prometnih znakov
| kos | 8 |  | 0
6.2 OZNAČBE NA VOZIŠČU
6.11 | šifra: 62.123
Izdelava tankoslojne vzdolžne označbe na vozišču z enokomponentno rumeno barvo, vključno 250 g/m2 posipa z drobci / kroglicami stekla, strojno, debelina plasti suhe snovi 250 mm, širina črte 15 cm
* | površina na vozišču, kjer je prepovedano ustavljanje
| m1 | 113 |  | 0
6.12 | šifra: 62.433
Izdelava debeloslojne vzdolžne označbe na vozišču z vročo plastiko z vmešanimi drobci / kroglicami stekla, vključno 200 g/m2 dodatnega posipa z drobci stekla, strojno, debelina plasti 3 mm, širina črte 15 cm
* | 5121-4, 5121, 5121-1, 5111, 5122-2, 5112, 5123, 5313
| m1 | 621 |  | 0
6.13 | šifra: 62.442
Izdelava debeloslojne prečne in ostalih označb na vozišču z vročo plastiko z vmešanimi drobci / kroglicami stekla, vključno 200 g/m2 dodatnega posipa z drobci stekla, strojno, debelina plasti 3 mm, širina črte 30 cm
5124-2 (1+1+1), 5212 (0.6+0.6+0.6)
| m2 | 3.5 |  | 0
6.14 | šifra: 62.443
Izdelava debeloslojne prečne in ostalih označb na vozišču z vročo plastiko z vmešanimi drobci / kroglicami stekla, vključno 200 g/m2 dodatnega posipa z drobci stekla, strojno, debelina plasti 3 mm, širina črte 50 cm
5211 neprekinjena široka prečna črta "STOP"
| m2 | 17 |  | 0
6.15 | šifra: 62.448
Izdelava debeloslojne prečne in ostalih označb na vozišču z vročo plastiko z vmešanimi drobci / kroglicami stekla, vključno 200 g/m2 dodatnega posipa z drobci stekla, strojno, debelina plasti 3 mm, posamezna površina označbe nad 1,5 m2
* | 5451-2, 5421-5, 5412-5, 5417, 5314
| m2 | 13.5 |  | 0
| OPREMA CEST SKUPAJ: |  |  | 0
7 | TUJE STORITVE
7.1 NADZOR IN TEHNIČNA DOKUMENTACIJA
7.01 | šifra: 79.311
Projektantski nadzor
| ur | 30 |  | 0
7.02 | šifra: 79.351
Geotehnični nadzor
| ur | 5 |  | 0
7.03 | šifra: 79.351
Nadzor upravljalca komunalnih vodov -
* | telekomunikacijsko omrežje
| ur | 2 |  | 0
* | elektro omrežje
| ur | 2 |  | 0
* | vodovodno omrežje
| ur | 2 |  | 0
* | kanalizacijsko omrežje
| ur | 2 |  | 0
7.04 | šifra: 00.000
Geodetski posnetek izvedenega stanja
| kom | 1 |  | 0
7.05 | šifra: 79.514
Izdelava projektne dokumentacije za projekt izvedenih del
* | Izdelava načrta izvedenih del (PID) za cesto in pločnik v štirih (4) tiskanih in digitalnih (*.dwg, *.doc, *.pdf) izvodih, v skladu z Zakonom o graditvi objektov in Pravilnikom o projektni dokumentaciji ter izdelava BCP obrazcev
| komplet | 1 |  | 0
| TUJE STORITVE SKUPAJ: |  |  | 0

## ODVODNJAVANJE_1.faza
REKAPITULACIJA ODVODNJAVANJA |  |  |  | I. FAZA
Šifra | Opis dela |  |  | Znesek
1 | PREDDELA |  |  | 0
2 | ZEMELJSKA DELA IN TEMELJENJE |  |  | 0
4 | ODVODNJAVANJE |  |  | 0
5 | GRADBENA IN OBRTNIŠKA DELA |  |  | 0
| SKUPAJ |  |  | 0
Opombe:
OP1 | Sestavni del projektanskega popisa del je tudi tehnično poročilo in vse grafične priloge projekta, v katerem so posamezne postavke in dela podrobneje opisana.
OP2 | Pri posameznih delih naveden izraz gradbiščna deponija pojmuje deponijo za katero poskrbi izvajalec del sam. Pri tem so zajeti vsi potrebni prevozi, prenosi, nakladanja in razkladanja od gradbišča do gradbiščne deponije.
OP3 | Kategorizacija zemljin in kamnin je povzeta po tabeli 2.1, dopolnil splošnih in tehničnih pogojev za zemeljska dela in temeljenje (DDC 2001, IV. Knjiga), zemljine in kamnine so razvrščene v kategoriji od I. do V.
OP4 | V enotni ceni zajeti ves potrebni material in dela povezana z označitvijo in organizacijo ureditve gradbišča, kot to določa Pravilnik o gradbiščih (Ur. list RS, št. 55/2008 in 54/2009).
OP5 | Na območju predvidene ureditve cest in pločnikov so izkopi in zasipi jarkov predvideni od planuma nevezane nosilne plasti voziščne konstrukcije (tampona).
OP6 | V ceni so zajeta vsa dela, ki izhajajo iz varnostnega načrta projekta
zap.št | opis/ | količina | cena za enoto | skupaj
enota
1 | PREDDELA
1.1 GEODETSKA DELA
1.01 | šifra: 11.131
Obnova in zavarovanje zakoličbe trase komunalnih vodov v ravninskem terenu
| km | 0.592 |  | 0
1.02 | šifra: 11.231
Postavitev in zavarovanje prečnega profila za komunalne vode v ravninskem terenu
| kos | 45 |  | 0
1.2 ČIŠČENJE TERENA
OPOMBA:
Vse gradbene odpadke, nastale med preddeli, se odda zbiralcu ali izvajalcu obdelave gradbenih odpadkov. V ceni posameznega materiala je vključena cena rušitve, ločenega zbiranja, nakladanja, odvoza in oddaje gradbenih odpadkov, skupaj z vsemi taksami in stroški deponiranja.
1.03 | šifra: 12.142
Odstranitev grmovja in dreves z debli premera do 10 cm ter vej na gosto porasli površini - strojno
| m2 | 370 |  | 0
1.04 | šifra: 12.151
Posek in odstranitev dreves z deblom premera 11 do 30 cm ter odstranitev vej
* | vključno z mletjem panjev, odvoz debel na Cestno bazo Drnovo
| kos | 6 |  | 0
1.05 | šifra: 12.291
Porušitev in odstranitev ograje iz žične mreže
* | skladiščenje, ter ponovna postavitev po končanih gradbenih delih
| m1 | 5 |  | 0
1.06 | šifra: 12.421
Porušitev in odstranitev kanalizacije iz cevi s premerom do 40 cm
* | betonske cevi
| m1 | 100 |  | 0
1.07 | šifra: 12.422
Porušitev in odstranitev kanalizacije iz cevi s premerom do 41 do 80 cm
* | betonske cevi
| m1 | 70 |  | 0
1.08 | šifra: 12.431
Porušitev in odstranitev jaška z notranjo stranico/premerom do 60 cm
* | betonske cevi
| kos | 3 |  | 0
1.09 | šifra: 12.432
Porušitev in odstranitev jaška z notranjo stranico/premerom 61 do 100 cm
* | betonske cevi
| kos | 1 |  | 0
1.1 | šifra: 00.000
* | Rezanje, porušitev in odstranitev dela temelja AB podpornega zidu (višina zidu 1,2 m) v dolžini 2,0 m. Odstranitev samo dela temelja, zid nad temeljem se ohrani.
| kos | 1 |  | 0
1.11 | šifra: 00.000
* | Porušitev prostostoječega kamnitega zidu višine do 2,5 m, v dolžini 6 m, s čiščenjem kamnov za ponovno pozidavo zidu.
| kos | 1 |  | 0
PREDDELA SKUPAJ: |  |  |  | 0
2 | ZEMELJSKA DELA IN TEMELJENJE
2.1 IZKOPI
2.01 | šifra: 21.112
Površinski izkop plodne zemljine – 1. kategorije – strojno z odrivom do 50 m
* | skladiščenje na gradbišču za kasnejše humusiranje zelenice
| m3 | 115 |  | 0
2.02 | šifra: 00.000
Izkop kamnite grede za kanalske rove, jaške in drenaže, širine do 1,0 m in globine do 1,0 m – strojno, planiranje dna ročno
* | deponiranje na robu izkopa za kasnejšo ponovno vgradnjo
| m3 | 196 |  | 0
2.03 | šifra: 21.314
Izkop vezljive zemljine/zrnate kamnine – 3. kategorije za temelje, kanalske rove, prepuste, jaške in drenaže, širine do 1,0 m in globine do 1,0 m – strojno, planiranje dna ročno
* | deponiranje na robu izkopa za kasnejšo ponovno vgradnjo
| m3 | 123 |  | 0
2.04 | šifra: 21.314
Izkop vezljive zemljine/zrnate kamnine – 3. kategorije za temelje, kanalske rove, prepuste, jaške in drenaže, širine do 1,0 m in globine do 1,0 m – strojno, planiranje dna ročno
* | z nakladanjem, odvozom in predajo izkopanega materiala zbiralcu oz. predelovalcu gradbenih odpadkov, upoštevan faktor 1,25 (izkop 183 m3)
| m3 | 229 |  | 0
2.05 | šifra: 21.315
Izkop mehke kamnine – 4. kategorije za temelje, kanalske rove, prepuste, jaške in drenaže, širine do 1,0 m in globine do 1,0 m
* | z nakladanjem, odvozom in predajo izkopanega materiala zbiralcu oz. predelovalcu gradbenih odpadkov, upoštevan faktor 1,40 (izkop 51 m3)
| m3 | 64 |  | 0
2.06 | šifra: 21.354
Izkop vezljive zemljine/zrnate kamnine – 3. kategorije za temelje, kanalske rove, prepuste, jaške in drenaže, širine 1,1 do 2,0 m in globine do 1,0 m – strojno, planiranje dna ročno
* | z nakladanjem, odvozom in predajo izkopanega materiala zbiralcu oz. predelovalcu gradbenih odpadkov, upoštevan faktor 1,25 (izkop 936,8 m3)
| m3 | 1171 |  | 0
2.07 | šifra: 21.355
Izkop mehke kamnine – 4. kategorije za temelje, kanalske rove, prepuste, jaške in drenaže, širine 1,1 do 2,0 m in globine do 1,0 m
* | z nakladanjem, odvozom in predajo izkopanega materiala zbiralcu oz. predelovalcu gradbenih odpadkov, upoštevan faktor 1,40 (izkop 234,3 m3)
| m3 | 328 |  | 0
2.08 | šifra: 21.364
Izkop vezljive zemljine/zrnate kamnine – 3. kategorije za temelje, kanalske rove, prepuste, jaške in drenaže, širine 1,1 do 2,0 m in globine 1,1 do 2,0 m – strojno, planiranje dna ročno
* | z nakladanjem, odvozom in predajo izkopanega materiala zbiralcu oz. predelovalcu gradbenih odpadkov, upoštevan faktor 1,25 (izkop 250 m3)
| m3 | 312.5 |  | 0
2.09 | šifra: 21.365
Izkop mehke kamnine – 4. kategorije za temelje, kanalske rove, prepuste, jaške in drenaže, širine 1,1 do 2,0 m in globine 1,1 do 2,0 m – strojno, planiranje dna ročno
* | z nakladanjem, odvozom in predajo izkopanega materiala zbiralcu oz. predelovalcu gradbenih odpadkov, upoštevan faktor 1,4 (izkop 58,2 m3)
| m3 | 81.5 |  | 0
2.1 | šifra: 21.374
Izkop vezljive zemljine/zrnate kamnine – 3. kategorije za temelje, kanalske rove, prepuste, jaške in drenaže, širine do 1,1 do 2,0 m in globine 2,1 do 4,0 m – strojno, planiranje dna ročno
* | z nakladanjem, odvozom in predajo izkopanega materiala zbiralcu oz. predelovalcu gradbenih odpadkov, upoštevan faktor 1,25 (izkop 25,8 m3)
| m3 | 32.25 |  | 0
2.11 | šifra: 21.375
Izkop mehke kamnine – 4. kategorije za temelje, kanalske rove, prepuste, jaške in drenaže, širine 1,1 do 2,0 m in globine 2,1 do 4,0 m – strojno, planiranje dna ročno
* | z nakladanjem, odvozom in predajo izkopanega materiala zbiralcu oz. predelovalcu gradbenih odpadkov, upoštevan faktor 1,4 (izkop 25,8 m3)
| m3 | 36.12 |  | 0
2.12 | šifra: 21.993
Doplačilo za ročni izkop vezljive zemljine - 3. kategorije
| m3 | 10 |  | 0
2.13 | šifra: 21.996
Začasno črpanje vode pri napredovanju izkopa navzdol v vseh kategorijah, s črpalko kapacitete 5 do 10 l/s
| ura | 24 |  | 0
2.4 NASIPI, ZASIPI, KLINI, POSTELJICA IN GLINASTI NABOJ
2.14 | šifra: 00.000
* | Zasip jarka padavinske kanalizacije z zrnato kamnino – predhodno izkopani material kamnite grede
| m3 | 196 |  | 0
2.15 | šifra: 24.218
Zasip z zrnato kamnino – 3. kategorije z dobavo iz kamnoloma
* | Nabava in dobava materiala granulacije 8-16 mm za osnovni zasip kanalizacijskih cevi do kote 30 cm nad temenom cevi
| m3 | 322 |  | 0
2.5 BREŽINE IN ZELENICE
2.16 | šifra: 00.000
Humuziranje brežin in zelenic z valjanjem, v debelini do 20 cm - strojno
* | s plodno zemljino iz izkopa
| m2 | 730 |  | 0
2.17 | šifra: 25.151
Doplačilo za zatravitev s semenom
| m2 | 730 |  | 0
ZEMELJSKA DELA IN TEMELJENJE SKUPAJ: |  |  |  | 0
4 | ODVODNJAVANJE
4.1 POVRŠINSKO ODVODNJAVANJE
4.01 | šifra: 00.000
* | Dobava in vgradnja linijske kanalete in zbiralnika (peskolova) iz polimernega betona širine 150mm, skladen s SIST EN 1433 (tip Multiline V 150 ali enakovredno), vključno z vzdolžno rešetko iz litega železa nosilnosti D400(kN). Vključno z izkopom, obbetoniranjem kanalete in cevi ter zasipom. Cevna povezava odtoka upoštevana ločeno (PVC UK SN8 DN160).
| m1 (LR3) | 12.5 |  | 0
| m1 (LR4) | 9 |  | 0
| m1 (LR5) | 5 |  | 0
| m1 (LR6) | 12.5 |  | 0
| m1 (LR7) | 11 |  | 0
| m1 (LR8) | 9 |  | 0
4.02 | šifra: 00.000
* | Dobava in vgradnja linijske kanalete in zbiralnika (peskolova) iz polimernega betona širine 200mm, skladen s SIST EN 1433 (tip Multiline V 200 ali enakovredno), vključno z vzdolžno rešetko iz litega železa nosilnosti D400(kN). Vključno z izkopom, obbetoniranjem kanalete in cevi ter zasipom. Cevna povezava odtoka upoštevana ločeno (PVC UK SN8 DN160).
| m1 (LR1) | 11 |  | 0
| m1 (LR2) | 9.5 |  | 0
4.2 GLOBINSKO ODVODNJAVANJE - DRENAŽE
4.03 | šifra: 42.162
Izdelava vzdolžne in prečne drenaže, globoke do 1,0 m, na podložni plasti iz cementnega betona, s trdimi plastičnimi cevmi premera 10 cm
* | DD delno drenažne cevi PE-HD DN 100, vključno z nabavo in dobavo cevi
| m1 | 143 |  | 0
4.04 | šifra: 42.164
Izdelava vzdolžne in prečne drenaže, globoke do 1,0 m, na podložni plasti iz cementnega betona, s trdimi plastičnimi cevmi premera 20 cm
* | DK drenažno kanalizacijske cevi PE-HD DN 200, vključno z nabavo in dobavo cevi
| m1 | 36 |  | 0
4.05 | šifra: 42.165
Izdelava vzdolžne in prečne drenaže, globoke do 1,0 m, na podložni plasti iz cementnega betona, s trdimi plastičnimi cevmi premera 25 cm
* | DK drenažno kanalizacijske cevi PE-HD DN 250, vključno z nabavo in dobavo cevi
| m1 | 79 |  | 0
4.06 | šifra: 42.311
Zasip cevne drenaže z zmesjo kamnitih zrn, obvito z geosintetikom, z 0,1 do 0,2 m3/m1, po načrtu
| m1 | 143 |  | 0
4.07 | šifra: 42.312
Zasip cevne drenaže z zmesjo kamnitih zrn, obvito z geosintetikom, z 0,21 do 0,4 m3/m1, po načrtu
| m1 | 115 |  | 0
4.08 | šifra: 42.321
Doplačilo za izdelavo vzdolžne in prečne drenaže, globoke 1 do 2 m
| m1 | 115 |  | 0
4.09 | šifra: 00.000
* | Čiščenje (spiranje) drenažnih cevi po končanih delih
| m1 | 115 |  | 0
4.3 GLOBINSKO ODVODNJAVANJE - KANALIZACIJA
4.1 | šifra: 43.221
Izdelava kanalizacije iz cevi iz polivinilklorida, vključno s podložno plastjo iz zmesi kamnitih zrn, premera 15 cm, v globini do 1,0 m
* | PVC UK SN8 DN160, vključno z nabavo in dobavo cevi
| m1 | 159 |  | 0
4.11 | šifra: 43.222
Izdelava kanalizacije iz cevi iz polivinilklorida, vključno s podložno plastjo iz zmesi kamnitih zrn, premera 20 cm, v globini do 1,0 m
* | PVC UK SN8 DN200, vključno z nabavo in dobavo cevi
| m1 | 48 |  | 0
4.12 | šifra: 43.223
Izdelava kanalizacije iz cevi iz polivinilklorida, vključno s podložno plastjo iz zmesi kamnitih zrn, premera 25 cm, v globini do 1,0 m
* | PVC UK SN8 DN250, vključno z nabavo in dobavo cevi
| m1 | 40 |  | 0
4.13 | šifra: 43.253
Izdelava kanalizacije iz cevi iz umetnih snovi/armirani poliester, vključno s podložno plastjo iz zmesi kamnitih zrn, premera 25 cm, v globini do 1,0 m
* | GRP SN10.000 DN250, vključno z nabavo in dobavo cevi
| m1 | 28 |  | 0
4.14 | šifra: 43.254
Izdelava kanalizacije iz cevi iz umetnih snovi/armirani poliester, vključno s podložno plastjo iz zmesi kamnitih zrn, premera 30 cm, v globini do 1,0 m
* | GRP SN10.000 DN300, vključno z nabavo in dobavo cevi
| m1 | 48 |  | 0
4.15 | šifra: 43.255
Izdelava kanalizacije iz cevi iz umetnih snovi/armirani poliester, vključno s podložno plastjo iz zmesi kamnitih zrn, premera 40 cm, v globini do 1,0 m
* | GRP SN10.000 DN400, vključno z nabavo in dobavo cevi
| m1 | 49 |  | 0
4.16 | šifra: 43.256
Izdelava kanalizacije iz cevi iz umetnih snovi/armirani poliester, vključno s podložno plastjo iz zmesi kamnitih zrn, premera 50 cm, v globini do 1,0 m
* | GRP SN10.000 DN500, vključno z nabavo in dobavo cevi
| m1 | 53 |  | 0
4.17 | šifra: 43.257
Izdelava kanalizacije iz cevi iz umetnih snovi/armirani poliester, vključno s podložno plastjo iz zmesi kamnitih zrn, premera 60 cm, v globini do 1,0 m
* | GRP SN10.000 DN600, vključno z nabavo in dobavo cevi
| m1 | 21 |  | 0
4.18 | šifra: 00.000
Izdelava kanalizacije iz cevi iz umetnih snovi/armirani poliester, vključno s podložno plastjo iz zmesi kamnitih zrn, premera 70 cm, v globini do 1,0 m
* | GRP SN10.000 DN700, vključno z nabavo in dobavo cevi
| m1 | 91 |  | 0
4.19 | šifra: 00.000
Izdelava kanalizacije iz cevi iz umetnih snovi/armirani poliester, vključno s podložno plastjo iz zmesi kamnitih zrn, premera 80 cm, v globini do 1,0 m
* | GRP SN10.000 DN800, vključno z nabavo in dobavo cevi
| m1 | 181 |  | 0 | 559
4.2 | šifra: 43.511
Doplačilo za izdelavo kanalizacije v globini 1,1 do 2 m s cevmi premera do 30 cm
| m1 | 279 |  | 0
4.21 | šifra: 43.512
Doplačilo za izdelavo kanalizacije v globini 1,1 do 2 m s cevmi premera 31 do 60 cm
| m1 | 123 |  | 0
4.22 | šifra: 43.513
Doplačilo za izdelavo kanalizacije v globini 1,1 do 2 m s cevmi premera 61 do 100 cm
| m1 | 116 |  | 0
4.23 | šifra: 43.521
Doplačilo za izdelavo kanalizacije v globini 2,1 do 4 m s cevmi premera do 30 cm
| m1 | 45 |  | 0
4.24 | šifra: 43.523
Doplačilo za izdelavo kanalizacije v globini 2,1 do 4 m s cevmi premera 61 do 100 cm
| m1 | 156 |  | 0
4.25 | šifra: 43.542
Doplačilo za delo med normalnim opažem, cevi za kanalizacijo premera 31 do 60 cm
| m1 | 183 |  | 0
4.26 | šifra: 43.543
Doplačilo za delo med normalnim opažem, cevi za kanalizacijo premera 61 do 100 cm
| m1 | 136 |  | 0
4.27 | šifra: 00.000
* | Čiščenje (spiranje) kanalizacijskih cevi po končanih delih
| m1 | 718 |  | 0
4.28 | šifra: 43.841
Pregled vgrajenih cevi s TV kamero
* | od premera DN200 naprej (tudi DK cevi)
| m1 | 674 |  | 0
4.4 JAŠKI
4.29 | šifra: 44.133
Izdelava jaška iz cementnega betona, krožnega prereza s premerom 50 cm, globokega 1,5 do 2,0 m
* | cestni požiralnik z rešetko in peskolovom (rešetke so zajete v ločenih postavkah)
| kom | 13 |  | 0
4.3 | šifra: 44.133
Izdelava jaška iz cementnega betona, krožnega prereza s premerom 50 cm, globokega 1,5 do 2,0 m
* | vtočni jašek s peskolovom (pokrovi so zajeti v ločenih postavkah)
| kom | 5 |  | 0
4.31 | šifra: 44.143
Izdelava jaška iz cementnega betona, krožnega prereza s premerom 60 cm, globokega 1,5 do 2,0 m
* | vtočni jašek s peskolovom (pokrovi so zajeti v ločenih postavkah)
| kom | 1 |  | 0
4.32 | šifra: 44.162
Izdelava jaška iz cementnega betona, krožnega prereza s premerom 80 cm, globokega 1,0 do 1,5 m
* | revizijski jašek (pokrovi so zajeti v ločenih postavkah)
| kom | 4 |  | 0
4.33 | šifra: 44.163
Izdelava jaška iz cementnega betona, krožnega prereza s premerom 80 cm, globokega 1,5 do 2,0 m
* | cestni požiralnik z rešetko in peskolovom (rešetke so zajete v ločenih postavkah)
| kom | 4 |  | 0
4.34 | šifra: 44.164
Izdelava jaška iz cementnega betona, krožnega prereza s premerom 80 cm, globokega 2,0 do 2,5 m
* | vtočni jašek s peskolovom (pokrovi so zajeti v ločenih postavkah)
| kom | 1 |  | 0
4.35 | šifra: 44.173
Izdelava jaška iz cementnega betona, krožnega prereza s premerom 100 cm, globokega 1,5 do 2,0 m
* | revizijski jašek (pokrovi so zajeti v ločenih postavkah)
| kom | 1 |  | 0
4.36 | šifra: 44.533
Izdelava povoznega jaška iz poliesterskega laminata, krožnega prereza s premerom 80 cm, globokega 1,5 do 2,0 m
* | revizijski jašek (pokrovi so zajeti v ločenih postavkah)
| kom | 2 |  | 0
4.37 | šifra: 44.534
Izdelava povoznega jaška iz poliesterskega laminata, krožnega prereza s premerom 80 cm, globokega 2,0 do 2,5 m
* | revizijski jašek (pokrovi so zajeti v ločenih postavkah)
| kom | 1 |  | 0
4.38 | šifra: 44.543
Izdelava povoznega jaška iz poliesterskega laminata, krožnega prereza s premerom 100 cm, globokega 1,5 do 2,0 m
* | revizijski jašek (pokrovi so zajeti v ločenih postavkah)
| kom | 2 |  | 0
4.39 | šifra: 44.544
Izdelava povoznega jaška iz poliesterskega laminata, krožnega prereza s premerom 100 cm, globokega 2,0 do 2,5 m
* | revizijski jašek (pokrovi so zajeti v ločenih postavkah)
| kom | 2 |  | 0
4.4 | šifra: 44.545
Izdelava povoznega jaška iz poliesterskega laminata, krožnega prereza s premerom 100 cm, globokega nad 2,5 m
* | revizijski jašek (pokrovi so zajeti v ločenih postavkah)
| kom | 1 |  | 0
4.41 | šifra: 44.554
Izdelava povoznega jaška iz poliesterskega laminata, krožnega prereza s premerom 120 cm, globokega 2,0 do 2,5 m
* | revizijski jašek (pokrovi so zajeti v ločenih postavkah)
| kom | 1 |  | 0
4.42 | šifra: 44.552
Izdelava povoznega jaška iz poliesterskega laminata, krožnega prereza s premerom 140 cm, globokega 1,0 do 1,5 m
* | revizijski jašek (pokrovi so zajeti v ločenih postavkah)
| kom | 3 |  | 0
4.43 | šifra: 44.553
Izdelava povoznega jaška iz poliesterskega laminata, krožnega prereza s premerom 140 cm, globokega 1,5 do 2,0 m
* | revizijski jašek (pokrovi so zajeti v ločenih postavkah)
| kom | 2 |  | 0
4.44 | šifra: 44.554
Izdelava povoznega jaška iz poliesterskega laminata, krožnega prereza s premerom 140 cm, globokega 2,0 do 2,5 m
* | revizijski jašek (pokrovi so zajeti v ločenih postavkah), jaški do globine 2,6 m
| kom | 5 |  | 0
4.45 | šifra: 44.832
Dobava in vgraditev rešetke iz duktilne litine, z nosilnostjo 125 kN, krožnega prereza s premerom 600 mm.
* | skupaj z izdelavo AB plošče in vsemi potrebnimi deli ter materiali
| kom | 2 |  | 0
4.46 | šifra: 44.854
Dobava in vgraditev rešetke iz duktilne litine, z nosilnostjo 400 kN, s prerezom 400/400 mm.
* | skupaj z izdelavo AB plošče in vsemi potrebnimi deli ter materiali (ranih na vozišču in ukrivljenih v muldi)
| kom | 17 |  | 0
4.47 | šifra: 44.951
Dobava in vgraditev pokrova iz duktilne litine z nosilnostjo 125 kN, krožnega prereza s premerom 500 mm
* | skupaj z izdelavo AB plošče in vsemi potrebnimi deli ter materiali
| kom | 7 |  | 0
4.48 | šifra: 44.952
Dobava in vgraditev pokrova iz duktilne litine z nosilnostjo 125 kN, krožnega prereza s premerom 600 mm
* | skupaj z izdelavo AB plošče in vsemi potrebnimi deli ter materiali
| kom | 5 |  | 0
4.49 | šifra: 44.972
Dobava in vgraditev pokrova iz duktilne litine z nosilnostjo 400 kN, krožnega prereza s premerom 600 mm
* | skupaj z izdelavo AB plošče in vsemi potrebnimi deli ter materiali
| kom | 14 |  | 0
4.5 | šifra: 00.000
* | Izdelava armiranobetonske izpustne glave kanala v vodotok Bregana (gradbena jama delno potopljena). Zajeta izdelava tampona, betonske posteljice in betonske izpustne glave okrog cevi (beton C25/30 in armatura), polaganje poliesterske cevi DN800 in vsa potrebna dela ter material za zaščito gradbene jame pred vdorom vode, vključno s črpanjem vode iz gradbene jame. Cev na izpustu oblikovati v naklonu brežine.
| kom | 1 |  | 0
4.51 | šifra: 00.000
* | Izdelava kamnite obloge brežine ob in pod izpustno glavo, položene v beton, fuge se zapolni s cementom. Tlakovanje pod izpustom se nahaja pod nivojem gladine vodotoka. Upoštevati vsa potrebna dela ter material za zaščito gradbene jame pred vdorom vode, vključno s črpanjem vode iz gradbene jame.
| m2 | 12 |  | 0
ODVODNJAVANJE SKUPAJ: |  |  |  | 0
5 | GRADBENA IN OBRTNIŠKA DELA
5.4 ZIDARSKA DELA
5.01 | šifra: 00.000
* | Izdelava poglobitve (pod nivo predvidene cevi) predhodno odstranjenega dela AB temelja zidu, z obojestransko navezavo na obstoječi temelj in ohranjeni del zidu. Detajl izvedbe se uskladi ob izkopu obstoječega temelja. Zajeto sledeče:
- izdelava podložnega betona C12/15, količina 0,4 m3
- postavitev dvostranskega opaža in razopaženje, količina 10 m2
- izdelava armature iz palic z vezavo na obstoječo AB konstrukcijo, količina 25 kg
- vgradnja betona C25/30, količina 2,5m3
- zagotoviti kvaliteto betona XC2, PV-II
| kos | 1 |  | 0
5.02 | šifra: 00.000
* | Izdelava AB temelja kamnitega zidu, dimenzije 0,8 x 0,8 m, vključno z:
- izdelavo podložnega betona C12/15, količina 0,6 m3
- postavitvijo dvostranskega opaža in razopaženje, količina 10 m2
- izdelavo armaturne iz palic in mrež, količina 38,5 kg
- vgradnjo betona C25/30, količina 3,85 m3
- zagotoviti kvaliteto betona XC2, PV-II
| kos | 1 |  | 0
5.03 | šifra: 00.000
* | Izdelava oz. obnova porušenega dela prostostoječega kamnitega zidu. Zid se izvede z očiščenim kamnom iz predhodno porušenega dela zidu. Zajeti ves potreben material in delo. Zaradi delnega uničenja materiala ob rušitvi zidu, upoštevati tudi dobavo kamna/polne opeke v količini 30% zidu.
| m3 | 18 |  | 0
5.04 | šifra: 00.000
* | Dobava in polaganje hidroizolacije na betonski temelj
- bitumenski premaz in lepenka
| m2 | 5 |  | 0
5.05 | šifra: 00.000
Izdelava grobega ometa kamnito/opečnega zidu z apneno cementno malto
- izdelava apneno cementne malte in vsemi potrebnimi deli ter materiali za izdelavo malte
| m2 | 30 |  | 0
GRADBENA IN OBRTNIŠKA DELA SKUPAJ: |  |  |  | 0

## Cestna razsvetljava - 1. faza
REKAPITULACIJA
A. | REKAPITULACIJA GRADBENA DELA |  |  |  | 0
1.0. | PREDDELA |  |  |  | 0
2.0. | ZEMELJSKA DELA |  |  |  | 0
4.0. | SKUPAJ KABELSKA KANALIZACIJA IN JAŠKI |  |  |  | 0
5.0. | SKUPAJ GRADBENO OBRTNIŠKA DELA |  |  |  | 0
B. | REKAPITULACIJA CESTNA RAZSVETLJAVA - ELEKTRO DELA |  |  |  | 0
6.1. | ELEKTRO DELA |  |  |  | 0
6.2. | NADZOR |  |  |  | 0
6.3. | NAČRT IZVEDENIH DEL |  |  |  | 0
| SKUPAJ |  |  |  | 0
Šifra | Opis dela | Enota mere | Količina | Cena | Skupaj
A. | GRADBENA DELA
1.0. | PREDDELA
1.1. | GEODETSKA DELA
1. | Trasiranje trase kabelskega kabla oz. kabelske kanalizacije z označevanjem v naselju ali ovirami: | ur | 1 |  | 0
2. | Pripravljalna dela na gradbišču | ur | 1 |  | 0
3. | Obeleženje in zakoličba trase obstoječih in projektiranih telefonskih in energetskih kablov, vodovoda ter kanalizacije in drugih komunalnih vodov ter označbe križanj: | ur | 1 |  | 0
1.1. | SKUPAJ GEODETSKA DELA |  |  |  | 0
1.2. | ČIŠČENJE TERENA
1. | Demontaža obstoječe svetilke in droga CR, | kos | 1 |  | 0
odvoz na začasno deponijo
2. | Rušenje obstoječega temelja droga CR, | kos | 1 |  | 0
odvoz na stalno deponijo
1.2. | SKUPAJ ČIŠČENJE TERENA |  |  |  | 0
1.0. | SKUPAJ PREDDELA |  |  |  | 0
2.0. | ZEMELJSKA DELA
2.1. | IZKOPI
1. | Strojni izkop kabelskega jarka globine 1.0m in širine 0.4m, odvoz odvečenega materiala na deponijo do 20km | m³ | 11 |  | 0
2. | Strojni izkop za temelje OJR in svetilk dim. 0.8x0.8x1.1m, odvoz odvečenega materiala na deponijo do 20km, v zemljišču III., IV. do V. Kategorije | m³ | 1.3 |  | 0
2.1. | SKUPAJ IZKOPI |  |  |  | 0
2.2. | KABELSKA POSTELJICA, ZASIPI
1. | Izdelava kabelske posteljice dim. 0.2x0.4m s peskom granulacije 0-4mm | m³ | 2 |  | 0
2. | Zasipi EKK in KJ po potrebi z ustreznimi peščenimi frakcijami ter utrjevanje v slojih po 20cm, granulacije 0-4mm | m³ | 9 |  | 0
2.2. | SKUPAJ KABELSKA POSTELJICA, ZASIPI |  |  |  | 0
2.3. | BREŽINE IN ZELENICE
1. | Povrnitev trase v staro stanje (fino planiranje, ponovna zatravitev...) | m² | 11 |  | 0
2.3. | SKUPAJ BREŽINE IN ZELENICE |  |  |  | 0
2.0. | SKUPAJ ZEMELJSKA DELA |  |  |  | 0
4.0. | KABELSKA KANALIZACIJA IN JAŠKI
4.1. | KABELSKA KANALIZACIJA
1. | Dobava in polaganje cevi PVC cevi Ø29mm od razdelilcev kandelabra do svetilke | m | 9 |  | 0
2. | Dobava in polaganje cevi PVC cevi Ø 75mm na globini 0.8m, od kandelabra do kandelabra | m | 33 |  | 0
4.1. | SKUPAJ KABELSKA KANALIZACIJA |  |  |  | 0
5.0. | GRADBENO OBRTNIŠKA DELA
5.1. | DELO S CEMENTNIM BETONOM
1. | Izdelava betonskega temelja za 9m kandelaber dim. 0.8x0.8x1.1m, s štirimi sidrnimi vijaki M 24x 1m ter 2x PVC cevjo Ø75mm | kos | 1 |  | 0
5.1. | SKUPAJ DELO S CEMENTNIM BETONOM |  |  |  | 0
5.0. | SKUPAJ GRADBENO OBRTNIŠKA DELA |  |  |  | 0
B. | CESTNA RAZSVETLJAVA ELEKTRO DELA
6.1. | ELEKTRO DELA
1. | Dobava in polaganje kabla NYY-J 4x2.5mm² v cev PVC Ø 29mm od razdelilcev kandelabrov do svetilke | m | 10 |  | 0
2. | Dobava in polaganje kabla NAYY-J 4x16+2.5mm² v cev PVC Ø 75mm do razdelilcev nove CR | m | 39 |  | 0
3. | Odklop obstoječega vodnika v razdelilcu droga CR, ponovni priklop kabla, podboj v temelj droga CR in uvlačenje cevi v drog CR, povrnitev v prvotno stanje | kpl | 1 |  | 0
4. | Vris kabelske kanalizacije JR v podzemni kataster | kpl | 1 |  | 0
5. | Ponovna montaža ravnega vroče cinkanega kovinskega droga višine h=9m nad nivojem zemlje, dostav iz začasne deponije, s siderno ploščo in sidernimi vijaki skladno s tipizacijo upravljalca na tem območju ter dimenzionirani za pritisk vetra do 500N/m² z vsemi potrebnimi A-testi, dokazili o skladnosti s standardi, ter statičnimi izračuni | kos | 1 |  | 0
6. | Dobava in vgadnja Fe/Zn 25x4mm ozemljitvenega traka s potrebnimi križnimi sponkami | m | 28 |  | 0
7. | Dobava in montaža toplo cinkanih križnih sponk FeZn 60x60mm in izdelava križnih stikov | kos | 2 |  | 0
8. | Izdelava spojev z vijačenjem na kandelabre z dvema vijakoma M 10 | kos | 2 |  | 0
9. | Dobava in vgradnja opozorilnega PVC traka napis elektrika | m | 26 |  | 0
10. | Izdelava električnih in svetlobno tehničnih meritev po izvedenih delih | kos | 1 |  | 0
11. | Testiranje in vstavitev v pogon (funkc. preizkus) | kos | 1 |  | 0
6.1. | SKUPAJ ELEKTRO DELA |  |  |  | 0
6.2. | NADZOR
1. | Projektantski nadzor nad gradbenimi deli | ur | 2 |  | 0
2. | Projektantski nadzor nad elektro deli | ur | 1 |  | 0
3. | Nadzor upravljalca CR | ur | 1 |  | 0
4. | Delna zapora ceste zaradi izvajanja del za potrebe elektromontažnih del | kompl. | 1 |  | 0
6.2. | SKUPAJ NADZOR |  |  |  | 0
6.3. | NAČRT IZVEDENIH DEL
1. | Izdelava projekta izvedenih del JR v 3 izvodih vključno z izdelavo geodetskega posnetka | kpl | 1 |  | 0
2. | Izdelava načrta obratovanja in vzdrževanja | kpl | 1 |  | 0
6.3. | SKUPAJ NAČRT IZVEDENIH DEL |  |  |  | 0
6.0. | SKUPAJ CESTNA RAZSVETLJAVA ELEKTRO DELA |  |  |  | 0
A. | REKAPITULACIJA GRADBENA DELA
| SKUPAJ GRADBENA DELA |  |  |  | 0
B. | REKAPITULACIJA CESTNA RAZSVETLJAVA - ELEKTRO DELA
| REKAPITULACIJA CESTNA RAZSVETLJAVA - ELEKTRO DELA |  |  |  | 0

## CESTA_2. faza
SPLOŠNO:
Dela je potrebno izvajati po projektni dokumentaciji, v skladu z veljavnimi tehničnimi predpisi, normativi in standardi ob upoštevanju zahtev iz varstva pri delu. V enotnih cenah morajo biti zajeti vsi stroški po Splošnih tehničnih pogojih. (cena v posameznih postavkah del zajema nabavo in dostavo materiala potrebnega za izvedbo, vgradnjo materiala z vsemi potrebnimi deli in pripomočki, pri odstranitvi gradbenih odpadkov pa je vključeno nakladanje, odvoz in predaja zbiralcu gradbenih odpadkov oz. izvajalcu obdelave gradbenih odpadkov)
REKAPITULACIJA CESTA |  |  |  | II. FAZA
Šifra | Opis dela |  |  | Znesek
1 | PREDDELA |  |  | 3600
2 | ZEMELJSKA DELA IN TEMELJENJE |  |  | 0
3 | VOZIŠČNE KONSTRUKCIJE |  |  | 0
6 | OPREMA CEST |  |  | 0
7 | TUJE STORITVE |  |  | 0
| SKUPAJ |  |  | 3600
Opombe:
OP1 | Sestavni del projektanskega popisa del je tudi tehnično poročilo in vse grafične priloge projekta, v katerem so posamezne postavke in dela podrobneje opisana.
OP2 | Pri posameznih delih naveden izraz gradbiščna deponija pojmuje deponijo za katero poskrbi izvajalec del sam. Pri tem so zajeti vsi potrebni prevozi, prenosi, nakladanja in razkladanja od gradbišča do gradbiščne deponije.
OP3 | Kategorizacija zemljin in kamnin je povzeta po tabeli 2.1, dopolnil splošnih in tehničnih pogojev za zemeljska dela in temeljenje (DDC 2001, IV. Knjiga), zemljine in kamnine so razvrščene v kategoriji od I. do V.
OP4 | V enotni ceni zajeti ves potrebni material in dela povezana z označitvijo in organizacijo ureditve gradbišča, kot to določa Pravilnik o gradbiščih (Ur. list RS, št. 55/2008 in 54/2009).
OP5 | Na območju predvidene ureditve cest in pločnikov so izkopi in zasipi jarkov predvideni od planuma nevezane nosilne plasti voziščne konstrukcije.
OP6 | V ceni so zajeta vsa dela, ki izhajajo iz varnostnega načrta projekta
zap.št | opis/ | količina | cena za enoto | skupaj
enota
1 | PREDDELA
1.1 GEODETSKA DELA
1.01 | šifra: 11.122
Obnova in zavarovanje zakoličbe osi trase ostale javne ceste v gričevnatem terenu
| km | 0.425 |  | 0
1.02 | šifra: 11.221
Postavitev in zavarovanje prečnega profila ostale javne ceste v ravninskem terenu
| kom | 22 |  | 0
1.2 ČIŠČENJE TERENA
* | OPOMBA:
Vse gradbene odpadke, nastale med preddeli, se odda zbiralcu ali izvajalcu obdelave gradbenih odpadkov. V ceni posameznega materiala je vključena cena rušitve, ločenega zbiranja, nakladanja, odvoza in oddaje gradbenih odpadkov, skupaj z vsemi taksami in stroški deponiranja.
1.03 | šifra: 12.322
Porušitev in odstranitev asfaltne plasti v deb. 6 do 10 cm
* | cesta s pripravo za vgradnjo v posteljico
| m2 | 332.1 |  | 0
1.04 | šifra: 12.371
Rezkanje in odvoz asfaltne krovne plasti v deb. do 3 cm
* | območja navezav asfaltnih površin
| m2 | 212.5 |  | 0
1.05 | šifra: 12.382
Rezanje asfaltne plasti s talno diamantno žago, debele 6 do 10 cm
| m1 | 425 |  | 0
1.3 OSTALA PREDDELA
1.06 | šifra: 00.000
Identifikacija obstoječih podzemnih instalacij s strani pooblaščenih upravljalcev
| ocena (računi upravljavcev) | 4 |  | 0
1.07 | šifra: 00.000
Izdelava eleborata zapore ceste
| kos | 1 |  | 0
1.08 | šifra: 00.000
Zavarovanje gradbišča v času gradnje s strani koncesionarja za državno in lokalno cesto (tudi zapora prometa)
* | ocena (računi koncesionarja) | 3600 | 1 | 3600
| PREDDELA SKUPAJ: |  |  | 3600
2 | ZEMELJSKA DELA IN TEMELJENJE
2.1 IZKOPI
2.01 | šifra: 21.224
Široki izkop vezljive zemljine – 3. kategorije - strojno z nakladanjem
* | vključno z nakladanjem, odvozom in predajo izkopanega materiala zbiralcu oz. izvajalcu obdelave gradbenih odpadkov, upoštevan faktor 1,25 (izkop 407,4 m3)
| m3 | 509.3 |  | 0
2.2 PLANUM TEMELJNIH TAL
2.02 | šifra: 00.000
Ureditev planuma temeljnih tal
| m2 | 509.3 |  | 0
2.4 NASIPI, ZASIPI, KLINI, POSTELJICA IN GLINASTI NABOJ
2.03 | šifra: 24.421
Vgraditev posteljice v debelini plasti do 30 cm iz zrnate kamnine – 3. kategorije
* | z izkopanim tamopnskim materialom oz. rezkancem, debelina posteljice pod voziščem 50 cm
| m3 | 254.7 |  | 0
| ZEMELJSKA DELA IN TEMELJENJE SKUPAJ: |  |  | 0
3 | VOZIŠČNE KONSTRUKCIJE
3.1 NOSILNE PLASTI
3.1.1 NEVEZANE NOSILNE PLASTI
3.01 | šifra: 31.132
Izdelava nevezane nosilne plasti enakomerno zrnatega drobljenca iz kamnine v debelini 21 do 30 cm
* | granulacije 0-32mm, cesta, z dobavo iz kamnoloma
| m3 | 101.9 |  | 0
3.1.2 VEZANE SPODNJE NOSILNE PLASTI
3.02 | Šifra: 31.575
Izdelava nosilne plasti bituminizirane zmesi AC 32 base B 50/70 A4 v debelini 9 cm
* | cesta
| m2 | 509.3 |  | 0
3.2 OBRABNE PLASTI
3.2.2 VEZANE ASFALTNE OBRABNE IN ZAPORNE PLASTI - BITUMENSKI BETONI
3.03 | Šifra: 32.591
Čiščenje utrjene/ rezkane površine podlage pred pobrizgom z bitumenskim vezivom
* | območja navezav asfaltnih površin
| m2 | 721.8 |  | 0
3.04 | Šifra: 32.563
Pobrizg podlage z bitumensko emulzijo 0,6 kg/m2
* | območja navezav asfaltnih površin
| m2 | 721.8 |  | 0
3.05 | šifra: 32.247
Izdelava obrabne in zaporne plasti bituminizirane zmesi AC 8 surf B 70/100 A3 Z2 v debelini 3 cm
* | cesta
| m2 | 721.8 |  | 0
| VOZIŠČNE KONSTRUKCIJE SKUPAJ: |  |  | 0
6 | OPREMA CEST
6.2 OZNAČBE NA VOZIŠČU
6.01 | šifra: 62.433
Izdelava debeloslojne vzdolžne označbe na vozišču z vročo plastiko z vmešanimi drobci / kroglicami stekla, vključno 200 g/m2 dodatnega posipa z drobci stekla, strojno, debelina plasti 3 mm, širina črte 15 cm
* | 5111 na območju optične zapore
| m1 | 59 |  | 0
6.02 | šifra: 62.443
Izdelava debeloslojne prečne in ostalih označb na vozišču z vročo plastiko z vmešanimi drobci / kroglicami stekla, vključno 200 g/m2 dodatnega posipa z drobci stekla, strojno, debelina plasti 3 mm, širina črte 50 cm
5336 optična zapora, širina črte 40 cm
| m2 | 8.4 |  | 0
| OPREMA CEST SKUPAJ: |  |  | 0
7 | TUJE STORITVE
7.1 NADZOR IN TEHNIČNA DOKUMENTACIJA
7.01 | šifra: 79.311
Projektantski nadzor
| ur | 20 |  | 0
7.02 | šifra: 79.351
Geotehnični nadzor
| ur | 5 |  | 0
7.03 | šifra: 79.351
Nadzor upravljalca komunalnih vodov -
* | vodovodno omrežje
| ur | 3 |  | 0
* | kanalizacijsko omrežje
| ur | 3 |  | 0
7.04 | šifra: 00.000
Geodetski posnetek izvedenega stanja
| kom | 1 |  | 0
7.05 | šifra: 79.514
Izdelava projektne dokumentacije za projekt izvedenih del
* | Izdelava načrta izvedenih del (PID) za cesto in pločnik v štirih (4) tiskanih in digitalnih (*.dwg, *.doc, *.pdf) izvodih, v skladu z Zakonom o graditvi objektov in Pravilnikom o projektni dokumentaciji
| kom | 1 |  | 0
| TUJE STORITVE SKUPAJ: |  |  | 0

## ODVODNJAVANJE_2.faza
REKAPITULACIJA ODVODNJAVANJA |  |  |  | II. FAZA
Šifra | Opis dela |  |  | Znesek
1 | PREDDELA |  |  | 0
2 | ZEMELJSKA DELA IN TEMELJENJE |  |  | 0
4 | ODVODNJAVANJE |  |  | 0
| SKUPAJ |  |  | 0
Opombe:
OP1 | Sestavni del projektanskega popisa del je tudi tehnično poročilo in vse grafične priloge projekta, v katerem so posamezne postavke in dela podrobneje opisana.
OP2 | Pri posameznih delih naveden izraz gradbiščna deponija pojmuje deponijo za katero poskrbi izvajalec del sam. Pri tem so zajeti vsi potrebni prevozi, prenosi, nakladanja in razkladanja od gradbišča do gradbiščne deponije.
OP3 | Kategorizacija zemljin in kamnin je povzeta po tabeli 2.1, dopolnil splošnih in tehničnih pogojev za zemeljska dela in temeljenje (DDC 2001, IV. Knjiga), zemljine in kamnine so razvrščene v kategoriji od I. do V.
OP4 | V enotni ceni zajeti ves potrebni material in dela povezana z označitvijo in organizacijo ureditve gradbišča, kot to določa Pravilnik o gradbiščih (Ur. list RS, št. 55/2008 in 54/2009).
OP5 | Na območju predvidene ureditve cest in pločnikov so izkopi in zasipi jarkov predvideni od planuma nevezane nosilne plasti voziščne konstrukcije (tampona).
OP6 | V ceni so zajeta vsa dela, ki izhajajo iz varnostnega načrta projekta
zap.št | opis/ | količina | cena za enoto | skupaj
enota
1 | PREDDELA
1.1 GEODETSKA DELA
1.01 | šifra: 11.131
Obnova in zavarovanje zakoličbe trase komunalnih vodov v ravninskem terenu
| km | 0.1 |  | 0
1.02 | šifra: 11.231
Postavitev in zavarovanje prečnega profila za komunalne vode v ravninskem terenu
| kos | 7 |  | 0
PREDDELA SKUPAJ: |  |  |  | 0
2 | ZEMELJSKA DELA IN TEMELJENJE
2.1 IZKOPI
2.01 | šifra: 00.000
Izkop kamnite grede za kanalske rove, jaške in drenaže, širine do 1,0 m in globine do 1,0 m – strojno, planiranje dna ročno
* | deponiranje na robu izkopa za kasnejšo ponovno vgradnjo
| m3 | 111 |  | 0
2.02 | šifra: 21.314
Izkop vezljive zemljine/zrnate kamnine – 3. kategorije za temelje, kanalske rove, prepuste, jaške in drenaže, širine do 1,0 m in globine do 1,0 m – strojno, planiranje dna ročno
* | z nakladanjem, odvozom in predajo izkopanega materiala zbiralcu oz. predelovalcu gradbenih odpadkov, upoštevan faktor 1,25 (izkop 43 m3)
| m3 | 54 |  | 0
2.03 | šifra: 21.315
Izkop mehke kamnine – 4. kategorije za temelje, kanalske rove, prepuste, jaške in drenaže, širine do 1,0 m in globine do 1,0 m
* | z nakladanjem, odvozom in predajo izkopanega materiala zbiralcu oz. predelovalcu gradbenih odpadkov, upoštevan faktor 1,40 (izkop 10,8 m3)
| m3 | 15.1 |  | 0
2.04 | šifra: 21.996
Začasno črpanje vode pri napredovanju izkopa navzdol v vseh kategorijah, s črpalko kapacitete 5 do 10 l/s
| ura | 6 |  | 0
2.4 NASIPI, ZASIPI, KLINI, POSTELJICA IN GLINASTI NABOJ
2.05 | šifra: 00.000
* | Zasipi oz. poraba viška materiala izkopane kamnite grede ob izkopu jarka padavinske kanalizacije - uporaba za voziščno konstrukcijo
| m3 | 111 |  | 0
ZEMELJSKA DELA IN TEMELJENJE SKUPAJ: |  |  |  | 0
4 | ODVODNJAVANJE
4.2 GLOBINSKO ODVODNJAVANJE - DRENAŽE
4.01 | šifra: 42.164
Izdelava vzdolžne in prečne drenaže, globoke do 1,0 m, na podložni plasti iz cementnega betona, s trdimi plastičnimi cevmi premera 20 cm
* | DK drenažno kanalizacijske cevi PE-HD DN 200, vključno z nabavo in dobavo cevi
| m1 | 80 |  | 0
4.02 | šifra: 42.165
Izdelava vzdolžne in prečne drenaže, globoke do 1,0 m, na podložni plasti iz cementnega betona, s trdimi plastičnimi cevmi premera 25 cm
* | DK drenažno kanalizacijske cevi PE-HD DN 250, vključno z nabavo in dobavo cevi
| m1 | 20 |  | 0
4.03 | šifra: 42.312
Zasip cevne drenaže z zmesjo kamnitih zrn, obvito z geosintetikom, z 0,21 do 0,4 m3/m1, po načrtu
| m1 | 100 |  | 0
4.04 | šifra: 42.321
Doplačilo za izdelavo vzdolžne in prečne drenaže, globoke 1 do 2 m
| m1 | 100 |  | 0
4.05 | šifra: 00.000
* | Čiščenje (spiranje) drenažnih cevi po končanih delih
| m1 | 100 |  | 0
4.06 | šifra: 43.841
Pregled vgrajenih cevi s TV kamero
| m1 | 100 |  | 0
4.4 JAŠKI
4.07 | šifra: 44.133
Izdelava jaška iz cementnega betona, krožnega prereza s premerom 50 cm, globokega 1,5 do 2,0 m
* | vtočni jašek s peskolovom (pokrovi so zajeti v ločenih postavkah)
| kom | 5 |  | 0
4.08 | šifra: 44.163
Izdelava jaška iz cementnega betona, krožnega prereza s premerom 80 cm, globokega 1,5 do 2,0 m
* | vtočni jašek s peskolovom (pokrovi so zajeti v ločenih postavkah)
| kom | 2 |  | 0
4.09 | šifra: 44.951
Dobava in vgraditev pokrova iz duktilne litine z nosilnostjo 125 kN, krožnega prereza s premerom 500 mm
* | skupaj z izdelavo AB plošče in vsemi potrebnimi deli ter materiali
| kom | 7 |  | 0
ODVODNJAVANJE SKUPAJ: |  |  |  | 0