## SKUPNA REKAPITULACIJA
PONUDBENI POPIS Z REKAPITULACIJO INVESTICIJSKIH STROŠKOV - vse v EUR
Ureditev ceste bratov Milavcev v Brežicah (LC026011)
odsek: Dalmatinova - Cesta svobode (302m) - faza 3B2
|  |  | preneseno iz rekapitualcij | s popustom
1. | CESTA (S PLOČNIKOM IN KOLESARSKIMA PASOVOMA) |  | 13200 | 13200
2. | CESTNA RAZSVETLJAVA |  | 0 | 0
3. | KANALIZACIJA - METEORNA |  | 0 | 0
4. | VODOVOD (76a.člen ZDDV) |  | 0 | 0
5. | KANALIZACIJA - FEKALNA (76a.člen ZDDV) |  | 0 | 0
| SKUPAJ (1-4) |  | 13200
| Popust | 0% | 0
| SKUPAJ s popustom |  | 13200
| DDV 22% (na 1, 2,3 s popustom) |  | 2904
| SKUPAJ: |  | 16104
| Informativni DDV 22% (na 4 in 5 s popustom) |  | 0
| Skupaj vsa dela s celotnim DDV |  | 16104

## REKAPITULACIJA-CESTNI DEL
Invsestitor: |  | OBČINA BREŽICE
Cesta prvih borcev 18, 8250 Brežice
Naziv objekta: |  | Ureditev ceste bratov Milavcev v Brežicah (LC026011)
v dolžini cca 1350 m, ter Trga Izgnancev
med domom kulture in gimnazijo Brežice
odsek: Dalmatinova - Cesta svobode (302m)
Št.projekta; |  | 203-12-20
Št.načrta; |  | 203-12-20/1
Faza: |  | 3B2 PZI
PREDRAČUN Z REKAPITULACIJO INVESTICIJSKIH STROŠKOV (V EUR)
(NEUPRAVIČENI STROŠKI - EU)
|  |  | FAZA 3B2 | FAZA 3B2 | FAZA 3B2 | FAZA 3B2
|  |  | PLOČNIK | KOLESAR | CESTA | SKUPAJ
1. | PREDDELA |  | 10000 | 0 | 0 | 10000
2. | ZEMELJSKA DELA |  | 0 | 0 | 0 | 0
3. | VOZIŠČNE KONSTRUKCIJE |  | 0 | 0 | 0 | 0
4. | ODVODNJAVANJE |  | 0 | 0 | 0 | 0
6. | OPREMA CEST |  | 0 | 0 | 0 | 0
7. | TUJE STORITVE |  | 880 | 440 | 880 | 2200
| PRENESENO IZ ZAVIHKA "PLOČNIK" |  |  |  | 0 | 0
| PRENESENO IZ ZAVIHKA "KOLESAR" |  |  |  | 0 | 0
| SKUPAJ 1-7 |  | 10880 | 440 | 880 | 12200
| Ocena nepredvidenih del 10% (1-6) |  | 1000 | 0 | 0 | 1000
| SKUPAJ: |  | 11880 | 440 | 880 | 13200
| DDV 22% |  | 2613.6 | 96.8 | 193.6 | 2904
| SKUPAJ: |  | 13493.6 | 536.8 | 1073.6 | 15104
| SKUPAJ FAZA: |  |  |  | 15104

## Pločnik-popis
Invsestitor: |  | OBČINA BREŽICE
Cesta prvih borcev 18, 8250 Brežice
Naziv objekta: |  | Ureditev ceste bratov Milavcev v Brežicah (LC026011)
v dolžini cca 1350 m, ter Trga Izgnancev
med domom kulture in gimnazijo Brežice
Št.projekta; |  | 203-12-20
Št.načrta; |  | 203-12-20/1
Faza: |  | 3B2 PZI | PLOČNIK
PREDRAČUN Z REKAPITULACIJO INVESTICIJSKIH STROŠKOV
1. | PREDDELA |  |  |  | 10000
2. | ZEMELJSKA DELA |  |  |  | 0
3. | VOZIŠČNE KONSTRUKCIJE |  |  |  | 0
4. | ODVODNJAVANJE |  |  |  | 0
6. | OPREMA CEST |  |  |  | 0
7. | TUJE STORITVE |  |  |  | 880
| SKUPAJ 1-7 |  |  |  | 10880
| DDV 22% |  |  |  | 2393.6
SKUPAJ: |  |  |  |  | 13273.6
1. | PREDDELA
11 | GEODETSKA DELA
| ENOTA | KOLIČINA |  | CENA/ENOTO | CENA/SKUPAJ
11 121 | Obnovitev in zavarovanje zakoličbe osi trase
ostale javne ceste v ravninskem terenu
| km | 0.302 |  | 0 | 0
11 221 | Postavitev in zavarovanje prečnega profila
ostale javne ceste v ravninskem terenu
| kos | 13 |  | 0 | 0
11 299 | Zakoličba geodestkih točk vtočnih in
revizijskih jaškov.
| kos | 15 |  | 0 | 0
12 | ČIŠČENJE TERENA
12 112 | Odstranitev grmovja na redko porasli površini
strojno - živa meja
| m2 | 66 |  | 0 | 0
12 253 | Demontaža zaščitne ograje, visoke 1,6 do 2 m
| m1 | 51 |  | 0 | 0
12 294 | Porušitev in odstranitev ograje iz cementnega betona,
skupaj z odvozom na stalno deponijo
| m3 | 104 |  | 0 | 0
12 226 | Rušenje vtočnih jaškov
| kos | 9 |  | 0 | 0
12 229 | Dviganje in nižanje pokrovov instalacij
na novo višino nivelete.
| kos | 14 |  | 0 | 0
12 282 | Odstranitev prometnega znaka s stranico / premerom 600 mm
| kos | 1 |  | 0 | 0
12 323 | Porušitev in odstranitev asfaltne plasti v debelini
nad 10 cm
| m2 | 1259 |  | 0 | 0
12 372 | Razkanje in odvoz asfaltne krovne plasti v
debelini 4 do 7 cm
| m2 | 11 |  | 0 | 0
12 382 | Rezanje asfaltnega roba s talno diamantno žago,
debeline 6 do 10 cm
| m1 | 614 |  | 0 | 0
12 391 | Porušitev in odstranitev robnika iz cementnega betona
| m1 | 1022 |  | 0 | 0
13 | OSTALA PREDELA - v zavihku "pločnik" se določi za celoten cestni del
(skupaj za površine za pešce, kolesarje in preostanek ceste z avtobusnimi postajališči)
13 111 | Postavitev, vzdrževanje in odstranitev cestne zapore ter vsi stroški vezani na zaporo državne ceste R1-220. Zapora velja za celotno izvedbo in za vsa dela dogovorjena s pogodbo. OPOMBA: Postavka je ovrednotena za vse ponudnike enako, obračun sledi dejanskim stroškom zapore na državnih cestah, po raćunih vzdrževalca državne ceste, ki jih krije izvajalec ter v situacijah zaračuna naročniku brez pribitka. Ocena je prirejena za 183 dni zapore..
| kpl | 1 |  | 10000 | 10000
13111 | Izdelava elaborata cestne zapore na državni cesti R1-220 ter pridobivanje ustreznega dovoljenja - za celotno izvedbo in za vsa dela dogovorjena s pogodbo
| kpl | 1 |  | 0 | 0
13111 | Izdelava elaborata cestne zapore na občinskih cestah ter pridobivanje ustreznega dovoljenja- za celotno izvedbo in za vsa dela dogovorjena s pogodbo OPOMBA: Izbrani ponudnik poskrbi za ustrezne elaborate za zapore občinskih cest ter ustrezna dovoljenja za vzpostavitev le-te, samo postavitev, vzdrževanje in odstranitev zapore občinskih cest pa krije naročnik v okviru rednega vzdrževanja cest.
| kpl | 1 |  | 0 | 0
13 311 | Organizacija gradbišča - postavitev začasnih objektov
| kos | 1 |  | 0 | 0
13 460 | Monitoring za vse objekte v prvi vrsti ob gradbišču na
obeh straneh ceste s fotodokumentacijo pred,
med in ob zaključku gradnje(spodaj popis objektov po
naslovih, št.etaž, raba) - skupaj 23 objektov.
Monitoring zajema izdelavo poročila o pregledu
stavb ob rekonstrukciji ceste s strani pooblaščene
inštitucije. Poročilo vključuje predhodni ogled stanja
objektov, »monitoring« med gradnjo z vso foto in
ostalo dokumentacijo ter končno poročilo
(začetni, vmesni in končni monitoring,), in sicer:
CBM 70, 72,77,82,83,87 :pritličje+nadstropje+mansarda, stanovanj. raba
| kpl | 6 |  | 0 | 0
CBM,71,73,75,79, 81a,90, 92: pritličje+mansarda, stanovanska raba
| kpl | 7 |  | 0 | 0
CBM 74,78,85 : pritličje, stanovanjska raba
| kpl | 3 |  | 0 | 0
CBM 68,70,77 :pritličje+nadstropje, stanovanj. raba
| kpl | 3 |  | 0 | 0
Ulica kozjanskih borcev 2: pritličje + mansarda, stanovanjska raba
| kpl | 1 |  | 0 | 0
Ulica kozjanskih borcev 3: pritličje + nadstropje+mansarda, stanovanjska raba
| kpl | 1 |  | 0 | 0
Pešpot2: pritličje + mansarda, stanovanjska raba + godpodarsko poslopje
| kpl | 1 |  | 0 | 0
13 900 | Dobava in izdelava HI z 2 x bitumenskim premazom,
dobava in polaganje stirodur plošč deb. 5cm,
ter zaščita z čepasto folijo.
Dela se izvedejo na objektih, kjer se posega
z gradbenimi deli do objektov. (ocena)
| m2 | 30 |  | 0 | 0
SKUPAJ: |  |  |  |  | 10000
2 | ZEMELJSKA DELA IN TEMELJENJE
21 | IZKOPI
21 224 | Široki izkop vezljive zemljine - 3 kategorije
strojno z nakladanjem
| m3 | 999 |  | 0 | 0
22 | PLANUM TEMELJNIH TAL
22 112 | Ureditev planuma temeljnih tal vezljive zemljine
3 kategorije
| m2 | 1413 |  | 0 | 0
24 | NASIPI , KLINI, ZASIPI, POSTELJICA IN GLINASTI NABOJ
24 113 | Vgrajevanje nasipa PSU - posteljica,
kvalitetni nasipni drobljenec GW- GP 0/63 do 0/100
| m3 | 467 |  | 0 | 0
25 | BREŽINE IN ZELENICE
25 182 | Zasaditev raznih drevesnih in grmovnih vrst na
na zelenici, visokih 40 do 80 cm
živa meja
| m1 | 66 |  | 0 | 0
25 183 | Dobava in vgradnja žične pletene ograje, višine 100 cm, vključno s stebrički - točkovno temeljenje v zemeljski material, ter vsem pripadajočim pritrdilnim materialom, deli in prenosi
| m1 | 51 |  | 0 | 0
25 284 | Izvedba parapetnega zidu višine cca 0,75m vključno z vsemi potrebnimi deli (izkop, planiranje in niveliranje temeljnih tal, vgradnja podložnega betona, dvostranskega opaževanja sten in čel zidu vključno s trikotnimi letvicami (horizontalne in vertikalne), dobavo in polaganjem armature, vgradnjo betona, razopaževanjem ter vsemi ostalimi pomožnimi deli in prenosi ter nego betona
| m1 | 104 |  | 0 | 0
29 | PREVOZI, RAZPROSTIRANJE IN UREJANJE DEPONIJ MATERIALA
29 116 | Prevoz materiala na razdaljo nad 3000 do 5000 m
(izkopana zemljina)
| m3 | 999 |  | 0 | 0
SKUPAJ: |  |  |  |  | 0
3 | VOZIŠČNE KONSTRUKCIJE
31 | NOSILNE PLASTI
311 | NEVEZANE NOSILNE PLASTI
31 112 | Izdelava nevezane nosilne plasti tamponski drobljenec
GW-GP 0/32
| m3 | 129 |  | 0 | 0
31 4-6 | ASFALTNE NOSILNE PLASTI
Z BITUMENSKIMI VEZIVI
31 554 | Izdelava nosilne plasti bituminizirane zmesi
AC 32 base B50/70 A3 v debelini 10 cm
| m2 | 307 |  | 0 | 0
32 | ASFALTNE OBRABNE IN ZAPORNE PLASTI
322 | VEZANE OBRABNE IN ZAPORNE PLASTI-BITUMENSKI BETONI
32 254 | Izdelava obrabne in zaporne plasti bituminizirane zmesi
AC 8 surf B 70/100 A5 v debelini 5 cm
hodnik za pešce
| m2 | 952 |  | 0 | 0
32 273 | Izdelava obrabne in zaporne plasti bituminizirane zmesi
AC 11 surf B 50/70 A3 v debelini 4 cm
| m2 | 307 |  | 0 | 0
35 | ROBNI ELEMENTI VOZIŠČ
35 214 | Dobava in vgraditev prefabriciranega dvigdnjenega robnika
iz cementnega betona s prerezom 15/25 cm
| m1 | 645 |  | 0 | 0
35 235 | Dobava in vgraditev prefabriciranega pogreznenjega robnika
iz cementnega betona s prerezom 15/25 cm
| m1 | 130 |  | 0 | 0
35 275 | Dobava in vgraditev dvignjenega vtočnega robnika s prerezom
15/25cm iz cementnega betona
| m1 | 15 |  | 0 | 0
35 232 | Dobava in vgraditev prefabriciranega pogreznenjega robnika
iz cementnega betona s prerezom 8/20 cm
| m1 | 601 |  | 0 | 0
SKUPAJ: |  |  |  |  | 0
4.0 | ODVODNJAVANJE
4.4. | JAŠKI
44 133 | Izdelava jaška iz cementnega betona
krožnega prereza fi 50 cm globine 1,5 do 2,0 m,
| kos | 15 |  | 0 | 0
44 960 | Dobava in vgraditev pokrova iz duktilne litine z
nosilnostjo 250 kN, krožnega prereza s premerom
400 mm.
| kos | 15 |  | 0 | 0
SKUPAJ: |  |  |  |  | 0
6 | OPREMA CEST - navedeno zaradi prijave na EU razpis - tu se ne ovrednoti
(zeleno je preneseno v zavihek "ceste", kjer se ovrednoti)
61 | POKONČNA OPREMA CEST
61 122 | Izdelava temelja iz cementnega betona C12/15,
globine 80 cm, premera 30 cm,
| kos | 0 |  | 0 | 0
61 216 | Dobava in vgraditev stebrička za prometni znak
iz vroče cinakane jeklene cevi s premerom 64 mm,
dolge 3000 mm
| kos | 0 |  | 0 | 0
61 652 | Dobava in pritrditev okroglega prometnega znaka,
podloga iz aluminijaste pločevine, znak z odsevno folijo
2 vrste, fi 600 mm (stop znak)-2102
| kos | 0 |  | 0 | 0
61 723 | Dobava in pritrditev prometnega znaka, podloga
iz aluminijaste pločevine, znak z modro barvo - folijo
2 vrste, velikost 600*600 mm.
velikosti od 0,21 do 0,40 m2
(znaki 2422, 2431)
| kos | 0 |  | 0 | 0
61 712 | Dobava in pritrditev prometnega znaka, podloga
iz aluminijaste pločevine, znak z elo barvo - folijo
2 vrste, velikost od 0,11 do 0,20 m2
(znaki 4702)
| kos | 0 |  | 0 | 0
64 | OPREMA ZA ZAVAROVANJE PROMETA
66 | DRUGA PROMETNA OPREMA CEST
66 922 | Dobava in postavitev koša za smeti
| kos | 0 |  | 0 | 0
66 923 | Dobava in pritrditev table za vozni red iz
aluminijaste pločevine,
velikosti 350*500 mm.
| kos | 0 |  | 0 | 0
66 924 | Dobava in postaitev nadstrešnice APL R03
avtobusnih postajališč.
| kos | 0 |  | 0 | 0
66 930 | Dobava in vgradnja čepaste taktilne oznake - MMA
(metil meta krilat - lepljenje na asfalt)
| m2 | 0 |  | 0 | 0
SKUPAJ: |  |  |  |  | 0
7 | TUJE STORITVE
79 | PRESKUSI, NADZOR IN TEHNIČNA DOKUMENTACIJA
OPOMBA: Za potrebe razpisa se to poglavje ovrednoteno loči za pločnik, površine za kolesarje in cesto. Izdela se ena dokumentacija za prevzem - se pravi geodetski posnetek, PID, BCP, DZO, ki zajema vse naštete površine skupaj obdelane, vendar mora biti v dokumentaciji jasno označeno in ločeno opisano za vseko vrsto območja (kjer se opisi zahtevajo) - seštevek vseh poglavij "7. tuje storitve" iz excel zavihkov pločnik, kolesar, cesta je torej seštevek teh storitev za celoten projekt - cestno gradbeni del.
79 001 | Izdelava geodetskega načrta po končani
gradnji (oddaja se 1 komad v fizični in elektronski obliki)
| kos | 1 |  | 0 | 0
79 311 | Projektantski nadzor
| ur | 16 |  | 55 | 880
79 351 | Geotehnični nadzor
| ur | 16 |  | 0 | 0
79 514 | Izdelava projektne dokumentacije za projekt izvedenih
del za celoten cestni del -površine za pešce (oddaja se 2kom PID v
fizični in elektronski obliki)
| kos | 1 |  | 0 | 0
Izdelava elaborata za vpis v Banko cestnih podatkov
(oddaja se 2 kom v fizični in elketronski obliki)
| kos | 1 |  | 0 | 0
79 515 | Izdelava projektne dokumentacije za vzdrževanje in obratovanje
| kos | 1 |  | 0 | 0
79 999 | Čiščenje gradbišča po končanih delih
| ocena | 1 |  | 0 | 0
SKUPAJ: |  |  |  |  | 880

## Kolesar-popis
Invsestitor: |  | OBČINA BREŽICE
Cesta prvih borcev 18, 8250 Brežice
Naziv objekta: |  | Ureditev ceste bratov Milavcev v Brežicah (LC026011)
v dolžini cca 1350 m, ter Trga Izgnancev
med domom kulture in gimnazijo Brežice
Št.projekta; |  | 203-12-20
Št.načrta; |  | 203-12-20/1
Faza: |  | 3B2 PZI | KOLESARSKA POT
PREDRAČUN Z REKAPITULACIJO INVESTICIJSKIH STROŠKOV
1. | PREDDELA |  |  |  | 0
2. | ZEMELJSKA DELA |  |  |  | 0
3. | VOZIŠČNE KONSTRUKCIJE |  |  |  | 0
4. | ODVODNJAVANJE |  |  |  | 0
6. | OPREMA CEST |  |  |  | 0
7. | TUJE STORITVE |  |  |  | 440
| SKUPAJ 1-7 |  |  |  | 440
| DDV 22% |  |  |  | 96.8
SKUPAJ: |  |  |  |  | 536.8
1. | PREDDELA
| ENOTA | KOLIČINA |  | CENA/ENOTO | CENA/SKUPAJ
11 | GEODETSKA DELA
11 121 | Obnovitev in zavarovanje zakoličbe osi trase
ostale javne ceste v ravninskem terenu
| km | 0.302 |  | 0 | 0
11 221 | Postavitev in zavarovanje prečnega profila
ostale javne ceste v ravninskem terenu
| kos | 13 |  | 0 | 0
12 | ČIŠČENJE TERENA
12 229 | Dviganje in nižanje pokrovov instalacij
na novo višino nivelete.
| kos | 7 |  | 0 | 0
12 323 | Porušitev in odstranitev asfaltne plasti v debelini
nad 10 cm
| m2 | 775 |  | 0 | 0
12 382 | Rezanje asfaltnega roba s talno diamantno žago,
debeline 6 do 10 cm
| m1 | 596 |  | 0 | 0
13 | OSTALA PREDELA - v zavihku "pločnik" se določi za celoten cestni del
(skupaj za površine za pešce, kolesarje in preostanek ceste z avtobusnimi postajališči)
13 111 | Postavitev, vzdrževanje in odstranitev cestne zapore, izdelava elaborata cestne zapore in pridobitev dovoljenja za zaporo ter vsi stroški vezani na zaporo. Zapora velja za celotno izvedbo in za vsa dela dogovorjena s pogodbo.
| kpl | 0 |  | ni vpisa | 0
13 311 | Organizacija gradbišča - postavitev začasnih objektov
| kos | 0 |  | ni vpisa | 0
SKUPAJ: |  |  |  |  | 0
2 | ZEMELJSKA DELA IN TEMELJENJE
21 | IZKOPI
21 224 | Široki izkop vezljive zemljine - 3 kategorije
strojno z nakladanjem
| m3 | 620 |  | 0 | 0
22 | PLANUM TEMELJNIH TAL
22 112 | Ureditev planuma temeljnih tal vezljive zemljine
3 kategorije
| m2 | 775 |  | 0 | 0
24 | NASIPI , KLINI, ZASIPI, POSTELJICA IN GLINASTI NABOJ
24 113 | Vgrajevanje nasipa PSU - posteljica,
kvalitetni nasipni drobljenec GW- GP 0/63 do 0/100
| m3 | 310 |  | 0 | 0
29 | PREVOZI, RAZPROSTIRANJE IN UREJANJE DEPONIJ MATERIALA
29 116 | Prevoz materiala na razdaljo nad 3000 do 5000 m
(izkopana zemljina)
| m3 | 620 |  | 0 | 0
SKUPAJ: |  |  |  |  | 0
3 | VOZIŠČNE KONSTRUKCIJE
31 | NOSILNE PLASTI
311 | NEVEZANE NOSILNE PLASTI
31 112 | Izdelava nevezane nosilne plasti tamponski drobljenec
GW-GP 0/32
| m3 | 194 |  | 0 | 0
31 4-6 | ASFALTNE NOSILNE PLASTI
Z BITUMENSKIMI VEZIVI
31 554 | Izdelava nosilne plasti bituminizirane zmesi
AC 32 base B50/70 A3 v debelini 10 cm
| m2 | 775 |  | 0 | 0
32 | ASFALTNE OBRABNE IN ZAPORNE PLASTI
322 | VEZANE OBRABNE IN ZAPORNE PLASTI-BITUMENSKI BETONI
32 273 | Izdelava obrabne in zaporne plasti bituminizirane zmesi
AC 11 surf B 50/70 A3 v debelini 4 cm
| m2 | 775 |  | 0 | 0
SKUPAJ: |  |  |  |  | 0
4.0 | ODVODNJAVANJE
4.4. | JAŠKI
SKUPAJ: |  |  |  |  | 0
6 | OPREMA CEST
62 | OZNAČBE NA VOZIŠČU
62 168 | Izdelava tankoslojne prečne in ostalih označb na vozišču
z enokomponentno rdečo barvo, vključno 250 g/m2 posipa
z drobci / kroglicami stekla, strojno, debelina plasti suhe snovi 250 mm,
površina označbe nad 1,5 m2
označbe na kolesarskih stezah
| m2 | 54 |  | 0 | 0
62 311 | Izdelava srednjeslojne bele barve vzdolžne označbe na vozišču-kolesar
z brizgano večkomponentno plastiko z vmešanimi drobci/kroglicami stekla,
vključno 200 g/m2 posipa z drobci / kroglicami stekla,
strojno, debelina plasti 200 mm, zvočna - robna prekinjena črta
ob kolesarski poti širina črte 10 cm
| m1 | 563 |  | 0 | 0
POBARVANO ORANŽNO SPODAJ
- navedeno zaradi prijave na EU razpis - tu se ne ovrednoti
(oranžno je preneseno v zavihek "ceste", kjer se ovrednoti)
62 423 | Izdelava debeloslojne prečne in ostalih označb
na vozišču z večkomponentno hladno plastiko z
vmešanimi drobci / krogljicami stekla, vključno
200 g/m2 dodatnega posipa z drobci stekla,
strojno, debelina plasti 3 mm, širina črte 50 cm
stop črte
| m2 | 0 |  | 0 | 0
62 423 | Izdelava debeloslojne prečne in ostalih označb
na vozišču z večkomponentno hladno plastiko z
vmešanimi drobci / krogljicami stekla, vključno
200 g/m2 dodatnega posipa z drobci stekla,
strojno, debelina plasti 3 mm, širina črte 50 cm
prehodi za pešce
| m2 | 0 |  | 0 | 0
62 424 | Izdelava debeloslojne prečne in ostalih označb
na vozišču z večkomponentno hladno plastiko z
vmešanimi drobci / krogljicami stekla, vključno
200 g/m2 dodatnega posipa z drobci stekla,
strojno, debelina plasti 3 mm, širina črte 50 cm
rumene barve-bus
| m2 | 0 |  | 0 | 0
62 425 | Izdelava debeloslojne prečne in ostalih označb
na vozišču z večkomponentno hladno plastiko z
vmešanimi drobci / krogljicami stekla, vključno
200 g/m2 dodatnega posipa z drobci stekla
strojno, debelina plasti 3mm, posamezna površina
označbe do 0,50 m2.
rumene barve - prehod za pešče - trikotniki
| m2 | 0 |  | 0 | 0
66 | DRUGA PROMETNA OPREMA CEST
66 931 | Dobava in in izdelava vodilne taktilne oznake
MMA - (metil meta krilat) izdelava na prehodih za pešce
širine 30 cm
| m1 | 0 |  | 0 | 0
SKUPAJ: |  |  |  |  | 0
7 | TUJE STORITVE
79 | PRESKUSI, NADZOR IN TEHNIČNA DOKUMENTACIJA
OPOMBA: Za potrebe razpisa se to poglavje ovrednoteno loči za pločnik, površine za kolesarje in cesto. Izdela se ena dokumentacija za prevzem - se pravi geodetski posnetek, PID, BCP, DZO, ki zajema vse naštete površine skupaj obdelane, vendar mora biti v dokumentaciji jasno označeno in ločeno opisano za vseko vrsto območja (kjer se opisi zahtevajo) - seštevek vseh poglavij "7. tuje storitve" iz excel zavihkov pločnik, kolesar, cesta je torej seštevek teh storitev za celoten projekt - cestno gradbeni del.
79 001 | Izdelava geodetskega načrta po končani
gradnji (oddaja se 1 komad v fizični in elektronski obliki)
| kos | 1 |  | 0 | 0
79 311 | Projektantski nadzor
| ur | 8 |  | 55 | 440
79 351 | Geotehnični nadzor
| ur | 8 |  | 0 | 0
79 514 | Izdelava projektne dokumentacije za projekt izvedenih
del za celoten cestni del -površine za kolesarje (oddaja se 2kom PID v
fizični in elektronski obliki)
| kos | 1 |  | 0 | 0
Izdelava elaborata za vpis v Banko cestnih podatkov
(oddaja se 2 kom v fizični in elketronski obliki)
| kos | 1 |  | 0 | 0
79 515 | Izdelava projektne dokumentacije za vzdrževanje in obratovanje
| kos | 1 |  | 0 | 0
79 999 | Čiščenje gradbišča po končanih delih
| ocena | 1 |  | 0 | 0
SKUPAJ: |  |  |  |  | 440

## Cesta-popis
Invsestitor: |  | OBČINA BREŽICE
Cesta prvih borcev 18, 8250 Brežice
Naziv objekta: |  | Ureditev ceste bratov Milavcev v Brežicah (LC026011)
v dolžini cca 1350 m, ter Trga Izgnancev
med domom kulture in gimnazijo Brežice
Št.projekta; |  | 203-12-20
Št.načrta; |  | 203-12-20/1
Faza: |  | 3B2 PZI | CESTNI DEL
PREDRAČUN Z REKAPITULACIJO INVESTICIJSKIH STROŠKOV
1. | PREDDELA |  |  |  | 0
2. | ZEMELJSKA DELA |  |  |  | 0
3. | VOZIŠČNE KONSTRUKCIJE |  |  |  | 0
4. | ODVODNJAVANJE |  |  |  | 0
6. | OPREMA CEST |  |  |  | 0
7. | TUJE STORITVE |  |  |  | 880
PRENESENO IZ ZAVIHKA "PLOČNIK" |  |  |  |  | 0
PRENESENO IZ ZAVIHKA "KOLESAR" |  |  |  |  | 0
| SKUPAJ 1-7 |  |  |  | 880
| DDV 22% |  |  |  | 193.6
SKUPAJ: |  |  |  |  | 1073.6
1. | PREDDELA
| ENOTA | KOLIČINA |  | CENA/ENOTO | CENA/SKUPAJ
11 | GEODETSKA DELA
11 121 | Obnovitev in zavarovanje zakoličbe osi trase
ostale javne ceste v ravninskem terenu
| km | 0.302 |  | 0 | 0
11 221 | Postavitev in zavarovanje prečnega profila
ostale javne ceste v ravninskem terenu
| kos | 13 |  | 0 | 0
12 | ČIŠČENJE TERENA
12 229 | Dviganje in nižanje pokrovov instalacij
na novo višino nivelete.
| kos | 8 |  | 0 | 0
12 323 | Porušitev in odstranitev asfaltne plasti v debelini
nad 10 cm
| m2 | 1437 |  | 0 | 0
12 372 | Razkanje in odvoz asfaltne krovne plasti v
debelini 4 do 7 cm
| m2 | 36 |  | 0 | 0
12 382 | Rezanje asfaltnega roba s talno diamantno žago,
debeline 6 do 10 cm
| m1 | 18 |  | 0 | 0
13 | OSTALA PREDELA - v zavihku "pločnik" se določi za celoten cestni del
(skupaj za površine za pešce, kolesarje in preostanek ceste z avtobusnimi postajališči)
13 111 | Postavitev, vzdrževanje in odstranitev cestne zapore, izdelava elaborata cestne zapore in pridobitev dovoljenja za zaporo ter vsi stroški vezani na zaporo. Zapora velja za celotno izvedbo in za vsa dela dogovorjena s pogodbo.
| kpl | 0 |  | ni vpisa | 0
13 311 | Organizacija gradbišča - postavitev začasnih objektov
| kos | 0 |  | ni vpisa | 0
SKUPAJ: |  |  |  |  | 0
2 | ZEMELJSKA DELA IN TEMELJENJE
21 | IZKOPI
21 224 | Široki izkop vezljive zemljine - 3 kategorije
strojno z nakladanjem
| m3 | 1208 |  | 0 | 0
22 | PLANUM TEMELJNIH TAL
22 112 | Ureditev planuma temeljnih tal vezljive zemljine
3 kategorije
| m2 | 1437 |  | 0 | 0
24 | NASIPI , KLINI, ZASIPI, POSTELJICA IN GLINASTI NABOJ
24 113 | Vgrajevanje nasipa PSU - posteljica,
kvalitetni nasipni drobljenec GW- GP 0/63 do 0/100
| m3 | 647 |  | 0 | 0
29 | PREVOZI, RAZPROSTIRANJE IN UREJANJE DEPONIJ MATERIALA
29 116 | Prevoz materiala na razdaljo nad 3000 do 5000 m
(izkopana zemljina)
| m3 | 1208 |  | 0 | 0
SKUPAJ: |  |  |  |  | 0
3 | VOZIŠČNE KONSTRUKCIJE
31 | NOSILNE PLASTI
311 | NEVEZANE NOSILNE PLASTI
31 112 | Izdelava nevezane nosilne plasti tamponski drobljenec
GW-GP 0/32
| m3 | 360 |  | 0 | 0
31 4-6 | ASFALTNE NOSILNE PLASTI
Z BITUMENSKIMI VEZIVI
31 554 | Izdelava nosilne plasti bituminizirane zmesi
AC 32 base B50/70 A3 v debelini 10 cm
| m2 | 1437 |  | 0 | 0
32 | ASFALTNE OBRABNE IN ZAPORNE PLASTI
322 | VEZANE OBRABNE IN ZAPORNE PLASTI-BITUMENSKI BETONI
32 273 | Izdelava obrabne in zaporne plasti bituminizirane zmesi
AC 11 surf B 50/70 A3 v debelini 4 cm
| m2 | 1437 |  | 0 | 0
SKUPAJ: |  |  |  |  | 0
4.0 | ODVODNJAVANJE
4.4. | JAŠKI
SKUPAJ: |  |  |  |  | 0
6 | OPREMA CEST
62 | OZNAČBE NA VOZIŠČU
62 112 | Izdelava tankoslojne vzdolžne označbe na vozišču
z enokomponentno belo barvo, vključno 250 g/m2 posipa
z drobci / krogljicami stekla, strojno, debelina plasti suhe snovi
200 mm, širina črte 12 cm
| m1 | 10 |  | 0 | 0
62 423 | Izdelava debeloslojne prečne in ostalih označb
na vozišču z večkomponentno hladno plastiko z
vmešanimi drobci / krogljicami stekla, vključno
200 g/m2 dodatnega posipa z drobci stekla,
strojno, debelina plasti 3 mm, širina črte 50 cm
stop črte
| m2 | 2 |  | 0 | 0
62 423 | Izdelava debeloslojne prečne in ostalih označb
na vozišču z večkomponentno hladno plastiko z
vmešanimi drobci / krogljicami stekla, vključno
200 g/m2 dodatnega posipa z drobci stekla,
strojno, debelina plasti 3 mm, širina črte 50 cm
prehodi za pešce
| m2 | 35 |  | 0 | 0
62 424 | Izdelava debeloslojne prečne in ostalih označb
na vozišču z večkomponentno hladno plastiko z
vmešanimi drobci / krogljicami stekla, vključno
200 g/m2 dodatnega posipa z drobci stekla,
strojno, debelina plasti 3 mm, širina črte 50 cm
rumene barve-bus
| m2 | 4 |  | 0 | 0
62 425 | Izdelava debeloslojne prečne in ostalih označb
na vozišču z večkomponentno hladno plastiko z
vmešanimi drobci / krogljicami stekla, vključno
200 g/m2 dodatnega posipa z drobci stekla
strojno, debelina plasti 3mm, posamezna površina
označbe do 0,50 m2.
rumene barve - prehod za pešče - trikotniki
| m2 | 13 |  | 0 | 0
62 424 | Izdelava debeloslojne prečne in ostalih označb
na vozišču z večkomponentno hladno plastiko z
vmešanimi drobci / krogljicami stekla, vključno
200 g/m2 dodatnega posipa z drobci stekla,
strojno, debelina plasti 3 mm, širina črte 30 cm
rumene barve-bus
| m2 | 9 |  | 0 | 0
62 428 | Izdelava debeloslojne prečne in ostalih označb
na vozišču z večkomponentno hladno plastiko z
vmešanimi drobci / krogljicami stekla, vključno
200 g/m2 dodatnega posipa z drobci stekla
strojno, debelina plasti 3mm, posamezna površina
označbe nad 1,50 m2.
rumene barve - bus
| m2 | 15 |  | 0 | 0
66 | DRUGA PROMETNA OPREMA CEST
66 931 | Dobava in in izdelava vodilne taktilne oznake
MMA - (metil meta krilat) izdelava na prehodih za pešce
širine 30 cm
| m1 | 10 |  | 0 | 0
SKUPAJ: |  |  |  |  | 0
7 | TUJE STORITVE
79 | PRESKUSI, NADZOR IN TEHNIČNA DOKUMENTACIJA
OPOMBA: Za potrebe razpisa se to poglavje ovrednoteno loči za pločnik, površine za kolesarje in cesto. Izdela se ena dokumentacija za prevzem - se pravi geodetski posnetek, PID, BCP, DZO, ki zajema vse naštete površine skupaj obdelane, vendar mora biti v dokumentaciji jasno označeno in ločeno opisano za vseko vrsto območja (kjer se opisi zahtevajo) - seštevek vseh poglavij "7. tuje storitve" iz excel zavihkov pločnik, kolesar, cesta je torej seštevek teh storitev za celoten projekt - cestno gradbeni del.
79 001 | Izdelava geodetskega načrta po končani
gradnji (oddaja se 1 komad v fizični in elektronski obliki)
| kos | 1 |  | 0 | 0
79 311 | Projektantski nadzor
| ur | 16 |  | 55 | 880
79 351 | Geotehnični nadzor
| ur | 16 |  | 0 | 0
79 514 | Izdelava projektne dokumentacije za projekt izvedenih
del za celoten cestni del -preostanek ceste (oddaja se 2kom PID v
fizični in elektronski obliki)
| kos | 1 |  | 0 | 0
Izdelava elaborata za vpis v Banko cestnih podatkov
(oddaja se 2 kom v fizični in elketronski obliki)
| kos | 1 |  | 0 | 0
79 515 | Izdelava projektne dokumentacije za vzdrževanje in obratovanje
| kos | 1 |  | 0 | 0
79 999 | Čiščenje gradbišča po končanih delih
| ocena | 1 |  | 0 | 0
SKUPAJ: |  |  |  |  | 880
PRENESENO IZ ZAVIHKA "PLOČNIK"
6 | OPREMA CEST
61 | POKONČNA OPREMA CEST
61 122 | Izdelava temelja iz cementnega betona C12/15,
globine 80 cm, premera 30 cm,
| kos | 5 |  | 0 | 0
61 216 | Dobava in vgraditev stebrička za prometni znak
iz vroče cinakane jeklene cevi s premerom 64 mm,
dolge 3000 mm
| kos | 5 |  | 0 | 0
61 652 | Dobava in pritrditev okroglega prometnega znaka,
podloga iz aluminijaste pločevine, znak z odsevno folijo
2 vrste, fi 600 mm (stop znak)-2102
| kos | 1 |  | 0 | 0
61 723 | Dobava in pritrditev prometnega znaka, podloga
iz aluminijaste pločevine, znak z modro barvo - folijo
2 vrste, velikost 600*600 mm.
velikosti od 0,21 do 0,40 m2
(znaki 2422, 2431)
| kos | 4 |  | 0 | 0
61 712 | Dobava in pritrditev prometnega znaka, podloga
iz aluminijaste pločevine, znak z elo barvo - folijo
2 vrste, velikost od 0,11 do 0,20 m2
(znaki 4702)
| kos | 2 |  | 0 | 0
64 | OPREMA ZA ZAVAROVANJE PROMETA
66 | DRUGA PROMETNA OPREMA CEST
66 922 | Dobava in postavitev koša za smeti
| kos | 2 |  | 0 | 0
66 923 | Dobava in pritrditev table za vozni red iz
aluminijaste pločevine,
velikosti 350*500 mm.
| kos | 2 |  | 0 | 0
66 924 | Dobava in postaitev nadstrešnice APL R03
avtobusnih postajališč.
| kos | 2 |  | 0 | 0
66 930 | Dobava in vgradnja čepaste taktilne oznake - MMA
(metil meta krilat - lepljenje na asfalt)
| m2 | 9 |  | 0 | 0
SKUPAJ: |  |  |  |  | 0
PRENESENO IZ ZAVIHKA "KOLESAR"
6 | OPREMA CEST
62 | OZNAČBE NA VOZIŠČU
62 423 | Izdelava debeloslojne prečne in ostalih označb
na vozišču z večkomponentno hladno plastiko z
vmešanimi drobci / krogljicami stekla, vključno
200 g/m2 dodatnega posipa z drobci stekla,
strojno, debelina plasti 3 mm, širina črte 50 cm
stop črte
| m2 | 2 |  | 0 | 0
62 423 | Izdelava debeloslojne prečne in ostalih označb
na vozišču z večkomponentno hladno plastiko z
vmešanimi drobci / krogljicami stekla, vključno
200 g/m2 dodatnega posipa z drobci stekla,
strojno, debelina plasti 3 mm, širina črte 50 cm
prehodi za pešce
| m2 | 4 |  | 0 | 0
62 424 | Izdelava debeloslojne prečne in ostalih označb
na vozišču z večkomponentno hladno plastiko z
vmešanimi drobci / krogljicami stekla, vključno
200 g/m2 dodatnega posipa z drobci stekla,
strojno, debelina plasti 3 mm, širina črte 50 cm
rumene barve-bus
| m2 | 2 |  | 0 | 0
62 425 | Izdelava debeloslojne prečne in ostalih označb
na vozišču z večkomponentno hladno plastiko z
vmešanimi drobci / krogljicami stekla, vključno
200 g/m2 dodatnega posipa z drobci stekla
strojno, debelina plasti 3mm, posamezna površina
označbe do 0,50 m2.
rumene barve - prehod za pešče - trikotniki
| m2 | 2 |  | 0 | 0
66 | DRUGA PROMETNA OPREMA CEST
66 931 | Dobava in in izdelava vodilne taktilne oznake
MMA - (metil meta krilat) izdelava na prehodih za pešce
širine 30 cm
| m1 | 2 |  | 0 | 0
SKUPAJ: |  |  |  |  | 0

## CR-VSE
POPIS MATERIALA IN DEL
3B2. faza - Cesta bratov Milavcev - Žagarska ulica - krožišče R1-220
CESTNA RAZSVETLJAVA
A/ | PRIPRAVLJALNA DELA
Poz. | Popis za dobavo in montažo |  |  | m.e. | kol. |  | cena/enoto | skupna cena
1. | Zakoličba predvidenih kabelskih tras, trasiranje (zarisovanje) (smerni kabli) |  |  | m | 303 | 12000 | 0 | 0
2. | Zakoličba obstoječih kabelskih tras, trasiranje (optika, telefon, DEM kabli, elektro, KTV, kanalizacija, ...) |  |  | m | 303 | 12000 | 0 | 0
| SKUPAJ: | [6 empty] | 0
B/ | DEMONTAŽNA DELA
|  |  |  | enota | kol. |  | cena/enoto | skupna cena
1. | Demontaža obstoječih kandelabrov s svetilkami cestne razsvetljave na obravnavanem območju (opomba: drogovi s previsom so višine 8, vroče cinkani komplet s svetilko |  |  | kos | 9 | 12000 | 0 | 0
2. | Odvoz kandelabrov in svetilk na deponijo; predložitev ustreznil listin o pravilnem deponiranju opreme |  |  | kpl | 1 | 12000 | 0 | 0
3. | Nepredvidena dela |  |  | 10% |  | 1200 | 0 | 0
| SKUPAJ: | [6 empty] | 0
C/ | GRADBENA DELA
Poz. | Popis za dobavo in montažo |  |  | m.e. | kol. |  | cena/enoto | skupna cena
1. | Dobava materiala in izdelava cevne kabelske kanalizacije preseka 1x iz Stigmaflex cevi 110mm, izkop v zem. III. - IV. Ktg., v povozni površini, širina kanala 0,31m, globina kanala 0,81m, zaščita cevi z peskom, zasip kanala z tamponom z utrditvijo, nakladanje viška materiala in odvoz na deponijo, čiščenje trase | 167 | m | m | 289 |  | 0 | 0
količine za m1
| izkop strojni | 0.25 | m³ | m³ | 0.14
| izkop ročni | 0.06 | m³ | m³ | 0.0352
| zasip s peskom okoli cevi | 0.058 | m³ | m³ | 0.035
| tamponski zasip z utrditvijo | 0.186 | m³ | m³ | 0.108
| cev 110 mm | 1 | m1 | m | 0.58
| ozemljitveni valjanec-samo polaganje | 1 | m1 | m | 0.58
| PVC distančnik | 0 | kos | kos | 0
| PVC opozorilni trak | 1 | m | m | 0.58
| odvoz odvečnega materiala na deponijo | 0.31 | m³ | m³ | 0.18
2. | Enako kot pozicija 1. z dodatnim obbetonirajem cevi s pustim betonom po celotni trasi pri prehodu čez predmetno cesto |  |  | m | 14 |  | 0 | 0
3. | Izdelava kabelskega jaška dim. BC Ø80mm, strojni izkop v zemljišču III-IV. kategorije, jašek opremljen z LTŽ pokrovom 60×60cm, 125kN z napisom JAVNA RAZSVETLJAVA, nakladanje in odvoz materiala, čiščenje terena. Višina cevi je 1m. |  |  | kos | 10 | 2500 | 0 | 0
4. | Izdelava gradbenih jam za polaganje tipskih betonskih temeljev, dim. 800 x 800 x 1500 mm, na pripravljeno betonsko podlago, komplet |  |  | kom | 10 |  | 0 | 0
5. | Polaganje tipskih betonskih temeljev (800x800x1500 mm) v teren globine 1,5m na pripravljenu betonsko podlago (za kandelabre), komplet z temeljem in sidri z vijaki za montažo kandelabrov na bet. ploščo. |  |  | kom | 10 |  | 0 | 0
6 | Drobna gradbena dela 5%. |  |  | kpl | 1 |  | 0 | 0
7. | Nepredvidena dela po vpisu v G.D.s strani nadzornega organa se obračunajo po dejanskih stroških - predvideno. 5%. |  |  | kpl | 1 |  | 0 | 0
| SKUPAJ: | [6 empty] | 0
C/ | JAKI TOK
Poz. | Popis za dobavo in montažo |  |  | m.e. | kol. |  | cena/enoto | skupna cena
I. | RAZSVETLJAVA
1. | Svetilka SV1: Modularna cestna svetilka za kandelaber brez hladilnih reber, primarno usmerjanje svetlobe leča, material: PMMA, primarni svetlobnotehnični pokrov: pokrov, material: varnostno kaljeno steklo (ESG), prozoren material, porazdelitev svetilnosti: ST1.0a, izstop svetlobe: direktno sevajoče, primarna svetlobna karakteristika: asimetrično, način montaže: nastavek, nastavek, LED High Power LED, nazivni svetlobni tok: 4.082 lm, barva svetlobe: 730, barvna temperatura: 3000K, življenjska doba 100.000h (L97/B10) predstikalna naprava: EVG-z možnostjo zatemnjevanja, upravljanje: fleksibilno parametriranje svetlobnega toka, časovno-odvisno upravljanje svetlobnega toka, nadzor in zagotavljanje konstantnega svetlobnega toka, termična zaščita, priklop na omrežje: 220..240V, AC, 50/60Hz, začetek obratovalne dobe: 29,7 W,redukcija: 14 W, ohišje svetilke brez hladilnih reber, material: aluminij tlačno ulito, prašno premazano, v Siteco® kovinsko sivi barvi (DB 702S), kandelabrska prirobnica: 60mm: 5XC10008XM2, zaščitna stopnja (celota): IP66,zaščitni razred (celota): zaščitni razred II (RII - zaščitno izoliranje), certifikacijski znak: CE, ENEC, VDE, odpornost na udarce: IK09, dopustna okoliška temperatura za zunanja območja uporabe: -35..+50°C, kot npr. 5XE2D32B08DAZ08 - Siteco Streetlight 21 |  |  | kom | 1 |  | 0 | 0
2 | Svetilka SV2: Modularna cestna svetilka za kandelaber brez hladilnih reber, primarno usmerjanje svetlobe leča, material: PMMA, primarni svetlobnotehnični pokrov: pokrov, material: varnostno kaljeno steklo (ESG), prozoren material, porazdelitev svetilnosti: ST0.5a, izstop svetlobe: direktno sevajoče, primarna svetlobna karakteristika: asimetrično, način montaže: nastavek, nastavek, LED High Power LED, nazivni svetlobni tok: 5110 lm, barva svetlobe: 730, barvna temperatura: 3000K, življenjska doba 100.000h (L97/B10) predstikalna naprava: EVG-z možnostjo zatemnjevanja, upravljanje: fleksibilno parametriranje svetlobnega toka, časovno-odvisno upravljanje svetlobnega toka, nadzor in zagotavljanje konstantnega svetlobnega toka, termična zaščita, priklop na omrežje: 220..240V, AC, 50/60Hz, začetek obratovalne dobe: 39,1 W,redukcija: 18 W, ohišje svetilke brez hladilnih reber, material: aluminij tlačno ulito, prašno premazano, v Siteco® kovinsko sivi barvi (DB 702S), kandelabrska prirobnica: 60mm: 5XC10008XM2, zaščitna stopnja (celota): IP66,zaščitni razred (celota): zaščitni razred II (RII - zaščitno izoliranje), certifikacijski znak: CE, ENEC, VDE, odpornost na udarce: IK09, dopustna okoliška temperatura za zunanja območja uporabe: -35..+50°C, kot npr. 5XE2B32B08DA - Siteco Streetlight 21 |  |  | kom | 9 |  | 0 | 0
3 | Svetilka SV3: Modularna svetilka za kandelaber brez hladilnih reber, primarno usmerjanje svetlobe leča, material: PMMA, primarni svetlobnotehnični pokrov: pokrov, material: varnostno kaljeno steklo (ESG), prozoren material, porazdelitev svetilnosti za prehode za pešce: PC-R, izstop svetlobe: direktno sevajoče, primarna svetlobna karakteristika: asimetrično, način montaže: nastavek, nastavek, LED High Power LED, nazivni svetlobni tok: 8.240 lm, barva svetlobe: 730, barvna temperatura: 3000K, predstikalna naprava: EVG-z možnostjo zatemnjevanja, upravljanje: fleksibilno parametriranje svetlobnega toka, časovno-odvisno upravljanje svetlobnega toka, nadzor in zagotavljanje konstantnega svetlobnega toka,termična zaščita, elektronska redukcija moči, priklop na omrežje: 220..240V, AC, 50/60Hz, začetek obratovalne dobe: 66 W, konec obratovalne dobe: 67 W, redukcija: 31 W, ohišje svetilke, material: aluminij tlačno ulito, prašno premazano, v Siteco® kovinsko sivi barvi (DB 702S), kandelabrska prirobnica: 60mm: 5XC10008XM2, 76mm: 5XC10008XM1, zaščitna stopnja (celota): IP66, zaščitni razred (celota): zaščitni razred II (RII - zaščitno izoliranje), certifikacijski znak: CE, ENEC, VDE, odpornost na udarce: IK09, dopustna okoliška temperatura za zunanja območja uporabe: -35..+50°C, osvetljevanje cest in trgov skladno s standardi, kot npr. SITECO 5XE2G32D08HA |  |  | kom | 0 |  | 0 | 0
4 | Svetilka SV4: Modularna cestna svetilka za kandelaber brez hladilnih reber, primarno usmerjanje svetlobe leča, material: PMMA, primarni svetlobnotehnični pokrov: pokrov, material: varnostno kaljeno steklo (ESG), prozoren material, porazdelitev svetilnosti: ST0.5a, izstop svetlobe: direktno sevajoče, primarna svetlobna karakteristika: asimetrično, način montaže: nastavek, nastavek, LED High Power LED, nazivni svetlobni tok: 2290 lm, barva svetlobe: 730, barvna temperatura: 3000K, življenjska doba 100.000h (L97/B10) predstikalna naprava: EVG-z možnostjo zatemnjevanja, upravljanje: fleksibilno parametriranje svetlobnega toka, časovno-odvisno upravljanje svetlobnega toka, nadzor in zagotavljanje konstantnega svetlobnega toka, termična zaščita, priklop na omrežje: 220..240V, AC, 50/60Hz, začetek obratovalne dobe: 16 W,redukcija: 7 W, ohišje svetilke brez hladilnih reber, material: aluminij tlačno ulito, prašno premazano, v Siteco® kovinsko sivi barvi (DB 702S), kandelabrska prirobnica: 60mm: 5XC10008XM2, zaščitna stopnja (celota): IP66,zaščitni razred (celota): zaščitni razred II (RII - zaščitno izoliranje), certifikacijski znak: CE, ENEC, VDE, odpornost na udarce: IK09, dopustna okoliška temperatura za zunanja območja uporabe: -35..+50°C, kot npr. 5XE2B32D08CA - Siteco Streetlight 21 osvetljevanje cest in trgov skladno s standardi, kot npr. SITECO 5XE2G32D08HA |  |  | kom | 0 |  | 0 | 0
5 | Svetilka SV5: Modularna svetilka za kandelaber brez hladilnih reber, primarno usmerjanje svetlobe leča, material: PMMA, primarni svetlobnotehnični pokrov: pokrov, material: varnostno kaljeno steklo (ESG), prozoren material, porazdelitev svetilnosti: ST1.0a, izstop svetlobe: direktno sevajoče, primarna svetlobna karakteristika: asimetrično, način montaže: nastavek, nastavek, LED High Power LED, nazivni svetlobni tok: 5.940 lm, barva svetlobe: 730, barvna temperatura: 3000K, predstikalna naprava: EVG-z možnostjo zatemnjevanja, upravljanje: fleksibilno parametriranje svetlobnega toka, časovno-odvisno upravljanje svetlobnega toka, nadzor in zagotavljanje konstantnega svetlobnega toka,termična zaščita, elektronska redukcija moči, priklop na omrežje: 220..240V, AC, 50/60Hz, začetek obratovalne dobe: 40 W, konec obratovalne dobe: 41 W, redukcija: 19 W, ohišje svetilke, material: aluminij tlačno ulito, prašno premazano, v Siteco® kovinsko sivi barvi (DB 702S), kandelabrska prirobnica: 60mm: 5XC10008XM2, 76mm: 5XC10008XM1, zaščitna stopnja (celota): IP66, zaščitni razred (celota): zaščitni razred II (RII - zaščitno izoliranje), certifikacijski znak: CE, ENEC, VDE, odpornost na udarce: IK09, dopustna okoliška temperatura za zunanja območja uporabe: -35..+50°C, osvetljevanje cest in trgov skladno s standardi, kot npr. SITECO 5XE2D32B08GA |  |  | kom | 0 |  | 0 | 0
| SKUPAJ: | [6 empty] | 0
II. | INSTALACIJSKI MATERIAL |  |  | m.e. | kol. |  | cena/enoto | skupna cena
1. | Dobava in montaža kovinskega kandelabra, vroče cinkan višine 9 m nad nivojem terena (obvezna priložtev certifikata o ustreznosti) |  |  | kom | 11 |  | 0 | 0
2. | Električne veze PVE 5/25, ki se montirajo v kandelaber proizvajalca ELLUM-Celje ali podobno |  |  | kom | 11 |  | 0 | 0
3. | Nosilec PVE omarice v kandelabru - ELLUM Celje ali podobno |  |  | kom | 11 |  | 0 | 0
4. | Cevne varovalke tipa T - TRAGE - ELLUM Celje ali podobno |  |  | kom | 11 |  | 0 | 0
| SKUPAJ: | [6 empty] | 0
III. | KABLI IN IZVODI |  |  | m.e. | kol. |  | cena/enoto | skupna cena
1. | Polaganje zemeljskega kabla 0,6 / 1kV, uvlečenega v zaščitne PVC cevi po celotni trasi jarka, komplet:
| NA2XY-J 4x16+1,5 Al mm2 |  |  | m | 313 |  | 0 | 0
2. | Polaganje kabla v kandelabru od PVE nosilca do svetilke, tip kabla NYY-J 4 x 2,5 mm2 |  |  | m | 104 |  | 0 | 0
3. | Izdelava priključkov na priključna mesta:
| do 16 mm2 |  |  | kom | 11 |  | 0 | 0
| do 2,5 mm2 |  |  | kom | 11 |  | 0 | 0
| SKUPAJ: | [6 empty] | 0
IV. | STRELOVOD - OZEMLJITVE |  |  | m.e. | kol. |  | cena/enoto | skupna cena
1. | Valjanec Fe-Zn 25x4mm, za povezavo kandelabrov, položen v zemljo nad napajalnim kablom, pri prečkanju ceste pod asfaltiranimi površinami pa nad cevjo v kateri je napajalni kabel, komplet |  |  | m | 319 |  | 0 | 0
2. | Ploščica za spoj valjanca na kandelaber, dimenzij 120 x 25 x 6 mm po detajlu "A" za načrt spoja valjanca na kandelaber in zaščitena z antikorozijskim premazom |  |  | kom | 11 |  | 0 | 0
3. | Izvedba raznih spojeh ( križni, vijačni, ….) |  |  | kom | 12 |  | 0 | 0
| SKUPAJ: | [6 empty] | 0
D/ | ZAKLJUČNA DELA
Poz. | Popis za dobavo in montažo |  |  | m.e. | kol. |  | cena/enoto | skupna cena
1. | Snemanje trase kablovoda in vris v kataster : |  |  | m | 303 | 25000 | 0 | 0
2. | Pregled in napetostni preizkus NN kabla ter ostalih naprav, meritve instalacij, komplet. |  |  | kpl | 1 | 33000 | 0 | 0
3. | Kontrolne meritve: |  |  | kpl | 1 | 9600 | 0 | 0
*osvetljenosti, svetlosti
*galvanskih stikov, ozemljitve in izol. upornosti
4. | Pregled in preizkus javne razsvetljave |  |  | ur | 8 | 9600 | 0 | 0
| SKUPAJ: | [6 empty] | 0
G/ | PID
| Izdelava PID z geodetskim posnetkom v dveh izvodih |  |  | kpl | 1 |  | 0 | 0
(fizični in elektronski izvodi)
REKAPITULACIJA
A/ | PRIPRAVLJALNA DELA | [6 empty] | 0
B/ | DEMONTAŽNA DELA | [6 empty] | 0
C/ | GRADBENA DELA | [6 empty] | 0
D/ | JAKI TOK
I. | RAZSVETLJAVA | [6 empty] | 0
II. | INSTALACIJSKI MATERIAL | [6 empty] | 0
III. | KABLI IN IZVODI | [6 empty] | 0
IV. | STRELOVOD - OZEMLJITVE | [6 empty] | 0
D/ | ZAKLJUČNA DELA | [6 empty] | 0
G/ | IZDELAVA PROJEKTA IZVEDENIH DEL - PID | [6 empty] | 0
| SKUPAJ: | [6 empty] | 0
| Ocena nepredvidenih del 10% | [6 empty] | 0
| SKUPAJ Z NEPREDVIDENIMI DELI | [6 empty] | 0

## REKAPITUALCIJA- Vodovod
| objekt: | Obnova vodovoda v sklopu rekonstrukcije Ceste Bratov Milavcev v Brežicah
| odsek: | Ceste Bratov Milavcev: Dalmatinova - Cesta svobode
| investitor: | Občina Brežice, Cesta prvih borcev 18, 8250 Brežice
REKAPITULACIJA STROŠKOV - VODOVOD
samo 3B2 faza
| 3B2 | Dalmatinova ulica-Cesta svobode (krožišče R1-220 pri Tušu) | 0
|  | NEPREDVIDENA DODATNA DELA 10% | 0
|  | REKAPITULACIJA (brez DDV) z 10% nepredvidenih del | 0
|  | DDV (22%) | 0
|  | REKAPITULACIJA (skupaj z 22% DDV) | 0
Opomba 1:
Za gradbiščno deponijo poskrbi izvajalec del sam. Pojem "z odlaganjem" zajema vse prevoze, prenose, nakladanja in razkladanja od gradbišča do gradbiščne deponije.
Opomba 2:
Sestavni del projektanskega popisa del so tudi tehnično poročilo, elaborati in vse grafične priloge projekta, v katerem so posamezne postavke in dela podrobneje opisana.
Opomba 3:
Kategorizacija zemljin in kamnin je povzeta po tabeli 2.1, dopolnil splošnih in tehničnih pogojev za zemeljska dela in temeljenje (DDC 2001, IV. Knjiga), zemljine in kamnine so razvrščene v kategoriji od I. do V.
Opomba 4:
V projektantskem popisu del so v zemeljskih delih izkopi jarkov ločeni po globinah od 0-2m, 2-4m in 4-6m. Pri tem so količine izkopov in izvedba mišljeni tako, da pomeni navedba območja globine le del izkopa v tem ombočju globine v določenem profilu kanala. Če je na primer globina jarka v nekem profilu 2,4m se izkop kalkulira ločeno za območje globine od 0m do 2m in ločeno za območje globine od 2m do 4m.
Opomba 5:
Prikazane količine v popisih so v raščenem ali vgrajenem stanju. Pri vseh izkopih in zasipih, nasipih in odvozih materiala je potrebno faktor razrahljivosti upoštevati v ceni/enoto. Vsa utrjevanja dna izkopa, tampona, nasutij in zasipov je potrebno izvajati do predpisane zbitosti v skladu z načrtom gradbenih konstrukcij in geotehničnim poročilom ali po navodilih projektanta. V ceno je potrebno vkalkulirati izdelavo poročila o opravljanih meritvah zasipov v kolikor je to potrebno. Odpadni material se deponira na deponije, ki imajo ustrezna upravna dovoljenja.
Opomba 6:
Vgrajeni material mora ustrezati veljavnim normativom in predpisanim standardom ter ustrezati kvaliteti določeni z veljavno zakonodajo ter projektom. Ponudnik to dokaže s predložitvijo izjav o lastnostnih in ustreznih certifikatov pred vgrajevanjem, pridobitev teh listin mora biti vkalkulirana v cenah po enoti.
Opomba 7:
Pri vseh postavkah v popisih del so mišljeni tudi vsi potrebni transporti, dobava vseh materialov in vse ostale potrebne storitve, ki so potrebne za realizacijo postavke, razen če ni v sami postavki natančno drugače navedeno.
Opomba 8:
Zasip se izvaja do obstoječe nivelete asfalta zaradi zaščite armatur in jaškov ter prevoznosti gradbišča. Po obnovi vseh vodovodnih priključkov se pristopi k odkopu začasnega zasipa, polaganju robnikov, izvedbi tamponskega sloja, vgradnji cestnih kap na ustrezno višino in asfaltiranju. Vzporedno se zaključujejo tudi dela na hišnih vodovodnih priljučkih (asfaltiranje dvorišč, polaganje tlakovcev, humuziranje...)
Opomba 9:
Za zasip jarka se delno uporabi ustrezen prodni material od izkopa, ki se ga ob izkopu odpelje na začasno deponijo, delno pa nov kamnolomski material. Ponovno gradnjo z vpisom v gradbeni dnevnik odobri geomehanik.
Opomba 10:
Postavitev prometne signalizacije za potrebno zaporo ceste in s tem povezani stroški, so upoštevani v popisu gradbena dela za cesto, saj se bo del vodovoda izvajal hkrati z izgradnjo ostale infrastrukture.
Opomba 11:
V sklopu varnostnega načrta je upoštevana ureditev delovnega platoja (kot npr. postavitev ograje, table, kontejnerjev...).
Opomba 12:
Na trasi cevovoda, kjer potekata primarni in sekundarni vod na medsebojni razdalji manjši ali enaki 0,5 m', so podani podatki za zakoličbo primarnega voda, sekundarni vod pa se polaga vzporedno.
Opomba 13:
Obstoječi cevovod je položen: - primarni cevovod DN 200 s koto dna cevi 1,70 do 1,90 m' pod koto terena; - sekundarni cevovod PE d63 s koto dna cevi 1,10 do 1,30 m' pod koto terena. V tem načrtu je predvideno, da se položiji cevovod na tako globino, kot je obstoječi vodovod.
Opomba 14:
Na trasi cevovodov je po vsej verjetnosti vgrajena še neevidentirana infrastruktura, ki ni prikazana v gradbeni situaciji ali javno dostopnih podatkih. V ta namen so v popisu dodani elementi (količina 0), za katere ni zagotovo, ali se bodo pri gradnji uporabili, glede na nepredvidene ovire. Ponudnik naj poda ceno za te elemente, obračun pa v primeru vgradnje potrdi nadzor.

## Vodovod-popis
projekt: | Ureditev Ceste bratov Milavcev v Brežicah v dolžini 1.350 m',
ter Trga izgnancev med Domom kulture in Gimnazijo Brežice
načrt: | Strojne instalacije - vodovod
III/I. Obrtna ulica (stadion) – Mladinska ulica (Komunala)
III/II. Mladinska ulica (Komunala) – Dalmatinova ulica
3B2 faza Dalmatinova ulica – Cesta svobode (krožišče R1-220 pri Tušu)
investitor: | Občina Brežice, Cesta prvih borcev 18, 8250 Brežice
02. | GRADBENA DELA |  |  |  | 0
02.01 | PRIPRAVLJALNA IN ZAKLJUČNA DELA |  |  |  | 0
02.02 | ZEMELJSKA DELA |  |  |  | 0
04. | STROJNO MONTAŽNA DELA |  |  |  | 0
04.01 | PRIPRAVLJALNA DELA |  |  |  | 0
04.02 | STROJNO MONTAŽNA DELA |  |  |  | 0
07. | HIŠNI VODOVODNI PRIKLJUČKI - navezave |  |  |  | 0
A
08. | SPLOŠNI STROŠKI |  |  |  | 0
| REKAPITULACIJA |  |  |  | 0
Koda | Opis postavke | EM | Količina | Cena EM | Skupaj
02. | GRADBENA DELA
02.01. | PRIPRAVLJALNA IN ZAKLJUČNA DELA
02.01.01 | Zakoličenje osi vodovoda z zavarovanjem osi, oznako lomnih točk. Priložiti zakoličbeni zapisnik. NL DN 200: 310 m' PE d90: 20 m' PE d63: 335 m' PE d50: 19 m'
|  | m1 | 684 | 0 | 0
02.01.02 | Pridobitev dovoljenj za zaporo ceste z elaborati, za vzdolžne in prečne prekope cestišča, izključno za navezavo hišnih priklučkov (glej opombo 10); v kolikor ni zajeta zapora v sklopu zapore ceste; posebno zaporo pred izdelavo potrdi nadzor. Ocenjena vrednost projektanta 550,00 EUR; obračun po dejanskih količinah in predloženih dokazilih.
|  | kpl | 1 | 0 | 0
02.01.03 | Postavitev predpisane prometne signalizacije, skladno z Zakonom o varnosti v cestnem prometu, za zaporo ceste, za vzdolžne in prečne prekope cestišča, vključno z ureditvijo prometnega režima v času gradnje z obvestili, po končanju del začasno prometno signalizacijo odstraniti in vzpostaviti prvotno stanje (glej opombo 10); v kolikor dela niso zajeta v sklopu zapore ceste, le to po potrebi potrdi nadzor. Ocenjena vrednost projektanta 80,00 EUR / dan; obračun po dejanskih količinah in predloženih dokazilih.
|  | dni | 30 | 0 | 0
02.01.04 | Zakoličba obstoječih podzemnih instalacij in komunalnih vodov s strani pooblaščenih predstavnikov upravljavcev instalacij z oznako križanj ter nadzor predstavnikov upravljavcev instalacij pri križanju njihovih vodov z novo predvidenim vodovodom; obračun po dejanskih stroških.
| kanalizacija | kpl | 3 | 0 | 0
| vodovod | kpl | 6 | 0 | 0
| TK vod | kpl | 5 | 0 | 0
| elektrika - NN | kpl | 5 | 0 | 0
| JR | kpl | 2 | 0 | 0
| plinovod | kpl | 3 | 0 | 0
02.01.05 | Nadzor predstavnikov upravljavcev instalacij pri križanju njihovih vodovov z novo predvidenim vodovodom; obračun po dejanskih količinah
| kanalizacija | ura | 12 | 0 | 0
| vodovod | ura | 24 | 0 | 0
| TK vod | ura | 20 | 0 | 0
| elektrika - NN | ura | 20 | 0 | 0
| JR | ura | 8 | 0 | 0
| plinovod | ura | 12 | 0 | 0
02.01.06 | Postavitev gradbenih profilov na vzpostavljeno os trase cevovoda ter določitev nivoja za merjenje globine izkopa in polaganje cevovoda. Profili se postavijo na prečnih profilih ceste za primarni vod.
|  | kos | 16 | 0 | 0
02.01.07 | Priprava gradbišča v celotni dolžini, odstranitev eventuelnih ovir, po končanih delih, vzpostavitev prvotnega stanja.
|  | kpl | 1 | 0 | 0
02.01.08 | Projektantski nadzor nad izvedbo del
|  | ur | 62 | 0 | 0
02.01.09 | Izvajanje nadzora s strani pooblaščenega predstavnika upravljavca javnega vodovodnega sistema | ur | 155 | 0 | 0
02.01.10 | Nepredvidena in dodatna dela in material (% pripravljalnih del). Obračun se izvede na podlagi dejansko vgrajenega materiala, po potrditvi naročnika in nadzora v gradbeni knjigi! | % | 10% | ni vpisa | 0
| SKUPAJ 02.01. PRIPRAVLJALNA DELA |  |  |  | 0
02.02. | ZEMELJSKA DELA
OPOMBA:
Sočasno z zgradnjo vodovoda se bo izvajala rekonstrukcija ceste. V obračunskih postavkah gradbenih del so zajeti izkopi od asfaltne površine do dna kanala za cevovod. Smatra se, da bodo najprej v celoti izvedene instalacije vodovoda, zato bo potrebno v celoti zasuti gradbeno jamo, pred izkopom za izdelavo spodnjega ustroja ceste
02.02.01 | Izkop jarkov, globine izkopa 0-2 m, s poševnim odsekavanjem stranic jarka pod kotom 70°, z odlaganjem izkopanega materiala na gradbiščno deponijo. Obračun za 1 m3.
| Izkop v zemlji III. ktg, ocena 85 % izkopa | m3 | 627.912 | 0 | 0
| Izkop v zemlji IV. ktg, ocena 10 % izkopa | m3 | 73.872 | 0 | 0
| Izkop v zemlji V. ktg, ocena 5 % izkopa | m3 | 36.936 | 0 | 0
02.02.02 | Izkop jarkov, globine izkopa 2-4 m, s poševnim odsekavanjem stranic jarka pod kotom 70°, z odlaganjem izkopanega materiala na gradbiščno deponijo. Obračun za 1 m3.
| Izkop v zemlji III. ktg, ocena 85 % izkopa | m3 | 69.768 | 0 | 0
| Izkop v zemlji IV. ktg, ocena 10 % izkopa | m3 | 8.208 | 0 | 0
| Izkop v zemlji V. ktg, ocena 5 % izkopa | m3 | 4.104 | 0 | 0
02.02.03 | Ročni izkop ob obstoječih podzemnih inštalacijah, na mestih prevezav, križanj in približevanj. Izkop v zemlji III. ktg z odlaganjem odkopanega materiala na rob gradbene jame. - Ročni izkopi so predvideni na vsakokratnem prečkanju obstoječih instalacij po podatkih iz gradbene situacije: vodovod, kanalizacija, Telekom, T2, Optika, plin; obračunani izkop za vsakokratno križanje 1 m3/kos - Ročni izkopi so predvideni pri vsakokratni navezavi hišnega priključka; obračunani izkop za vsakokratni priključek 1 m3/kos - Ročni izkopi so predvideni pri navezavah na obstoječe cevovode; obračunani izkop za vsakokratnio navezavo 5 m3/kos
|  | m3 | 73 | 0 | 0
02.02.04 | Izvedba razpiranja brežin jarka za vodovod s premičnimi opaži (glej detajl št. 1 v Načrtu vodovoda); (kvadratura obeh stranic izkopa skupaj; ocenjena na 80% dolžine trase)
|  | m2 | 2189 | 0 | 0
02.02.05 | Izvedba razpiranja brežin jarka za vodovod z lesenimi opaži iz plohov in razpiranjem; (kvadratura obeh stranic izkopa skupaj; ocenjena na 20% dolžine trase)
|  | m2 | 547 | 0 | 0
02.02.06 | Urejanje planuma spodnjega ustroja izkopa za vodovod ter planiranje s točnostjo do +/-3 cm po projektiranem naklonu. | m2 | 410.4 | 0 | 0
02.02.07 | Izdelava temeljne plasti posteljice iz enozrnate frakcije granulacije 0-4 mm, s planiranjem in strojnim utrjevanjem do 95% po standardnem Proctorjevem postopku, vključno z dobavo materiala. | m3 | 41.04 | 0 | 0
02.02.08 | Izdelava peščenega obsipa cevi v višini 30 cm nad temenom cevi, v celotni širini jarka, s peskom granulacije 0-4 mm. Obsip cevi izvajati v slojih po 15 cm, istočasno na obeh straneh cevi ter paziti, da se cev ne premakne iz ležišča. Utrditev po SPP do 95% trdnosti, če ni drugače predpisano. Vključno z vsemi spremljajočimi deli, transporti in dobavo materiala. Na osnovni zasip, nad osjo cevovoda, položiti opozorilni PVC trak "POZOR VODOVOD", katerega dostavi izvajalec montažnih del. | m3 | 123.12 | 0 | 0
02.02.09 | Zasip jarka s kamnolomskim materialom po končanih montažnih delih, z nabijanjem v plasteh po 20cm, zbitost min. 95% po SPP, težka komprimacijska sredstva uporabiti šele 1m nad temenom cevi. | m3 | 328.32 | 0 | 0
02.02.10 | Zasip jarka z ustreznim izkopanim prodnim materialom in komprimiranjem v slojih po 20 cm. Vključno z nakladanjem in prevozom z gradbiščne deponije. | m3 | 328.32 | 0 | 0
02.02.11 | Nakladanje in odvoz odvečnega materiala od izkopa na trajno gradbeno deponijo, ki jo pridobi izvajalec sam; z nakladanjem, razkladanjem, razgrinjanjem, planiranjem in utrjevanjem v slojih po 50 cm. Skupaj s stroški deponije. Obračun za 1 m3 (upoštevana kubatura izkopanega materiala). | m3 | 492.48 | 0 | 0
02.02.12 | Dobava in vgradnja kanalizacijskih cevi PVC-UK DN160 SN8, za zaščito PE d90 in PE d110 pri prečkanju ceste | m1 | 20 | 0 | 0
02.02.13 | Dobava in vgraditev črpnega betona C30/37 za podbetoniranje vodovodnih armatur (zasuni, hidranti, zračniki, loki), obbetoniranje krivin, odcepov podbetoniranje ter armatur po DVGW Arbeitsblatt GW310 (januar 2008). | m3 | 12 | 0 | 0
02.02.14 | Črpanje vode iz gradbene jame v času gradnje, vključno z vsemi potrebnimi deli in pripravo črpalnih mest. Gradbena jama mora biti v času gradnje suha. | ur | 62 | 0 | 0
02.02.15 | Nabava in polaganje opozorilnega traku nad novo položenimi cevovodi in odcepi za hišne priključke po osnovnem zasipu; trak se polaga nad vsakim cevovodom posebej (primar in sekundar), kot tudi nad odcepi za hišne priključke. | m1 | 779 | 0 | 0
02.02.16 | Nabava in polaganje signalnega opozorilnega traku na utrjeno površino nad obstoječimi kom. vodi na območju križanj, vzporednega poteka,…. (na globini cca. 50 cm). Po navodilih upravljalcev. | m1 | 96 | 0 | 0
02.02.17 | Dobava in montaža LŽ okrogle cestne kape DN 115 - teleskopska iz duktilne litine, protihrupni sistem, zaščita proti kraji, protihrupni vložek, zaklep proti odpiranju - primeren za vgradnjo na povozne površine, teleskopsko nastavljiv plavajoči okvir, standard EN 124, razred nosilnosti D400 (primeren tip kot npr. PAVA 10). Vštete so cestne kape za podzemne zasune na sekundarnih cevovodih DN 50 do DN 200. | kpl | 12 | 0 | 0
02.02.18 | Prenos in vgradnja betonskih podstavkov (C30/37) cestnih kap na utrjeno površino. | kpl | 12 | 0 | 0
02.02.19 | Postavitev cestnih kap zasunov in hidrantov na končno višino, pred asfaltiranjem, Všteti so odcepi za hišne priključke v cesti ali pločniku. | kpl | 12 | 0 | 0
02.02.20 | Nabava, dobava in vgraditev filtrske geotekstilije za ovoj drenaže odzračevalnih garnitur in hidrantov po navodilih proizvajalca. Minimalne zahteve: natezna trdnosti prečno/vzdolžno > 8 kN/m, raztezek pri porušitvi min. 30 % (oboje po SIST EN ISO 10319), prebodna trdnost CBR > 1500 N (po SIST EN ISO 12236), karakteristična velikost por 0,05 mm < O90 < 0,2 (po SIST EN ISO 12956), indeks hitrosti 0,003 m/s in koeficient prepustnosti pri 20kPA > 10kzemljine Material mora imeti CE oznako in izjavo o skladnosti. Obračun za m2. 6 m2/kos | m2 | 12 | 0 | 0
02.02.21 | Izdelava vodovodnega AB jaška, notranjih dim. 2,00 x 2,00 x 1,70m, debelina sten 0,20 m', iz betona C30/37, komplet z vsemi pomožnimi deli (opaž, armatura, temelj po načrtu, poglobitev za črpanje, zatesnitev delovnih stikov in predorov cevi z tesnilnim trakom iz bentonita in kavčuka), debelina sten in plošč d=20 cm, z vstopno odprtino 80 x 80, nadvišano za 40 cm z grlom ter vgrajenim dvodelnim LTŽ pokrovom 80 cm x 80 cm 40 T, z napisom VODOVOD; prilagoditev višin glede na teren. OPOMBA: Postavka je dodana za primer, če bodoči upravljavec glede na okoliščine presodi, da je vgradnja potrebna. Obračuna se po dejanskih količinah. | kpl | 1 | 0 | 0
02.02.22 | Rušitev obstoječega vodovodnega jaška: pikiranje, rezanje sten jaška, nakladanje in odvoz na deponijo s plačilom takse, čiščenje (zasip je zajet v dtugih postavkah). OPOMBA: Postavka je dodana za primer, da je obstoječi AB jašek neprimeren za uporabo oz. predelavo. obračuna se po dejanskih količinah. | kpl | 1 | 0 | 0
02.02.23 | Izdelava podzemnega jaška izven povozne površine - iz armirane betonske cevi BC fi 1.20 (notranji svetli premer), z rezanjem odprtin za vgradnjo vodovodnih cevi; dobava in vgradnja ene cevi dolžine 1,00 m', z vgradnjo zaščitnih cevi za prehod vodovodne cevi npr. mapitel fi125, s pripravo gramoznega tampona 0,50 m3 Jašek za vgradnjo nadzemnega hidranta z zasunom. Prdhodno uskladiti z lastnikom parcele. | kpl | 2 | 0 | 0
02.02.24 | Dobava in vgradnja okrogle armirane betonske plošče za okroglo cev FI 120 - dvojni pokrov na jašek, z izrezom za nadzemni hidrant | kpl | 2 | 0 | 0
02.02.25 | Dobava in postavitev kovinskega stebrička iz eloksiranega aluminija, vključno z izkopom in betoniranjem temelja, za montažo označevalne tablice podzemne vodovodne instalacije.
| Stebriček Al fi50-2,5m | kos | 16 | 0 | 0
02.02.26 | Izdelava podboja pod obstoječimi intalacijami ali cesto, s pnevmatsko glavo fi 160 ter vgradnja cevi PVC-UK fi 125. V postavki zajeta nabava, dostava, vgradnja zaščitne cevi in vodovodne cevi. | m1 | 46 | 0 | 0
02.02.27 | Nepredvidena in dodatna dela in material (% zemeljskih del). Obračun se izvede na podlagi dejansko vgrajenega materiala, po potrditvi naročnika in nadzora v gradbeni knjigi! | % | 10% | ni vpisa | 0
| SKUPAJ 02.02. ZEMELJSKA DELA |  |  |  | 0
04. | VODOVOD - STROJNO MONTAŽNA DELA
04.01. | PRIPRAVLJALNA DELA
04.01.01 | Ureditev in zavarovanje deponije vodovodnega materiala na gradbišču. Komplet za vse cevovode in odcepe za hišne priključke.
| skupaj | kpl | 1 | 0 | 0
04.01.02 | Obveščanje prebivalstva o moteni vodooskrbi: radio in internet. Všteto je obveščanje v primeru oporečnosti pitne vode. Ocenjena vrednost projektanta 1200,00 EUR; obračun po dejanskih količinah in predloženih dokazilih.
| skupaj | kpl | 1 | 0 | 0
| SKUPAJ 04.01. PRIPRAVLJALNA DELA |  |  |  | 0
04.02. | STROJNO MONTAŽNA DELA
04.02.01 | Nabava tlačnih cevi z obojko iz nodularne litine (NL), po standardu EN 545, ISO 2531, razred C40, komplet s pripadajočimi obojčnimi tesnili prilagojenimi pogojem vgradnje. Osnovni standardni spoj kot npr. Std, tyton.
| DN 200 | m' | 310 | 0 | 0
04.02.02 | Vgradnja duktilnih cevi: Transport, prenos, spuščanje, polaganje in spajanje NL cevi na pripravljeno peščeno posteljico, nivelacija v vertikalni in horizontalni smeri. Všteto je rezanje NL cevi, obdelava robov, montaža ravnih vmesnih kosov po potrebi in po priloženih montažnih shemah, ter dokončna obdelava in zaščita obojčnih spojev.
| DN 200 | m' | 310 | 0 | 0
04.02.03 | Dobava in vgradnja vodovodne cevi iz politilena za distribucijo pitne vode, izdelane v skladu s standardom EN 12201. Cevi morajo ustrezati zakonu o zdravstveni ustreznosti živil in izdelkov ter snovi, ki prihajajo v stik z živili. Polietilenske cevi za distribucijo pitne vode so označene z modro črto.PE 100 PN 16 bar, SDR 11. V ceni postavke všteta nabava, transport, razrez, razvitje po predpisih proizvajalca, v dolžino všteto vijuganje +3%, …
| PE d110/90.0 | m' | 0 | 0 | 0
| PE d90/73.6 | m' | 20 | 0 | 0
| PE d63/51.4 | m' | 335 | 0 | 0
| PE d50/40.8 | m' | 19 | 0 | 0
| PE d32/26 (predvideno za navezavo priključkov) | m' | 95 | 0 | 0
04.02.04 | Dobava in vgradnja gibljivih zaščitnih cevi v kolutu kot npr: stigmaflex, modra barva (za zaščito vodovodnih priključnih cevi premera PE d25 do PE 50). V ceno je všteta tesnitev na vsaki strani s tesnilno maso ali gumijasto manšeto.
| d75 | m' | 95 | 0 | 0
04.02.05 | Dobava in vgradnja enoslojnih zaščitnih cevi PVC-UK SN 8, za zaščito vodovodnih navezav za pravokotno prečkanje cestišča (za zaščito vodovodnih priključnih cevi premera PE d63 do PE 110).
| PVC-UK DN 160, SN 8 | m' | 20 | 0 | 0
04.02.06 | Dobava in vgradnja prirobničnih fazonskih kosov po priloženih montažnih shemah, ter dokončna obdelava in zaščita spojev pred korozijo. Vsi spoji s tlačnim razredom PN 16.
| F kos, NL, DN 200 | kos | 1 | 0 | 0
| FF kos, NL, DN 100/1000 | kos | 0 | 0 | 0
| FF kos, NL, DN 100/500 | kos | 0 | 0 | 0
| FF kos, NL, DN 50/400 | kos | 0 | 0 | 0
| FF kos, NL, DN 80/1000 | kos | 2 | 0 | 0
| FF kos, NL, DN 80/400 | kos | 1 | 0 | 0
| FF kos, NL, DN 80/500 | kos | 1 | 0 | 0
| FF kos, NL, DN 80/800 | kos | 0 | 0 | 0
| FFK kos, NL, DN 80/45°, vrtljive prirobnice | kos | 0 | 0 | 0
| FFR kos, NL, DN 100/80 | kos | 0 | 0 | 0
| FFR kos, NL, DN 80/50 | kos | 3 | 0 | 0
| T kos, NL, DN 100/100 | kos | 0 | 0 | 0
| T kos, NL, DN 100/80 | kos | 0 | 0 | 0
| T kos, NL, DN 50/50 | kos | 3 | 0 | 0
| T kos, NL, DN 80/50 | kos | 1 | 0 | 0
| T kos, NL, DN 80/80 | kos | 2 | 0 | 0
| TT kos, NL, DN 200/80 | kos | 0 | 0 | 0
| TT kos, NL, DN 80/50 | kos | 1 | 0 | 0
| N kos - račja noga, NL, DN 80, vrtljiva prirobnica | kos | 2 | 0 | 0
04.02.07 | Dobava in vgradnja fazonskih kosov na obojko po priloženih montažnih shemah, ter dokončna obdelava in zaščita spojev pred korozijo. Osnovni standardni spoj kot npr. Std, tyton ipd. Vsi spoji s tlačnim razredom PN 10-16.
| EU kos, NL, DN 200 | kos | 0 | 0 | 0
| MK kos, NL, DN 200/11° | kos | 0 | 0 | 0
| MMA kos, NL, DN 200/100 | kos | 0 | 0 | 0
| MMA kos, NL, DN 200/80 | kos | 3 | 0 | 0
04.02.08 | Dobava in vgradnja zasunov na prirobnico (po SIST EN 558:2008+A1:2012, serija 14), PN16, komplet s spojnim in tesnilnim materialom. Primeren je tip kot npr. E2.
| E Zasun DN 50, npr.E2 | kos | 10 | 0 | 0
| E Zasun DN 80, npr.E2 | kos | 3 | 0 | 0
| E Zasun DN 100, npr.E2 | kos | 0 | 0 | 0
| E Zasun DN 200, npr.E2 | kos | 1 | 0 | 0
04.02.09 | Dobava in vgradnja ročnih koles na zasune s prirobnico za tip kot npr. E2.
| Ročno kolo za zasun DN 50 | kos | 0 | 0 | 0
| Ročno kolo za zasun DN 80 | kos | 2 | 0 | 0
| Ročno kolo za zasun DN 100 | kos | 0 | 0 | 0
| Ročno kolo za zasun DN 200 | kos | 0 | 0 | 0
04.02.10 | Komplet dobava in vgradnja vgradne garniture za podzemni zasun; nastavljiv teleskopski komplet (LŽ cestna kapa z zaščitno cevjo je zajeta v posebni postavki).
| Vgradna garnitura za zasun DN 50, L=0,7-1,2m | kpl | 10 | 0 | 0
| Vgradna garnitura za zasun DN 80, L=0,7-1,2m | kpl | 1 | 0 | 0
| Vgradna garnitura za zasun DN 100, L=0,7-1,2m | kpl | 0 | 0 | 0
| Vgradna garnitura za zasun DN 200, L=1,1-1,5m | kpl | 1 | 0 | 0
04.02.11 | Dobava in vgradnja enojnih univerzalnih spojk s prirobnico, kot npr. UNI, Multi-Joint ipd, iz nodularne litine, za spajanje cevi različnih materialov, z EPDM tesnilom. Zahtevan lom na spoju minimalno 4°. Spoj mora zagotavljati sidranje pri tlaku ≥ 16 bar.
| Univerzalna spojka enojna, DN 50 (46-71) kot npr. UNI, Multi/Joint 3057 E ipd | kos | 10 | 0 | 0
| Univerzalna spojka enojna, DN 80 (84-105) kot npr. UNI, Multi/Joint 3057 E ipd | kos | 3 | 0 | 0
| Univerzalna spojka enojna, DN 100 (104-132) kot npr. UNI, Multi/Joint 3057 E ipd | kos | 0 | 0 | 0
| Univerzalna spojka enojna, DN 200 (192-232), kot npr. UNI, Multi/Joint 3057 E ipd. | kos | 1 | 0 | 0
04.02.12 | Dobava in vgradnja dvojnih univerzalnih spojk s prirobnico, kot npr. UNI, Multi-Joint ipd, iz nodularne litine, za spajanje cevi različnih materialov, z EPDM tesnilom. Zahtevan lom na spoju minimalno 4°. Spoj mora zagotavljati sidranje pri tlaku ≥ 16 bar.
| Univerzalna spojka dvojna, DN 50 (46-71) kot npr. UNI, Multi/Joint 3007 DV ipd. | kos | 0 | 0 | 0
| Univerzalna spojka dvojna, DN 80 (84-105), kot npr. UNI, Multi/Joint 3007 DV ipd. | kos | 0 | 0 | 0
| Univerzalna spojka dvojna, DN 100 (104-132) kot npr. UNI, Multi/Joint 3007 E ipd | kos | 0 | 0 | 0
| Univerzalna spojka dvojna, DN 200 (192-232), kot npr. UNI, Multi/Joint 3007 DV ipd. | kos | 0 | 0 | 0
04.02.13 | Hitra spojka iz UV stabilnega polipropilena za spajanje vodovodnih polietilenskih cevi ter vstavljanje navojnih fitingov in armatur v PE cevi, s prednamazanimi tesnili kot npr. UNI, Multi-Joint ipd, iz nodularne litine, za spajanje cevi različnih materialov, z EPDM tesnilom. Spoj mora zagotavljati sidranje pri tlaku ≥ 16 bar.
| I-joint reducirna spojka d50-32 | kos | 1 | 0 | 0
| I-joint reducirna spojka d63-32 | kos | 1 | 0 | 0
| I-joint reducirna spojka d63-40 | kos | 1 | 0 | 0
| I-joint reducirna spojka d63-50 | kos | 1 | 0 | 0
| I-joint T kos reducirni d50-32-50 | kos | 1 | 0 | 0
| I-joint T kos reducirni d63-50-63 | kos | 1 | 0 | 0
| I-joint T kos reducirni d63-63-63 | kos | 1 | 0 | 0
04.02.014 | Dobava in vgradnja za montažno - demontažni kos: Montažno - demontažni kosi morajo biti izdelani iz jekla z Epoxy zaščito min. 250 mikronov; tesnenje EPDM. Možnost nastavitve dolžine +-25mm.
| MDK montažno demontažni kos DN 200 | kpl | 1 | 0 | 0
04.02.15 | Dobava in vgradnja nadzemnega hidranta DN 80/750 L B2C INOX, lomni, komplet s spojnim in tesnilnim materialom. Prirobnični priključek PN 10/16 po EN 1092-2. Stabilne spojke za priključitev gasilskih cevi, zraven slepe spojke. Izvedba in preizkus hidranta skladno z EN 14384 (EN 1074-6, EN 1074-1 in EN 12266-1 P10, P11).
| DN 80 | kos | 2 | 0 | 0
07.03.16 | Dobava in montaža LŽ okrogle cestne kape DN 115 - teleskopska iz duktilne litine, protihrupni sistem, zaščita proti kraji, protihrupni vložek, teleskopsko nastavljiv pokrov, standard EN 124, razred nosilnosti D400 (primeren tip kot npr. PAVA 10). Vštete so cestne kape za podzemne zasune na sekundarnih cevovodih.
| za zasun DN 50 | kpl | 10 | 0 | 0
| za zasun DN 80 | kpl | 1 | 0 | 0
| za zasun DN 100 | kpl | 0 | 0 | 0
| za zasun DN 200 | kpl | 1 | 0 | 0
04.02.17 | Označba zasunov in podzemnih hidrantov, vključno z dobavo in namestitvijo tipske tablice na stebriček. V primeru, da so v istem vozlišču skupaj zasun, hidrant in ali zračnik, se tudi vse tablice montirajo na isti stebriček!
| Označba "Z" | kpl | 4 | 0 | 0
04.02.18 | Prevezava na obstoječe omrežje, vključno z vsemi spremljajočimi deli odpiranja, zapiranja, prerezi obstoječega omrežja, demontaža, montaža, izpiranje). Material zajet v predhodnih postavkah. Dela se lahko izvede izključno pod nadzorom upravljavca javnega vodovoda in sicer po uspešno izvedeni dezinfekciji novega cevovoda, in po uspešno izvedenem tlačnem preizkusu! Upoštevani so sekundarni vodi.
|  | kpl | 3 | 0 | 0
04.02.19 | Dezinfekcija in izpiranje položenega vodovoda po standardu SIST EN 805:2000, z dopolnitvami pravilnika Komunala Brežice d.o.o., vključno s pridobitvijo ustreznega zapisnika. Upoštevana priprava z vso potrebno opremo za izvedbo.
| cevovod do DN50 (PE d63; hišni priključki niso všteti) | m1 | 354 | 0 | 0
| cevovod DN80 (PE d90) do DN 125 | m1 | 20 | 0 | 0
| cevovod DN150 do DN 250 | m1 | 310 | 0 | 0
04.02.20 | Meritve tlaka in pretoka na hidrantih vključno z izdajo potrdila o meritvi!
|  | kpl | 2 | 0 | 0
04.02.21 | Tlačni preizkus cevovoda po standardu SIST EN 805 in z vsemi dodatnimi potrebnimi deli.
| cevovod do DN50 (PE d63; hišni priključki niso všteti) | m1 | 354 | 0 | 0
| cevovod DN80 (PE d90) do DN 200 | m1 | 330 | 0 | 0
04.02.22 | Izdelava nadomestnega cevovoda (by-pass) - za oskrbo potrošnikov v času gradnje na mestih kjer zaradi tangenc ni možno v funkciji ohraniti obstoječi cevovod, s cevjo PE d63/10 položeno po površini (ob robu pločnika oziroma gradbišča), in odstranitev provizorija po končani gradnji. Upoštevati ves potrebni material z nabavo in ugradnjo, armature, spojni in tesnilni material, z zapiranjem in odpiranjem vode in obveščanjem potrošnikov, ustrezno zaščito za morebitni promet, ter v sodelovanju in pod nadzorom upravljalca vodovoda. Izpiranje in dezinfekcija pred začetkom uporabe! Okvirno predviden material vključno z dobavo, montažo, vsemi prenosi zaščito za čas gradnje. Količine so informativne, obračun po dejanskih stroških in porabi materiala. Isti material se uporabi na več provizorijih, v kolikor ni poškodovan.
| Cev PE, d63/51.4 PN 12,5 bar | m1 | 100 | 0 | 0
| Univerzalna spojka DN50 enojna, kot npr. UNI, Multi/Join, ipd… | kpl | 2 | 0 | 0
| E Zasun DN 50, npr.E2, s kolesom | kpl | 2 | 0 | 0
04.02.23 | Izdelava by-pass: začasnih navezav hišnih priključkov za čas gradnje, na nadomestni cevovod za oskrbo potrošnikov v času gradnje na mestih kjer zaradi tangenc ni možno v funkciji ohraniti obstoječi cevovod, s cevjo PE d32 položeno po površini, ter odstranitev provizorija po končani gradnji. Upoštevati ves potrebni material z nabavo in ugradnjo, armature, spojni in tesnilni material, z zapiranjem in odpiranjem vode in obveščanjem potrošnikov, ustrezno zaščito za morebitni promet, ter v sodelovanju in pod nadzorom upravljalca vodovoda. Izpiranje in dezinfekcija pred začetkom uporabe! Okvirno predviden material vključno z dobavo, montažo, vsemi prenosi in zaščito. Količine so informativne, obračun po dejanskih stroških in porabi materiala. Isti material se uporabi na več provizorijih, v kolikor ni poškodovan.
| Dobava in montaža navrtnih oklepov za cev PE d63-6/4'' | kpl | 1 | 0 | 0
| poc. reducirni kos 6/4''-3/4'' | kpl | 1 | 0 | 0
| poc. dvojni narez 3/4'' | kpl | 1 | 0 | 0
| krogelni ventil 3/4'' | kpl | 1 | 0 | 0
| I joint spojka zunanji navoj d32-3/4'' | kpl | 1 | 0 | 0
| SKUPAJ 04.02 STROJNO MONTAŽNA DELA |  |  |  | 0
07. | HIŠNI VODOVODNI PRIKLJUČKI
07.01 | Cestni ventil za hišni priključek na odcepu v pločniku iz nodularne litine, izdelano iz nodularne litine, klin je iz sive litine in je polnogumiran. Vreteno je iz nerjavečega jekla, tesnila pa iz NBR oziroma iz EPDM gume. Spoj mora zagotavljati sidranje pri tlaku ≥ 16 bar. Všteta je dobava in vgradnja tipske betonske podložke.
| cestni ventil EV 1'' | kos | 19 | 0 | 0
07.02 | Hitra spojka iz UV stabilnega polipropilena za spajanje vodovodnih polietilenskih cevi ter vstavljanje navojnih fitingov in armatur v PE cevi, s prednamazanimi tesnili kot npr. UNI, Multi-Joint ipd, iz nodularne litine, za spajanje cevi različnih materialov, z EPDM tesnilom. Spoj mora zagotavljati sidranje pri tlaku ≥ 16 bar.
| I-joint spojka notranji navoj PE-JE d32-1'' (po dve spojki za en cestni ventil na vsak hišni priključek | kos | 38 | 0 | 0
07.03 | Dobava in montaža vgradbene teleskopske garniture za cestni ventil EV 1'', dolžine 0,7-1,2 m', vključno z zaščitno cevjo PVC-UK DN110, dolžine 1m', za zaščito garniture.
|  | kpl | 19 | 0 | 0
07.04 | Dobava in montaža LŽ okrogle cestne kape DN 115 - teleskopska iz duktilne litine na hišnih vodovodnih priključkih, protihrupni sistem, zaščita proti kraji, protihrupni vložek, zaklep proti odpiranju - primeren za vgradnjo na povozne površine, teleskopsko nastavljiv plavajoči okvir, standard EN 124, razred nosilnosti D400 (primeren tip kot npr. PAVA 10). | kpl | 19 | 0 | 0
07.05 | Prenos in vgradnja betonskih podstavkov (C30/37) cestnih kap na utrjeno površino. | kpl | 19 | 0 | 0
07.06 | Postavitev cestnih kap zasunov in hidrantov na končno višino, pred asfaltiranjem, Všteti so odcepi za hišne priključke v cesti ali pločniku. | kpl | 19 | 0 | 0
07.07 | Dobava in motaža tipskega vodomernega termo jaška zip kot npr. Zagožen 3/4'', z LTŽ pokrovom, v sestavi - vstopni priključek spojka za cev PE d32 - redukcija 1''-3/4'' - krogelni ventil 3/4'' ' navojni lovilec nesnage - protipovratni ventil 3/4'' - vodomer DN 20 s holandci - krogelni ventil z izpustno pipico
|  | kpl | 1 | 0 | 0
07.08 | Nepredvidena in dodatna dela in material (% montažnih del). Obračun se izvede na podlagi dejansko vgrajenega materiala, po potrditvi naročnika in nadzora v gradbeni knjigi! | % | 10% | ni vpisa | 0
| SKUPAJ 07. HIŠNI VODOVODNI PRIKLJUČKI |  |  |  | 0
08. | SPLOŠNI STROŠKI
08.01. | SPLOŠNI STROŠKI
08.01.01 | Izdelava geodetskega načrta izvedenih del po predpisih geodetske stroke. Geodetski načrt mora biti izdelan v dveh 2) izvodih v tiskani obliki in v elektronski bliki.
|  | m' | 684 | 0 | 0
08.01.02 | Vpis komunalnih vodov in naprav v uradne evidence.
|  | m' | 684 | 0 | 0
08.01.03 | Izvedba Dokazila o zanesljivosti objekta, skladno z veljavnim pravilnikom. Izdelati v treh (3) izvodih v tiskani obliki in predati tudi v elektronski obliki.
|  | kpl | 1 | 0 | 0
08.01.04 | Izdelava projekta izvedenih del; v skladu z ZGO-1B, pravilnikom o podrobnejši vsebini projektne dokumentacije in navodilih upravljavca javnega vodovodnega sistema. Projekt izvedenih del izdelati v treh (3) izvodih v tiskani obliki in predati tudi v elektronski obliki.
|  | kpl | 1 | 0 | 0
| SKUPAJ 08.01. SPLOŠNI STROŠKI |  |  |  | 0

## REKAPITULACIJA- Kanalizacija
objekt: | Obnova vodovoda v sklopu rekonstrukcije Ceste Bratov Milavcev v Brežicah
odsek: | Ceste Bratov Milavcev: Dalmatinova - Cesta svobode
investitor: | Občina Brežice, Cesta prvih borcev 18, 8250 Brežice
REKAPITULACIJA STROŠKOV:
FEKALNA IN METEORNA KANALIZACIJA
3B/II. | Fekalni kanal F3: Dalmatinova ulica-Cesta svobode (krožišče R1-220) | 0
02.01 | PRIPRAVLJALNA IN ZAKLJUČNA DELA | 0
02.02 | GRADBENO-ZEMELJSKA DELA | 0
04.02 | KANALIZACIJSKI PRIKLJUČKI - FEKALNA KANALIZACIJA | 0
08.01 | SPLOŠNI STROŠKI | 0
| NEPREDVIDENA DODATNA DELA 10% | 0
| REKAPITULACIJA (brez DDV) z 10% nepredvidenih del | 0
3B/II. | Meteorni kanal M3: Dalmatinova ulica - Cesta svobode (krožišče R1-220); | 0
02.01 | PRIPRAVLJALNA IN ZAKLJUČNA DELA | 0
02.02 | GRADBENO-ZEMELJSKA DELA | 0
04.02 | KANALIZACIJSKI PRIKLJUČKI - FEKALNA KANALIZACIJA | 0
08.01 | SPLOŠNI STROŠKI | 0
| NEPREDVIDENA DODATNA DELA 10% | 0
| REKAPITULACIJA (brez DDV) z 10% nepredvidenih del | 0
SKUPAJ
| SKUPAJ FEKALNA IN METEORNA KANALIZACIJA | 0
| NEPREDVIDENA DODATNA DELA 10% | 0
| REKAPITULACIJA (brez DDV) z 10% nepredvidenih del | 0
| DDV (22%) | 0
| REKAPITULACIJA (skupaj z 22% DDV) | 0
Opomba 1:
V količine izkopov so zajeta gradbena dela za izkope kanalizacijskih priključkov in število prečkanj obstoječe infrastrukture
Opomba 1:
Za gradbiščno deponijo poskrbi izvajalec del sam. Pojem "z odlaganjem" zajema vse prevoze, prenose, nakladanja in razkladanja od gradbišča do gradbiščne deponije.
Opomba 2:
Sestavni del projektanskega popisa del so tudi tehnično poročilo, elaborati in vse grafične priloge projekta, v katerem so posamezne postavke in dela podrobneje opisana.
Opomba 3:
Kategorizacija zemljin in kamnin je povzeta po tabeli 2.1, dopolnil splošnih in tehničnih pogojev za zemeljska dela in temeljenje (DDC 2001, IV. Knjiga), zemljine in kamnine so razvrščene v kategoriji od I. do V.
Opomba 4:
V projektantskem popisu del so v zemeljskih delih izkopi jarkov ločeni po globinah od 0-2m, 2-4m in 4-6m. Pri tem so količine izkopov in izvedba mišljeni tako, da pomeni navedba območja globine le del izkopa v tem ombočju globine v določenem profilu kanala. Če je na primer globina jarka v nekem profilu 2,4m se izkop kalkulira ločeno za območje globine od 0m do 2m in ločeno za območje globine od 2m do 4m.
Opomba 5:
Prikazane količine v popisih so v raščenem ali vgrajenem stanju. Pri vseh izkopih in zasipih, nasipih in odvozih materiala je potrebno faktor razrahljivosti upoštevati v ceni/enoto. Vsa utrjevanja dna izkopa, tampona, nasutij in zasipov je potrebno izvajati do predpisane zbitosti v skladu z načrtom gradbenih konstrukcij in geotehničnim poročilom ali po navodilih projektanta. V ceno je potrebno vkalkulirati izdelavo poročila o opravljanih meritvah zasipov v kolikor je to potrebno. Odpadni material se deponira na deponije, ki imajo ustrezna upravna dovoljenja.
Opomba 6:
Vgrajeni material mora ustrezati veljavnim normativom in predpisanim standardom ter ustrezati kvaliteti določeni z veljavno zakonodajo ter projektom. Ponudnik to dokaže s predložitvijo izjav o lastnostnih in ustreznih certifikatov pred vgrajevanjem, pridobitev teh listin mora biti vkalkulirana v cenah po enoti.
Opomba 7:
Pri vseh postavkah v popisih del so mišljeni tudi vsi potrebni transporti, dobava vseh materialov in vse ostale potrebne storitve, ki so potrebne za realizacijo postavke, razen če ni v sami postavki natančno drugače navedeno.
Opomba 8:
Zasip se izvaja do obstoječe nivelete asfalta zaradi zaščite armatur in jaškov ter prevoznosti gradbišča. Po obnovi vseh vodovodnih priključkov se pristopi k odkopu začasnega zasipa, polaganju robnikov, izvedbi tamponskega sloja, vgradnji cestnih kap na ustrezno višino in asfaltiranju. Vzporedno se zaključujejo tudi dela na hišnih vodovodnih priljučkih (asfaltiranje dvorišč, polaganje tlakovcev, humuziranje...)
Opomba 9:
Za zasip jarka se delno uporabi ustrezen prodni material od izkopa, ki se ga ob izkopu odpelje na začasno deponijo, delno pa nov kamnolomski material. Ponovno gradnjo z vpisom v gradbeni dnevnik odobri geomehanik.
Opomba 10:
Postavitev prometne signalizacije za potrebno zaporo ceste in s tem povezani stroški, so upoštevani v popisu gradbena dela za cesto, saj se bo del vodovoda izvajal hkrati z izgradnjo ostale infrastrukture.
Opomba 11:
V sklopu varnostnega načrta je upoštevana ureditev delovnega platoja (kot npr. postavitev ograje, table, kontejnerjev...).
Opomba 12:
Na trasi cevovoda, kjer potekata primarni in sekundarni vod na medsebojni razdalji manjši ali enaki 0,5 m', so podani podatki za zakoličbo primarnega voda, sekundarni vod pa se polaga vzporedno.
Opomba 13:
Na trasi cevovodov je po vsej verjetnosti vgrajena še neevidentirana infrastruktura, ki ni prikazana v gradbeni situaciji ali javno dostopnih podatkih.

## Meteorna-popis
projekt: | Ureditev Ceste bratov Milavcev v Brežicah v dolžini 1.350 m',
ter Trga izgnancev med Domom kulture in Gimnazijo Brežice
načrt: | Meteorna kanalizacija
3A. Fekalni kanal F1: Obrtna ulica - Mladinska ulica (postavitev jaškov)
3B/I. Fekalni kanal F2: Mladinska ulica (Komunala) – Dalmatinova ulica
3B/II Fekalni kanal F3: Dalmatinova ulica-Cesta svobode (krožišče R1-220)
odsek: | 3B/II Meteorni kanal M3: Dalmatinova ulica - Cesta svobode (krožišče R1-220)
investitor: | Občina Brežice, Cesta prvih borcev 18, 8250 Brežice
02.01 | PRIPRAVLJALNA IN ZAKLJUČNA DELA |  |  |  | 0
02.02 | GRADBENO-ZEMELJSKA DELA |  |  |  | 0
04.02 | KANALIZACIJSKI PRIKLJUČKI - FEKALNA KANALIZACIJA |  |  |  | 0
08.01 | SPLOŠNI STROŠKI |  |  |  | 0
| REKAPITULACIJA |  |  |  | 0
Koda | Opis postavke | EM | Količina | Cena EM | Skupaj
02.01. | PRIPRAVLJALNA IN ZAKLJUČNA DELA
02.01.01 | Zakoličenje osi kanalizacije z oznako revizijskih jaškov
|  | m1 | 300 | 0 | 0
02.01.02 | Pridobitev dovoljenj za zaporo ceste z elaborati, za vzdolžne in prečne prekope cestišča, izključno za navezavo hišnih priklučkov (glej opombo 10); v kolikor ni zajeta zapora v sklopu zapore ceste; posebno zaporo pred izdelavo potrdi nadzor. Ocenjena vrednost projektanta 550,00 EUR; obračun po dejanskih količinah in predloženih dokazilih.
|  | kpl | 1 | 0 | 0
02.01.03 | Postavitev predpisane prometne signalizacije, skladno z Zakonom o varnosti v cestnem prometu, za zaporo ceste, za vzdolžne in prečne prekope cestišča, vključno z ureditvijo prometnega režima v času gradnje z obvestili, po končanju del začasno prometno signalizacijo odstraniti in vzpostaviti prvotno stanje (glej opombo 10); v kolikor dela niso zajeta v sklopu zapore ceste, le to po potrebi potrdi nadzor. Ocenjena vrednost projektanta 80,00 EUR / dan; obračun po dejanskih količinah in predloženih dokazilih.
|  | dni | 30 | 0 | 0
02.01.04 | Zakoličba obstoječih podzemnih instalacij in komunalnih vodov s strani pooblaščenih predstavnikov upravljavcev instalacij z oznako križanj ter nadzor predstavnikov upravljavcev instalacij pri križanju njihovih vodov z novo predvidenim vodovodom; obračun po dejanskih stroških. Navedeno je število prečkanj.
| kanalizacija | kos | 4 | 0 | 0
| vodovod | kos | 3 | 0 | 0
| TK vod | kos | 39 | 0 | 0
| elektrika - NN | kos | 25 | 0 | 0
| JR | kos | 1 | 0 | 0
| plinovod | kos | 3 | 0 | 0
02.01.05 | Nadzor predstavnikov upravljavcev instalacij pri križanju njihovih vodovov z novo predvidenim vodovodom; obračun po dejanskih količinah
| kanalizacija | ura | 2 | 0 | 0
| vodovod | ura | 2 | 0 | 0
| TK vod | ura | 9 | 0 | 0
| elektrika - NN | ura | 6 | 0 | 0
| JR | ura | 1 | 0 | 0
| plinovod | ura | 2 | 0 | 0
02.01.06 | Postavitev gradbenih profilov na vzpostavljeno os jaškov ter določitev nivoja za merjenje globine izkopa in polaganje cevovoda.
|  | kos | 10 | 0 | 0
02.01.07 | Priprava gradbišča v celotni dolžini, odstranitev eventuelnih ovir, po končanih delih vzpostavitev prvotnega stanja.
|  | m' | 300 | 0 | 0
02.01.08 | Projektantski nadzor nad izvedbo del
|  | ur | 60 | 0 | 0
02.01.09 | Izvajanje nadzora s strani pooblaščenega predstavnika upravljavca javnega vodovodnega sistema
|  | ur | 60 | 0 | 0
| SKUPAJ 02.01. PRIPRAVLJALNA DELA |  |  |  | 0
02.02. | GRADBENO-ZEMELJSKA DELA
OPOMBE:
Sočasno z zgradnjo kanalizacije se bo izvajala rekonstrukcija ceste. V obračunskih postavkah gradbenih del so zajeti izkopi od asfaltom (brez rezanja in rušenja asfalta) do dna kanala za cevovod. Smatra se, da bodo najprej v celoti izvedene instalacije kanalizacije, zato bo potrebno v celoti zasuti gradbeno jamo, pred izkopom za izdelavo spodnjega ustroja ceste
Na revizijske jaške bodo predvidoma vgrajeni samonivelirni pokrovi, zato morajo biti jaški nekoliko nižji. Po tem projektu je projektant previdel pokrove, ki morajo biti 23 cm nižji od končnega terena, vendar je potrebno pred naročilom jaškov natančno definirati tip pokrova in upoštevati morebitne razlike v dilataciji! Podatke o potrebni dilataciji za pokrov poda proizvajalec pokrova v tehničnih navodilih.
02.02.01 | Strojni izkop jarkov, globine izkopa 0-2 m, s poševnim odsekavanjem stranic jarka pod kotom 70°, z odlaganjem izkopanega materiala na gradbiščno deponijo v oddaljenosti do 3 km. Obračun za 1 m3 (volumen izkopa brez asfalta).
Izkop v zemlji III.-IV. Ktg
|  | m3 | 891.0128 | 0 | 0
02.02.02 | Strojni izkop jarkov, globine izkopa 2-4 m, s poševnim odsekavanjem stranic jarka pod kotom 70°, z odlaganjem izkopanega materiala na gradbiščno deponijo. Obračun za 1 m3.
| Izkop v zemlji III.-IV. Ktg | m3 | 22.8764 | 0 | 0
02.02.03 | Ročni izkop ob obstoječih podzemnih inštalacijah, na mestih prevezav, križanj in približevanj. Izkop v zemlji III. ktg z odlaganjem odkopanega materiala na rob gradbene jame. - Ročni izkopi so predvideni na vsakokratnem prečkanju obstoječih instalacij po podatkih iz gradbene situacije: vodovod, kanalizacija, Telekom, T2, Optika, plin; obračunani izkop za vsakokratno križanje 1 m3/kos - Ročni izkopi so predvideni pri vsakokratni navezavi hišnega priključka; obračunani izkop za vsakokratni priključek 1 m3/kos - Ročni izkopi so predvideni pri navezavah na obstoječo kanalizacijo: obračunani izkop za vsakokratnio navezavo 5 m3/kos
|  | m3 | 75 | 0 | 0
02.02.04 | Izvedba razpiranja brežin jarka za kanalizacijo s premičnimi opaži.
|  | m2 | 758.8066 | 0 | 0
02.02.05 | Izvedba razpiranja brežin jarka za vgradnjo revizijskega jaška, z lesenimi opaži iz plohov in razpiranjem; ocenjeno 25 m2 za jašek)
|  | m2 | 250 | 0 | 0
02.02.06 | Urejanje planuma spodnjega ustroja izkopa za kanalizacijo ter planiranje s točnostjo do +/-3 cm po projektiranem naklonu.
|  | m2 | 300 | 0 | 0
02.02.07 | Izdelava temeljne plasti posteljice iz enozrnate frakcije prodca (pranca) granulacije 4-8 mm , s planiranjem in strojnim utrjevanjem do 95% po standardnem Proctorjevem postopku, vključno z dobavo materiala.
|  | m3 | 48.7186 | 0 | 0
02.02.08 | Izdelava obsutja cevi v višini 30 cm nad temenom cevi, v celotni širini jarka, s peskom - prancem, granulacije 4-8 mm. Obsip cevi izvajati v slojih po 15 cm, istočasno na obeh straneh cevi ter paziti, da se cev ne premakne iz ležišča. Utrditev po SPP do 95% trdnosti, če ni drugače predpisano. Vključno z vsemi spremljajočimi deli, transporti in dobavo materiala. Na osnovni zasip, nad osjo cevovoda, položiti opozorilni PVC trak "POZOR VODOVOD", katerega dostavi izvajalec montažnih del.
|  | m3 | 180.3509 | 0 | 0
02.02.09 | Zasip jarka z ustreznim izkopanim prodnim materialom in komprimiranjem v slojih po 20 cm. Vključno z nakladanjem in prevozom z gradbiščne deponije (60% preostalega zasipa)
|  | m3 | 317.7915 | 0 | 0
02.02.10 | Zasip jarka s kamnolomskim materialom po končanih montažnih delih, z nabijanjem v plasteh po 20cm, zbitost min. 95% po SPP, težka komprimacijska sredstva uporabiti šele 1m nad temenom cevi (40% preostalega zasipa) | m3 | 136.1964 | 0 | 0
02.02.11 | Nakladanje in odvoz odvečnega materiala od izkopa na trajno gradbeno deponijo; z nakladanjem, razkladanjem, razgrinjanjem, planiranjem in utrjevanjem v slojih po 50 cm. Skupaj s stroški deponije. Obračun za 1 m3 (upoštevana kubatura raščenega stanja materiala).
|  | m3 | 573.2213 | 0 | 0
02.02.12A | Dobava in polaganje enoslojnih PVC DN 250 kanalizacijskih cevi in fazonskih komadov togostnega razreda SN 10, cevi se stikujejo z gumi tesnili
| PVC DN 250 SN 10 | m1 | 60.5 | 0 | 0
02.02.12B | Dobava in polaganje enoslojnih PVC DN 300 kanalizacijskih cevi in fazonskih komadov togostnega razreda SN 10, cevi se stikujejo z gumi tesnili
| PVC DN 300 SN 10 | m1 | 84.2 | 0 | 0
02.02.12C | Dobava in polaganje enoslojnih PVC DN 400 kanalizacijskih cevi in fazonskih komadov togostnega razreda SN 10, cevi se stikujejo z gumi tesnili | m1 | 116.5 | 0 | 0
PVC DN 400 SN 10
02.02.12D | Dobava in polaganje enoslojnih PVC DN 500 kanalizacijskih cevi in fazonskih komadov togostnega razreda SN 10, cevi se stikujejo z gumi tesnili
| PVC DN 500 SN 10 | m1 | 54.4 | 0 | 0
02.02.13A | Dobava in postavitev v gradbeno jamo tipskih montažnih revizijskih jaškov z ravnim dnom (zunaj) ter predhodno obdelano betonsko muldo, zalikano s cementno malto 1:3. Jašek kpl v sestavi: baza jaška, nastavki jaška, konus, nastavek pokrova jaška z notranjo svetno odprtino 625 mm. AB jaški premera DN 800mm in s konusnim prehodom na DN 600 mm, izdelani skladno z SIST EN 13598. Vstop in izstop DN 200 ali večji predhodno izdelani in opremljeni s priklopi za cevi PVC-UK po projektu (priključki DN 160 in manjši se izdelajo na gradbišču) gobina do 1,50 m'
| > 1,50 m' | kos | 5 | 0 | 0
02.02.13B | Dobava in postavitev v gradbeno jamo tipskih montažnih revizijskih jaškov z ravnim dnom (zunaj) ter predhodno obdelano betonsko muldo, zalikano s cementno malto 1:3. Jašek kpl v sestavi: baza jaška, nastavki jaška, konus, nastavek pokrova jaška z notranjo svetno odprtino 625 mm. AB jaški premera DN 1000mm in s konusnim prehodom na DN 600 mm, izdelani skladno z SIST EN 13598. Vstop in izstop DN 200 ali večji predhodno izdelani in opremljeni s priklopi za cevi PVC-UK po projektu (priključki DN 160 in manjši se izdelajo na gradbišču) gobina do 2,00 m'
| > 2,00 m' | kos | 3 | 0 | 0
02.02.13C | Dobava in postavitev v gradbeno jamo tipskih montažnih revizijskih jaškov z ravnim dnom (zunaj) ter predhodno obdelano betonsko muldo, zalikano s cementno malto 1:3. Jašek kpl v sestavi: baza jaška, nastavki jaška, konus, nastavek pokrova jaška z notranjo svetno odprtino 625 mm. AB jaški premera DN 1000mm in s konusnim prehodom na DN 600 mm, izdelani skladno z SIST EN 13598. Vstop in izstop DN 200 ali večji predhodno izdelani in opremljeni s priklopi za cevi PVC-UK po projektu (priključki DN 160 in manjši se izdelajo na gradbišču) gobina do 2,50 m'
| > 2,50 m' | kos | 2 | 0 | 0
02.02.13D | Dobava in postavitev v gradbeno jamo tipskih montažnih revizijskih jaškov z ravnim dnom (zunaj) ter predhodno obdelano betonsko muldo, zalikano s cementno malto 1:3. Jašek kpl v sestavi: baza jaška, nastavki jaška, konus, nastavek pokrova jaška z notranjo svetno odprtino 625 mm. AB jaški premera DN 1000mm in s konusnim prehodom na DN 600 mm, izdelani skladno z SIST EN 13598. Vstop in izstop DN 200 ali večji predhodno izdelani in opremljeni s priklopi za cevi PVC-UK po projektu (priključki DN 160 in manjši se izdelajo na gradbišču) gobina do 3,00 m'
| > 3,00 m' | kos | 0 | 0 | 0
02.02.14A | LTŽ okrogli kanalski pokrov in okvir, teleskopski (samonivelirni)- D 400 kN, teža 102 kg, dimenzij Φ600 mm - nodularna (duktilna) litina EN GJS 500-7, v skladu s SIST EN 124-2-2015, s prilagajanjem višine 18 do 28 cm, dvojni zaklep, protihrupni vložek EPDM guma, samostoječ pokrov 120º z varnostno zaporo pri nagibu 90º, odprtine za zračenje na fekalnih kanalih, opcija vijačenja (kolesnice), za mesto vgradnje: vozišče, z napisom: KANALIZACIJA. Primeren tip na primer LIVAR Ivančna Gorica, tip 654. V ceni všteta dobava, prenos na gradbišče, postavitev na jašek in sidranje okvira v betonski jašek.
|  | kpl | 10 | 0 | 0
02.02.14B | Dodatna dela z niveliranjem pokrovov kanalizacijskih jaškov pri polaganju spodnjega asfaltnega sloja: dvig pokrova, ročno polaganje in uvaljanje spodnjega sloja asfalta v okolici pokrova (upoštevati navodila proizvajalca pokrovov in preveriti višine vgradnje)
|  | kos | 10 | 0 | 0
02.02.14C | Dodatna dela z niveliranjem pokrovov kanalizacijskih jaškov pri polaganju finega asfaltnega sloja: čiščenje pokrova po nanosu finega asfalta, ročni dvig pokrova, zasipavanje pod prirobnico okvirja pokrova ustrezno nadvišano pred valjanjem (nujno proučiti navodila proizvajalca pokrovov)
|  | kos | 10 | 0 | 0
02.02.15B | Priključitev nove meteorne kanalizacije na obstoječi kanalizacijski jašek - meteorna kanalizacija s podslapjem: - izrez odprtine v steni obstoječega jaška za vgradnjo kanalizac. cevi (DN 300 do DN 500) - kronsko vrtanje odprtine fi 160 za izdelavo podslapja - vgradnja prehodnega tesnila fi 160 - izdelava podslapja iz cevi PVC-UK DN 160 SN 10, dolžine do 2 m', ter kolena DN 160/87° (celotno podslapje obbetonirati; zajeto v posebni postavki)
|  | kpl | 1 | 0 | 0
02.02.16A | Izdelava priključka vpadnega jaška na kanalu Ø300/400/500 mm, z nastavkom Y PVC-UK 300/400/500/160-87°
|  | kpl | 1 | 0 | 0
02.02.16B | Izdelava slepega priključka na meteornem kanalu za cestni požiralnik ali hišni meteorni priključek na kanalu Ø300/400/500 mm, z nastavkom Y PVC-UK 300/400/500/160-87° (priključna cev PVC-UK DN160 zajeta v drugi postavki; peskolovi zajeti v popisu del za cesto)
|  | kpl | 16 | 0 | 0
02.02.16C | Postavitev novega revizijskega jaška na obstoječi kanalizacijski cevi - za primer, ko ni mogoča vgradnja baze jaška: izkop pod obstoječo cevjo vsaj 20 cm, čiščenje cevi, vstavitev dvojne armaturne mreže pod cev, (npr. 100/100/6), zabetoniranje z C30/37 do višine 2/3 obst, kanalizacijske cevi, rezanje revizijske odprtine na cevi, rezanje nastavka jaška (montažni jašek, beton, pokrov jaška zajeti v drugih postavkah).
|  | kpl | 2 | 0 | 0
02.02.17 | Dobava in vgraditev črpnega betona C16/20 za obbetoniranje kanalizacijskih cevi (po potrditvi nadzora); količina je ocenjena
|  | m3 | 15 | 0 | 0
02.02.18 | Črpanje vode iz gradbene jame v času gradnje, vključno z vsemi potrebnimi deli in pripravo črpalnih mest. Gradbena jama mora biti v času gradnje suha.
|  | ur | 30 | 0 | 0
02.02.19 | Nabava in polaganje opozorilnega traku nad novo položenimi cevovodi in odcepi za hišne priključke po osnovnem zasipu; trak se polaga nad vsakim cevovodom posebej (primar in sekundar), kot tudi nad odcepi za hišne priključke.
|  | m1 | 459.2 | 0 | 0
02.02.20 | Nabava in polaganje signalnega opozorilnega traku na utrjeno površino nad obstoječimi kom. vodi na območju križanj, vzporednega poteka,…. (na globini cca. 50 cm). Po navodilih upravljalcev.
|  | m1 | 187.5 | 0 | 0
02.02.21 | Izdelava podboja pod obstoječimi intalacijami ali cesto, s pnevmatsko glavo fi 160 ter vgradnja cevi PVC-UK fi 125. V postavki zajeta nabava, dostava, vgradnja zaščitne cevi in vodovodne cevi.
|  | m1 | 10 | 0 | 0
02.02.22 | Kontakt z lastnikom objekta v zvezi s prevezavami hišnih priključkov meteorne in fekalne kanalizacije
|  | kpl | 16 | 0 | 0
02.02.23 | Kontrola izvedbe utrjevanja v coni kanala glede na ujemanje s cilji projekta oziroma s statičnim izračunom za cestno telo. V coni kanala je smotrno stopnjo utrditve kontrolirati že med vgradnjo (z dinamičnim preizkusom pritiska plošče), po zaključku utrjevanja pa se določi stopnja utrditve s sondiranjem zabijala oz. preizkusi pritiska plošč. Pred asfaltiranjem pridobiti pisno pozitivno mnenje geomehanika.
|  | kpl | 1 | 0 | 0
02.02.24 | Čiščenje kanala (kanal-yet) pred posnetjem s kamero
|  | m' | 300 | 0 | 0
02.02.25 | Vizualna kontrola kanala - posnetje kanala s pomočjo kamere pri nepohodnih kanalih po položitvi glede smeri in višine ter pravilne izvedbe cevnih spojev in priključkov.
|  | m' | 300 | 0 | 0
02.02.26 | Preizkus tesnosti cevovodov po standardu SIST EN 1610 s strani pooblaščenih institucij. Preizkus se izvaja z vodo ali z zrakom; pisno dokazilo.
|  | m' | 300 | 0 | 0
02.02.27 | Preizkus tesnosti jaškov po standardu SIST EN 1610 s strani pooblaščenih institucij. Preizkus se izvaja z vodo ali z zrakom.
|  | kpl | 10 | 0 | 0
| SKUPAJ 02.02. GRADBENO-ZEMELJSKA DELA |  |  |  | 0
04.02. | KANALIZACIJSKI PRIKLJUČKI - FEKALNA KANALIZACIJA
OPOMBE:
Priključevanje hišnih fekalnih priključkov je dovoljeno samo na revizijske jaške fekalne kanalizacije. Priključki se navežejo blizu parcelne meje, ter v padcu min. 2% proti jašku na javnem kanalu. Priključna cev znaša praviloma DN 150 (material PVC-UK, enoslojna SN 8). Minimalna globina temena priključne kanalizacijske cevi naj znaša 0,80 m'. Vstopna odprtina v betonski jašek se izdela sproti, ob izdelavi priključka, ter se zatesni s vstopnim tesnilom. V kolikor bo na mestu spoja obstoječega in novega priključka prišlo do spremembe smeri, naklona, prečnega profila kanala ali združitve dveh ali več kanalov, se na tem mestu zgradi nov jašek.
Količine izkopov, zasipov, križanj ipd so zajeti v osnovnem popisu kanalzacije.
04.02.01 | Rušitev obstoječega kanalizacijskega jaška: pikiranje, začasna zatesnitev priključka z balonom, nakladanje in odvoz na deponijo s plačilom takse, čiščenje (zasip je zajet v popisu kanalizacije)
|  | kpl | 1 | 0 | 0
04.02.02 | Dobava in vgradnja hišnega kanalizacijskega revizijskega jaška iz PE DN 625, SN 8, ravni tip koritnice, višina jaška 1000 mm, vgradnja v povozne površine (dvorišče) Prdhodno uskladiti z lastnikom parcele.
|  | kpl | 16 | 0 | 0
04.02.03 | Dobava in polaganje enoslojnih PVC DN 160 kanalizacijskih cevi in fazonskih komadov togostnega razreda SN 10, cevi se stikujejo z gumi tesnili
|  | m1 | 143.6 | 0 | 0
04.02.04 | Diamantno kronsko vrtanje odprtine za vstopno cev fekalnega priključka PVC-UK DN 160 v revizijski betonski jašek. Dobava in vgradnja prehodnega tesnila za cev fi 160 (obbetoniranje spoja ni dovoljeno!)
|  | kos | 16 | 0 | 0
04.02.05 | Dobava in polaganje LTŽ pokrova in okvira za hišni kanalizacijski revizijski jašek v povoznih površinah (asfaltirano dvorišče pred objektom): DN 600, 250 kN, nodularna (duktilna) litina EN GJS 500-7, v skladu s SIST EN 124-2-2015,skupaj z AB vencem
|  | kpl | 4 | 0 | 0
04.02.06 | Dobava in polaganje LTŽ pokrova in okvira za hišni kanalizacijski revizijski jašek v nepovoznih površinah: DN 600, 125 kN, nodularna (duktilna) litina EN GJS 500-7, v skladu s SIST EN 124-2-2015,skupaj z AB vencem
|  | kpl | 12 | 0 | 0
04.02.07 | Dobava in vgraditev črpnega betona C16/20 za obbetoniranje kanalizacijskih priključkov (v primeru cevi na globini temena < 1,0 m'); količina je ocenjena
|  | m3 | 5 | 0 | 0
04.02.08 | Preizkus tesnosti hišnega fekalnega priključka po standardu SIST EN 1610 s strani pooblaščenih institucij. Preiskušanje cevi z vodo ali zrakom; pisno dokazilo.
|  | kpl | 16 | 0 | 0
| SKUPAJ 04.02 KANALIZACIJSKI PRIKLJUČKI - FEKALNA KANALIZACIJA |  |  |  | 0
08.01. | SPLOŠNI STROŠKI
08.01.01 | Izdelava geodetskega načrta izvedenih del po predpisih geodetske stroke. Geodetski načrt mora biti izdelan v dveh 2) izvodih v tiskani obliki in v elektronski bliki.
|  | m' | 300 | 0 | 0
08.01.02 | Vpis komunalnih vodov in naprav v uradne evidence.
|  | m' | 300 | 0 | 0
08.01.03 | Izvedba Dokazila o zanesljivosti objekta, skladno z veljavnim pravilnikom. Izdelati v treh (3) izvodih v tiskani obliki in predati tudi v elektronski obliki.
|  | kpl | 1 | 0 | 0
08.01.04 | Izdelava projekta izvedenih del; v skladu z ZGO-1B, pravilnikom o podrobnejši vsebini projektne dokumentacije in navodilih upravljavca javnega vodovodnega sistema. Projekt izvedenih del izdelati v treh (3) izvodih v tiskani obliki in predati tudi v elektronski obliki.
|  | kpl | 1 | 0 | 0
| SKUPAJ 08.01. SPLOŠNI STROŠKI |  |  |  | 0

## Fekalna-popis
projekt: | Ureditev Ceste bratov Milavcev v Brežicah v dolžini 1.350 m',
ter Trga izgnancev med Domom kulture in Gimnazijo Brežice
načrt: | Fekalna kanalizacija
3A. Fekalni kanal F1: Obrtna ulica - Mladinska ulica (postavitev jaškov)
3B/I. Fekalni kanal F2: Mladinska ulica (Komunala) – Dalmatinova ulica
odsek: | 3B/II Fekalni kanal F3: Dalmatinova ulica-Cesta svobode (krožišče R1-220)
3B/II Meteorni kanal M3: Dalmatinova ulica - Cesta svobode (krožišče R1-220);
investitor: | Občina Brežice, Cesta prvih borcev 18, 8250 Brežice
02.01 | PRIPRAVLJALNA IN ZAKLJUČNA DELA |  |  |  | 0
02.02 | GRADBENO-ZEMELJSKA DELA |  |  |  | 0
04.02 | KANALIZACIJSKI PRIKLJUČKI - FEKALNA KANALIZACIJA |  |  |  | 0
08.01 | SPLOŠNI STROŠKI |  |  |  | 0
| REKAPITULACIJA |  |  |  | 0
Koda | Opis postavke | EM | Količina | Cena EM | Skupaj
02.01. | PRIPRAVLJALNA IN ZAKLJUČNA DELA
02.01.01 | Zakoličenje osi kanalizacije z oznako revizijskih jaškov
|  | m1 | 282.6 | 0 | 0
02.01.02 | Pridobitev dovoljenj za zaporo ceste z elaborati, za vzdolžne in prečne prekope cestišča, izključno za navezavo hišnih priklučkov (glej opombo 10); v kolikor ni zajeta zapora v sklopu zapore ceste; posebno zaporo pred izdelavo potrdi nadzor. Ocenjena vrednost projektanta 550,00 EUR; obračun po dejanskih količinah in predloženih dokazilih.
|  | kpl | 1 | 0 | 0
02.01.03 | Postavitev predpisane prometne signalizacije, skladno z Zakonom o varnosti v cestnem prometu, za zaporo ceste, za vzdolžne in prečne prekope cestišča, vključno z ureditvijo prometnega režima v času gradnje z obvestili, po končanju del začasno prometno signalizacijo odstraniti in vzpostaviti prvotno stanje (glej opombo 10); v kolikor dela niso zajeta v sklopu zapore ceste, le to po potrebi potrdi nadzor. Ocenjena vrednost projektanta 80,00 EUR / dan; obračun po dejanskih količinah in predloženih dokazilih.
|  | dni | 30 | 0 | 0
02.01.04 | Zakoličba obstoječih podzemnih instalacij in komunalnih vodov s strani pooblaščenih predstavnikov upravljavcev instalacij z oznako križanj ter nadzor predstavnikov upravljavcev instalacij pri križanju njihovih vodov z novo predvidenim vodovodom; obračun po dejanskih stroških. Navedeno je število prečkanj.
| kanalizacija | kos | 13 | 0 | 0
| vodovod | kos | 15 | 0 | 0
| TK vod | kos | 27 | 0 | 0
| elektrika - NN | kos | 15 | 0 | 0
| JR | kos | 1 | 0 | 0
| plinovod | kos | 10 | 0 | 0
02.01.05 | Nadzor predstavnikov upravljavcev instalacij pri križanju njihovih vodovov z novo predvidenim vodovodom; obračun po dejanskih količinah
| kanalizacija | ura | 4 | 0 | 0
| vodovod | ura | 4 | 0 | 0
| TK vod | ura | 6 | 0 | 0
| elektrika - NN | ura | 4 | 0 | 0
| JR | ura | 1 | 0 | 0
| plinovod | ura | 3 | 0 | 0
02.01.06 | Postavitev gradbenih profilov na vzpostavljeno os jaškov ter določitev nivoja za merjenje globine izkopa in polaganje cevovoda.
|  | kos | 16 | 0 | 0
02.01.07 | Priprava gradbišča v celotni dolžini, odstranitev eventuelnih ovir, po končanih delih vzpostavitev prvotnega stanja.
|  | m' | 282.6 | 0 | 0
02.01.08 | Projektantski nadzor nad izvedbo del
|  | ur | 57 | 0 | 0
02.01.09 | Izvajanje nadzora s strani pooblaščenega predstavnika upravljavca javnega vodovodnega sistema
|  | ur | 57 | 0 | 0
| SKUPAJ 02.01. PRIPRAVLJALNA DELA |  |  |  | 0
02.02. | GRADBENO-ZEMELJSKA DELA
OPOMBE:
Sočasno z zgradnjo kanalizacije se bo izvajala rekonstrukcija ceste. V obračunskih postavkah gradbenih del so zajeti izkopi od asfaltom (brez rezanja in rušenja asfalta) do dna kanala za cevovod. Smatra se, da bodo najprej v celoti izvedene instalacije kanalizacije, zato bo potrebno v celoti zasuti gradbeno jamo, pred izkopom za izdelavo spodnjega ustroja ceste
Na revizijske jaške bodo predvidoma vgrajeni samonivelirni pokrovi, zato morajo biti jaški nekoliko nižji. Po tem projektu je projektant previdel pokrove, ki morajo biti 23 cm nižji od končnega terena, vendar je potrebno pred naročilom jaškov natančno definirati tip pokrova in upoštevati morebitne razlike v dilataciji! Podatke o potrebni dilataciji za pokrov poda proizvajalec pokrova v tehničnih navodilih.
02.02.01 | Strojni izkop jarkov, globine izkopa 0-2 m, s poševnim odsekavanjem stranic jarka pod kotom 70°, z odlaganjem izkopanega materiala na gradbiščno deponijo v oddaljenosti do 3 km. Obračun za 1 m3 (volumen izkopa brez asfalta).
Izkop v zemlji III.-IV. Ktg
|  | m3 | 1451.3569 | 0 | 0
02.02.02 | Strojni izkop jarkov, globine izkopa 2-4 m, s poševnim odsekavanjem stranic jarka pod kotom 70°, z odlaganjem izkopanega materiala na gradbiščno deponijo. Obračun za 1 m3.
| Izkop v zemlji III.-IV. Ktg | m3 | 160.2597 | 0 | 0
02.02.03 | Ročni izkop ob obstoječih podzemnih inštalacijah, na mestih prevezav, križanj in približevanj. Izkop v zemlji III. ktg z odlaganjem odkopanega materiala na rob gradbene jame. - Ročni izkopi so predvideni na vsakokratnem prečkanju obstoječih instalacij po podatkih iz gradbene situacije: vodovod, kanalizacija, Telekom, T2, Optika, plin; obračunani izkop za vsakokratno križanje 1 m3/kos - Ročni izkopi so predvideni pri vsakokratni navezavi hišnega priključka; obračunani izkop za vsakokratni priključek 1 m3/kos - Ročni izkopi so predvideni pri navezavah na obstoječo kanalizacijo: obračunani izkop za vsakokratnio navezavo 5 m3/kos
|  | m3 | 81 | 0 | 0
02.02.04 | Izvedba razpiranja brežin jarka za kanalizacijo s premičnimi opaži.
|  | m2 | 969.3894 | 0 | 0
02.02.05 | Izvedba razpiranja brežin jarka za vgradnjo revizijskega jaška, z lesenimi opaži iz plohov in razpiranjem; ocenjeno 25 m2 za jašek)
|  | m2 | 400 | 0 | 0
02.02.06 | Urejanje planuma spodnjega ustroja izkopa za kanalizacijo ter planiranje s točnostjo do +/-3 cm po projektiranem naklonu.
|  | m2 | 282.6 | 0 | 0
02.02.07 | Izdelava temeljne plasti posteljice iz enozrnate frakcije prodca (pranca) granulacije 4-8 mm , s planiranjem in strojnim utrjevanjem do 95% po standardnem Proctorjevem postopku, vključno z dobavo materiala.
|  | m3 | 46.9668 | 0 | 0
02.02.08 | Izdelava obsutja cevi v višini 30 cm nad temenom cevi, v celotni širini jarka, s peskom - prancem, granulacije 4-8 mm. Obsip cevi izvajati v slojih po 15 cm, istočasno na obeh straneh cevi ter paziti, da se cev ne premakne iz ležišča. Utrditev po SPP do 95% trdnosti, če ni drugače predpisano. Vključno z vsemi spremljajočimi deli, transporti in dobavo materiala. Na osnovni zasip, nad osjo cevovoda, položiti opozorilni PVC trak "POZOR VODOVOD", katerega dostavi izvajalec montažnih del.
|  | m3 | 164.8923 | 0 | 0
02.02.09 | Zasip jarka z ustreznim izkopanim prodnim materialom in komprimiranjem v slojih po 20 cm. Vključno z nakladanjem in prevozom z gradbiščne deponije (60% preostalega zasipa)
|  | m3 | 678.749 | 0 | 0
02.02.10 | Zasip jarka s kamnolomskim materialom po končanih montažnih delih, z nabijanjem v plasteh po 20cm, zbitost min. 95% po SPP, težka komprimacijska sredstva uporabiti šele 1m nad temenom cevi (40% preostalega zasipa) | m3 | 290.8924 | 0 | 0
02.02.11 | Nakladanje in odvoz odvečnega materiala od izkopa na trajno gradbeno deponijo; z nakladanjem, razkladanjem, razgrinjanjem, planiranjem in utrjevanjem v slojih po 50 cm. Skupaj s stroški deponije. Obračun za 1 m3 (upoštevana kubatura raščenega stanja materiala).
|  | m3 | 772.6079 | 0 | 0
02.02.12A | Dobava in polaganje enoslojnih PVC DN 250 kanalizacijskih cevi in fazonskih komadov togostnega razreda SN 10, cevi se stikujejo z gumi tesnili
| PVC DN 250 SN 10 | m1 | 56.7 | 0 | 0
02.02.12B | Dobava in polaganje enoslojnih PVC DN 300 kanalizacijskih cevi in fazonskih komadov togostnega razreda SN 10, cevi se stikujejo z gumi tesnili
| PVC DN 300 SN 10 | m1 | 225.9 | 0 | 0
02.02.13B | Dobava in postavitev v gradbeno jamo tipskih montažnih revizijskih jaškov z ravnim dnom (zunaj) ter predhodno obdelano betonsko muldo, zalikano s cementno malto 1:3. Jašek kpl v sestavi: baza jaška, nastavki jaška, konus, nastavek pokrova jaška z notranjo svetno odprtino 625 mm. AB jaški premera DN 1000mm in s konusnim prehodom na DN 600 mm, izdelani skladno z SIST EN 13598. Vstop in izstop DN 200 ali večji predhodno izdelani in opremljeni s priklopi za cevi PVC-UK po projektu (priključki DN 160 in manjši se izdelajo na gradbišču) gobina do 2,00 m'
| > 2,00 m' | kos | 2 | 0 | 0
02.02.13C | Dobava in postavitev v gradbeno jamo tipskih montažnih revizijskih jaškov z ravnim dnom (zunaj) ter predhodno obdelano betonsko muldo, zalikano s cementno malto 1:3. Jašek kpl v sestavi: baza jaška, nastavki jaška, konus, nastavek pokrova jaška z notranjo svetno odprtino 625 mm. AB jaški premera DN 1000mm in s konusnim prehodom na DN 600 mm, izdelani skladno z SIST EN 13598. Vstop in izstop DN 200 ali večji predhodno izdelani in opremljeni s priklopi za cevi PVC-UK po projektu (priključki DN 160 in manjši se izdelajo na gradbišču) gobina do 2,50 m'
| > 2,50 m' | kos | 13 | 0 | 0
02.02.13D | Dobava in postavitev v gradbeno jamo tipskih montažnih revizijskih jaškov z ravnim dnom (zunaj) ter predhodno obdelano betonsko muldo, zalikano s cementno malto 1:3. Jašek kpl v sestavi: baza jaška, nastavki jaška, konus, nastavek pokrova jaška z notranjo svetno odprtino 625 mm. AB jaški premera DN 1000mm in s konusnim prehodom na DN 600 mm, izdelani skladno z SIST EN 13598. Vstop in izstop DN 200 ali večji predhodno izdelani in opremljeni s priklopi za cevi PVC-UK po projektu (priključki DN 160 in manjši se izdelajo na gradbišču) gobina do 3,00 m'
| > 3,00 m' | kos | 1 | 0 | 0
02.02.14A | LTŽ okrogli kanalski pokrov in okvir, teleskopski (samonivelirni)- D 400 kN, teža 102 kg, dimenzij Φ600 mm - nodularna (duktilna) litina EN GJS 500-7, v skladu s SIST EN 124-2-2015, s prilagajanjem višine 18 do 28 cm, dvojni zaklep, protihrupni vložek EPDM guma, samostoječ pokrov 120º z varnostno zaporo pri nagibu 90º, odprtine za zračenje na fekalnih kanalih, opcija vijačenja (kolesnice), za mesto vgradnje: vozišče, z napisom: KANALIZACIJA. Primeren tip na primer LIVAR Ivančna Gorica, tip 654. V ceni všteta dobava, prenos na gradbišče, postavitev na jašek in sidranje okvira v betonski jašek.
|  | kpl | 16 | 0 | 0
02.02.14B | Dodatna dela z niveliranjem pokrovov kanalizacijskih jaškov pri polaganju spodnjega asfaltnega sloja: dvig pokrova, ročno polaganje in uvaljanje spodnjega sloja asfalta v okolici pokrova (upoštevati navodila proizvajalca pokrovov in preveriti višine vgradnje)
|  | kos | 16 | 0 | 0
02.02.14C | Dodatna dela z niveliranjem pokrovov kanalizacijskih jaškov pri polaganju finega asfaltnega sloja: čiščenje pokrova po nanosu finega asfalta, ročni dvig pokrova, zasipavanje pod prirobnico okvirja pokrova ustrezno nadvišano pred valjanjem (nujno proučiti navodila proizvajalca pokrovov)
|  | kos | 16 | 0 | 0
02.02.16A | Izdelava priključka vpadnega jaška na kanalu Ø300/400/500 mm, z nastavkom Y PVC-UK 300/400/500/160-87°
|  | kpl | 1 | 0 | 0
02.02.16C | Postavitev novega revizijskega jaška na obstoječi kanalizacijski cevi - za primer, ko ni mogoča vgradnja baze jaška: izkop pod obstoječo cevjo vsaj 20 cm, čiščenje cevi, vstavitev dvojne armaturne mreže pod cev, (npr. 100/100/6), zabetoniranje z C30/37 do višine 2/3 obst, kanalizacijske cevi, rezanje revizijske odprtine na cevi, rezanje nastavka jaška (montažni jašek, beton, pokrov jaška zajeti v drugih postavkah).
|  | kpl | 1 | 0 | 0
02.02.17 | Dobava in vgraditev črpnega betona C16/20 za obbetoniranje kanalizacijskih cevi (po potrditvi nadzora); količina je ocenjena
|  | m3 | 14.13 | 0 | 0
02.02.18 | Črpanje vode iz gradbene jame v času gradnje, vključno z vsemi potrebnimi deli in pripravo črpalnih mest. Gradbena jama mora biti v času gradnje suha.
|  | ur | 28 | 0 | 0
02.02.19 | Nabava in polaganje opozorilnega traku nad novo položenimi cevovodi in odcepi za hišne priključke po osnovnem zasipu; trak se polaga nad vsakim cevovodom posebej (primar in sekundar), kot tudi nad odcepi za hišne priključke.
|  | m1 | 374.6 | 0 | 0
02.02.20 | Nabava in polaganje signalnega opozorilnega traku na utrjeno površino nad obstoječimi kom. vodi na območju križanj, vzporednega poteka,…. (na globini cca. 50 cm). Po navodilih upravljalcev.
|  | m1 | 202.5 | 0 | 0
02.02.21 | Izdelava podboja pod obstoječimi intalacijami ali cesto, s pnevmatsko glavo fi 160 ter vgradnja cevi PVC-UK fi 125. V postavki zajeta nabava, dostava, vgradnja zaščitne cevi in vodovodne cevi.
|  | m1 | 10 | 0 | 0
02.02.22 | Kontakt z lastnikom objekta v zvezi s prevezavami hišnih priključkov meteorne in fekalne kanalizacije
|  | kpl | 22 | 0 | 0
02.02.23 | Kontrola izvedbe utrjevanja v coni kanala glede na ujemanje s cilji projekta oziroma s statičnim izračunom za cestno telo. V coni kanala je smotrno stopnjo utrditve kontrolirati že med vgradnjo (z dinamičnim preizkusom pritiska plošče), po zaključku utrjevanja pa se določi stopnja utrditve s sondiranjem zabijala oz. preizkusi pritiska plošč. Pred asfaltiranjem pridobiti pisno pozitivno mnenje geomehanika.
|  | kpl | 1 | 0 | 0
02.02.24 | Čiščenje kanala (kanal-yet) pred posnetjem s kamero
|  | m' | 282.6 | 0 | 0
02.02.25 | Vizualna kontrola kanala - posnetje kanala s pomočjo kamere pri nepohodnih kanalih po položitvi glede smeri in višine ter pravilne izvedbe cevnih spojev in priključkov.
|  | m' | 282.6 | 0 | 0
02.02.26 | Preizkus tesnosti cevovodov po standardu SIST EN 1610 s strani pooblaščenih institucij. Preizkus se izvaja z vodo ali z zrakom; pisno dokazilo.
|  | m' | 282.6 | 0 | 0
02.02.27 | Preizkus tesnosti jaškov po standardu SIST EN 1610 s strani pooblaščenih institucij. Preizkus se izvaja z vodo ali z zrakom.
|  | kpl | 16 | 0 | 0
| SKUPAJ 02.02. GRADBENO-ZEMELJSKA DELA |  |  |  | 0
04.02. | KANALIZACIJSKI PRIKLJUČKI - FEKALNA KANALIZACIJA
OPOMBE:
Priključevanje hišnih fekalnih priključkov je dovoljeno samo na revizijske jaške fekalne kanalizacije. Priključki se navežejo blizu parcelne meje, ter v padcu min. 2% proti jašku na javnem kanalu. Priključna cev znaša praviloma DN 150 (material PVC-UK, enoslojna SN 8). Minimalna globina temena priključne kanalizacijske cevi naj znaša 0,80 m'. Vstopna odprtina v betonski jašek se izdela sproti, ob izdelavi priključka, ter se zatesni s vstopnim tesnilom. V kolikor bo na mestu spoja obstoječega in novega priključka prišlo do spremembe smeri, naklona, prečnega profila kanala ali združitve dveh ali več kanalov, se na tem mestu zgradi nov jašek.
Količine izkopov, zasipov, križanj ipd so zajeti v osnovnem popisu kanalzacije.
04.02.01 | Rušitev obstoječega kanalizacijskega jaška: pikiranje, začasna zatesnitev priključka z balonom, nakladanje in odvoz na deponijo s plačilom takse, čiščenje (zasip je zajet v popisu kanalizacije)
|  | kpl | 1 | 0 | 0
04.02.02 | Dobava in vgradnja hišnega kanalizacijskega revizijskega jaška iz PE DN 625, SN 8, ravni tip koritnice, višina jaška 1000 mm, vgradnja v povozne površine (dvorišče) Prdhodno uskladiti z lastnikom parcele.
|  | kpl | 22 | 0 | 0
04.02.03 | Dobava in polaganje enoslojnih PVC DN 160 kanalizacijskih cevi in fazonskih komadov togostnega razreda SN 10, cevi se stikujejo z gumi tesnili
|  | m1 | 92 | 0 | 0
04.02.04 | Diamantno kronsko vrtanje odprtine za vstopno cev fekalnega priključka PVC-UK DN 160 v revizijski betonski jašek. Dobava in vgradnja prehodnega tesnila za cev fi 160 (obbetoniranje spoja ni dovoljeno!)
|  | kos | 22 | 0 | 0
04.02.05 | Dobava in polaganje LTŽ pokrova in okvira za hišni kanalizacijski revizijski jašek v povoznih površinah (asfaltirano dvorišče pred objektom): DN 600, 250 kN, nodularna (duktilna) litina EN GJS 500-7, v skladu s SIST EN 124-2-2015,skupaj z AB vencem
|  | kpl | 6 | 0 | 0
04.02.06 | Dobava in polaganje LTŽ pokrova in okvira za hišni kanalizacijski revizijski jašek v nepovoznih površinah: DN 600, 125 kN, nodularna (duktilna) litina EN GJS 500-7, v skladu s SIST EN 124-2-2015,skupaj z AB vencem
|  | kpl | 16 | 0 | 0
04.02.07 | Dobava in vgraditev črpnega betona C16/20 za obbetoniranje kanalizacijskih priključkov (v primeru cevi na globini temena < 1,0 m'); količina je ocenjena
|  | m3 | 5 | 0 | 0
04.02.08 | Preizkus tesnosti hišnega fekalnega priključka po standardu SIST EN 1610 s strani pooblaščenih institucij. Preiskušanje cevi z vodo ali zrakom; pisno dokazilo.
|  | kpl | 22 | 0 | 0
| SKUPAJ 04.02 KANALIZACIJSKI PRIKLJUČKI - FEKALNA KANALIZACIJA |  |  |  | 0
08.01. | SPLOŠNI STROŠKI
08.01.01 | Izdelava geodetskega načrta izvedenih del po predpisih geodetske stroke. Geodetski načrt mora biti izdelan v dveh 2) izvodih v tiskani obliki in v elektronski bliki.
|  | m' | 282.6 | 0 | 0
08.01.02 | Vpis komunalnih vodov in naprav v uradne evidence.
|  | m' | 282.6 | 0 | 0
08.01.03 | Izvedba Dokazila o zanesljivosti objekta, skladno z veljavnim pravilnikom. Izdelati v treh (3) izvodih v tiskani obliki in predati tudi v elektronski obliki.
|  | kpl | 1 | 0 | 0
08.01.04 | Izdelava projekta izvedenih del; v skladu z ZGO-1B, pravilnikom o podrobnejši vsebini projektne dokumentacije in navodilih upravljavca javnega vodovodnega sistema. Projekt izvedenih del izdelati v treh (3) izvodih v tiskani obliki in predati tudi v elektronski obliki.
|  | kpl | 1 | 0 | 0
| SKUPAJ 08.01. SPLOŠNI STROŠKI |  |  |  | 0