## Rekapitulacija
SKUPNA REKAPITULACIJA STROŠKOV
2.FAZA
|  | BREZ DDV | DDV | Z DDV
CESTA |  | 0 | 0 | 0
PROMETNA OPREMA |  | 0 | 0 | 0
CESTNA RAZSVETLJAVA |  | 0 | 0 | 0
ZAČASTNA PROMETNA UREDITEV |  | 0 | 0 | 0
Nepredvidena dela % | 5 | 0 | 0 | 0
SKUPAJ: |  | 0 | 0 | 0

## PREDRAČUN_39BO2FA
Projekt:39BO2FA Ureditev ceste s pločnikom Globoko - Bojsno, 2. Faza
Projekt: | Ureditev ceste s pločnikom Globoko - Bojsno, sprememba julij 2022
Odsek:
Načrt: | Vodilni načrt ceste
Faza: | 2 | PREDRAČUN
Postavka | Normativ | Opis postavke | Enota | Količina | Cena za enoto | Cena skupaj
|  | 1 PREDDELA |  |  | PREDDELA SKUPAJ: | 0
1.1 Geodetska dela
0001 | S 1 1 121 | Obnova in zavarovanje zakoličbe osi trase ostale javne ceste v ravninskem terenu | KM | 0.19 | 0 | 0
0002 | S 1 1 221 | Postavitev in zavarovanje prečnega profila ostale javne ceste v ravninskem terenu | KOS | 10 | 0 | 0
1.2 Čiščenje terena
0001 | S 1 2 322 | Porušitev in odstranitev asfaltne plasti v debelini 6 do 10 cm | M2 | 1049 | 0 | 0
0002 | S 1 2 382 | Rezanje asfaltne plasti s talno diamantno žago, debele 6 do 10 cm | M1 | 15.4 | 0 | 0
0003 | S 1 2 371 | Rezkanje in odvoz asfaltne krovne plasti v debelini do 3 cm | M2 | 0.6 | 0 | 0
0004 | S 1 2 411 | Porušitev in odstranitev prepusta iz cevi s premerom do 60 cm | M1 | 38 | 0 | 0
0005 | S 1 2 435 | Porušitev in odstranitev glave prepusta s premerom do 60 cm | KOS | 14 | 0 | 0
|  | 2 ZEMELJSKA DELA |  |  | ZEMELJSKA DELA SKUPAJ: | 0
2.1 Izkopi
0001 | S 2 1 112 | Površinski izkop plodne zemljine - 1. kategorije - strojno z odrivom do 50 m | M3 | 199.65 | 0 | 0
0002 | S 2 1 114 | Površinski izkop plodne zemljine - 1. kategorije - strojno z nakladanjem | M3 | 185.35 | 0 | 0
0003 | S 2 1 224 | Široki izkop vezljive zemljine - 3. kategorije - strojno z nakladanjem | M3 | 2683 | 0 | 0
0004 | S 2 1 313 | Izkop vezljive zemljine/zrnate kamnine - 3. kategorije za temelje, kanalske rove, prepuste, jaške in drenaže, širine do 1,0 m in globine do 1,0 m - ročno, planiranje dna ročno | M3 | 331.36 | 0 | 0
2.2 Planum temeljnih tal
0001 | S 2 2 112 | Ureditev planuma temeljnih tal vezljive zemljine - 3. kategorije | M2 | 2382 | 0 | 0
2.3 Ločilne, drenažne in filtrske plasti ter delovni plato
0001 | S 2 3 313 | Dobava in vgraditev geotekstilije za ločilno plast (po načrtu), natezna trdnost do nad 14 do 16 kN/m2 | M2 | 2382 | 0 | 0
2.4 Nasipi, zasipi, klini, posteljica in glinasti naboj
0001 | S 2 4 421 | Vgraditev posteljice v debelini plasti do 30 cm iz zrnate kamnine - 3. kategorije | M3 | 640 | 0 | 0
Opomba: Posteljica za pločnik in cesto
0002 | S 2 4 213 | Zasip z zrnato kamnino - 3. kategorije - ročno | M3 | 52 | 0 | 0
Opomba: Opomba: Pešč. mat. granulacije 0 do 32 mm s komprimacijo, v coni cevovoda v debelini 30 cm nad temenom, s komprimacijo v plasteh po 20 cm, zbitost 95% po proctorju, vključno z nabavo in transportom m
0003 | S 2 4 214 | Zasip z zrnato kamnino - 3. kategorije - strojno | M3 | 49 | 0 | 0
Opomba: Opomba: Zasip kanala izven cone cevovoda v plasteh d=20 cm in komprimiranje do stopnje 95% SPP po proctorju, vključno z nabavo in transportom materiala.
0004 | S 2 4 118 | Izdelava nasipa iz zrnate kamnine - 3. kategorije z dobavo iz gramoznice | M3 | 14.5 | 0 | 0
2.5 Brežine in zelenice
0001 | S 2 5 112 | Humuziranje brežine brez valjanja, v debelini do 15 cm - strojno | M2 | 1331 | 0 | 0
0002 | S 2 5 151 | Doplačilo za zatravitev s semenom | M2 | 1331 | 0 | 0
2.9 Prevozi, razprostiranje in ureditev deponij materiala
0001 | N 1 1 105 | Odvoz odpadnega asfalta v predelavo. Asfaltna baza. | T | 246 | 0 | 0
0002 | S 2 9 131 | Razprostiranje odvečne plodne zemljine - 1. kategorije | M3 | 185.35 | 0 | 0
0003 | S 2 9 133 | Razprostiranje odvečne vezljive zemljine - 3. kategorije | M3 | 2999.86 | 0 | 0
Opomba: Zajet prevoz na deponijo.
|  | 3 VOZIŠČNE KONSTRUKCIJE |  |  | VOZIŠČNE KONSTRUKCIJE SKUPAJ: | 0
3.1 Nosilne plasti
0001 | S 3 1 132 | Izdelava nevezane nosilne plasti enakomerno zrnatega drobljenca iz kamnine v debelini 21 do 30 cm | M3 | 455 | 0 | 0
Opomba: tampon ceste debeline 25 cm
0002 | S 3 1 141 | Izdelava nevezane nosilne plasti enakozrnatega drobljenca iz kamnine v debelini do 20 cm | M3 | 356 | 0 | 0
Opomba: tampon pločnika
0003 | S 3 1 554 | Izdelava nosilne plasti bituminizirane zmesi AC 22 base B 50/70 A3 v debelini 8 cm | M2 | 1385 | 0 | 0
3.2 Obrabne plasti
0001 | S 3 2 278 | Izdelava obrabne in zaporne plasti bituminizirane zmesi AC 11 surf B 70/100 A3 v debelini 4 cm | M2 | 1368 | 0 | 0
0002 | S 3 2 254 | Izdelava obrabne in zaporne plasti bituminizirane zmesi AC 8 surf B 70/100 A5 v debelini 4 cm | M2 | 291 | 0 | 0
Opomba: v debelini 5 cm
3.4 Tlakovane obrabne plasti
0001 | N 1 1 616 | Dobava in vgradnja betonske opozorilne (čepaste) taktilne plošče dim 30/30/8, bele, z nanosom protiprašne emulzije; stiki zaliti s trajnoelastično zmesjo. (OPOMBA: plošče morajo biti skladne s standardom SIST ISO 21542:2016;) | M2 | 3.4 | 0 | 0
Opomba: velja za taktilne označbe
0002 | N 1 1 618 | Vgradnja bitumenskega traku na stiku med tlakovci in okoliškim asfaltom | M1 | 11.5 | 0 | 0
Opomba: velja za taktilne označbe
0003 | N 1 1 619 | Izdelava podložne plasti za tlakovano obrabno plast iz nevezane zmesi zrn (peska) | M2 | 3.4 | 0 | 0
Opomba: velja za taktilne označbe
3.5 Robni elementi vozišč
0001 | S 3 5 214 | Dobava in vgraditev predfabriciranega dvignjenega robnika iz cementnega betona s prerezom 15/25 cm | M1 | 170 | 0 | 0
0002 | S 3 5 235 | Dobava in vgraditev predfabriciranega pogreznjenega robnika iz cementnega betona s prerezom 15/25 cm | M1 | 20 | 0 | 0
0003 | S 3 5 236 | Dobava in vgraditev predfabriciranega pogreznjenega robnika iz cementnega betona s prerezom ../.. cm | M1 | 195 | 0 | 0
Opomba: Robnik 8/20cm.
0004 | S 3 5 275 | Dobava in vgraditev dvignjenega vtočnega robnika s prerezom 15/25 cm iz cementnega betona | M1 | 5 | 0 | 0
3.6 Bankine
0001 | S 3 6 133 | Izdelava bankine iz drobljenca, široke 0,76 do 1,00 m | M3 | 16 | 0 | 0
0002 | S 3 6 131 | Izdelava bankine iz drobljenca, široke do 0,50 m | M3 | 3 | 0 | 0
|  | 4 ODVODNJAVANJE |  |  | ODVODNJAVANJE SKUPAJ: | 0
4.1 Površinsko odvodnjavanje
0001 | S 4 1 451 | Zavarovanje dna kadunjastega jarka s plastjo bitumenskega betona, debelo 3 cm, in plastjo bituminiziranega drobljenca, debelo 7 cm, širokega 50 cm | M1 | 51 | 0 | 0
0002 | S 4 1 231 | Utrditev jarka s kanaletami na stik iz cementnega betona, dolžine 100 cm in notranje širine dna kanalete 30 cm, na podložni plasti iz zmesi zrn drobljenca, debeli 10 cm | M1 | 38 | 0 | 0
4.2 Globinsko odvodnjavanje - drenaže
0001 | S 4 2 134 | Izdelava vzdolžne in prečne drenaže, globoke do 1,0 m, na podložni plasti iz cementnega betona, debeline 10 cm, z gibljivimi plastičnimi cevmi premera 15 cm | M1 | 156 | 0 | 0
0002 | S 4 2 321 | Doplačilo za izkop in zasip vzdolžne in prečne drenaže, globoke 1 do 2 m | M1 | 156 | 0 | 0
4.3 Globinsko odvodnjavanje - kanalizacija
0001 | S 4 3 222 | Izdelava kanalizacije iz cevi iz polivinilklorida, vključno s podložno plastjo iz zmesi kamnitih zrn, premera 20 cm, v globini do 1,0 m | M1 | 93 | 0 | 0
Opomba: Opomba: Požiralniške zveze, Gladke enoslojne - debelostenske PVC cevi posteljica=10cm+D/10, s komprimacijo do stopnje 97% SPP. Obodna togost SN8.
0002 | S 4 3 292 | Obbetoniranje cevi za kanalizacijo s cementnim betonom C 16/20, po detajlu iz načrta, premera 20 cm | M1 | 28 | 0 | 0
0003 | N 1 1 629 | Dobava in montaža linijskega požiralnika DN 200 mm s peskolovom. Povozni linijski požiralnik vključno z rešekto nosilnosti 400kN. | M1 | 5.2 | 0 | 0
Opomba: Predvideni linijski požiralniki na hišnih/priključkih
4.4 Jaški
0001 | S 4 4 333 | Izdelava jaška iz polietilena, krožnega prereza s premerom 50 cm, globokega 1,5 do 2,0 m | KOS | 7 | 0 | 0
Opomba: Požiralnik s peskolovom globine 50 cm
0002 | S 4 3 832 | Preskus tesnosti cevi premera 21 do 50 cm | M1 | 93 | 0 | 0
0003 | S 4 4 797 | Preskus tesnosti jaška premera do 50 cm | KOS | 7 | 0 | 0
0004 | S 4 3 841 | Pregled vgrajenih cevi s TV kamero | M1 | 93 | 0 | 0
0005 | S 4 4 798 | Preskus tesnosti jaška premera 60 do 80 cm | KOS | 1 | 0 | 0
0006 | S 4 4 163 | Izdelava jaška iz cementnega betona, krožnega prereza s premerom 80 cm, globokega 1,5 do 2,0 m | KOS | 1 | 0 | 0
Opomba: Opomba: ABC DN 800 mm, po standardu SIST EN 1917
0007 | S 4 4 971 | Dobava in vgraditev pokrova iz duktilne litine z nosilnostjo 400 kN, krožnega prereza s premerom 500 mm | KOS | 7 | 0 | 0
Opomba: rešetka iz duktilne litine po standardu ISO 1083, nosilnosti 400 kN; dimenzij 610x570 mm, za požiralnike pod s čelnim in direktnim vtokom glej detajl
0008 | S 4 5 211 | Izdelava poševne vtočne ali iztočne glave prepusta krožnega prereza iz cementnega betona s premerom 30 do 40 cm | KOS | 7 | 0 | 0
Opomba: Iztočna glava za cevi požiralniških zvez DN 200
0009 | S 4 1 121 | Tlakovanje jarka z lomljencem, debelina 20 cm, stiki zapolnjeni s cementno malto, na podložni plasti zmesi zrn drobljenca, debeli 10 cm | M2 | 50 | 0 | 0
4.5 Prepusti
0001 | S 4 5 112 | Izdelava prepusta krožnega prereza iz cevi iz cementnega betona s premerom 40 cm | M1 | 42.6 | 0 | 0
0002 | S 4 5 211 | Izdelava poševne vtočne ali iztočne glave prepusta krožnega prereza iz cementnega betona s premerom 30 do 40 cm | KOS | 6 | 0 | 0
0003 | S 4 1 142 | Tlakovanje jarka z lomljencem, debelina 20 cm, stiki zapolnjeni s cementno malto, na podložni plasti cementnega betona, debeli 15 cm | M2 | 48 | 0 | 0
|  | 7 TUJE STORITVE |  |  | TUJE STORITVE SKUPAJ: | 0
7.8 Preskusi, nadzor in tehnična dokumentacija
0001 | N 1 1 620 | Zakoličba pred gradnjo ter morebitna zaščita med gradnjo obstoječega TK VODA. Po navodilih upravljalca. | M1 | 168 | 0 | 0
0002 | N 1 1 621 | Zakoličba pred gradnjo ter morebitna zaščita med gradnjo obstoječega EE vod. Po navodilih upravljalca. | M1 | 28 | 0 | 0
0003 | N 1 1 622 | Zakoličba pred gradnjo ter morebitna zaščita med gradnjo obstoječega VODOVOD. Po navodilih upravljalca. | M1 | 141 | 0 | 0
0004 | N 1 1 624 | Nadzor upravljavcev posameznih komunalnih vodov na območju gradnje rekonstrukcije ceste za TK VOD. Opomba: obračun se vrši po dejanskih stroških. | URA | 5 | 0 | 0
0005 | N 1 1 625 | Nadzor upravljavcev posameznih komunalnih vodov na območju gradnje rekonstrukcije ceste za EE vod. Opomba: obračun se vrši po dejanskih stroških | URA | 5 | 0 | 0
0006 | N 1 1 626 | Nadzor upravljavcev posameznih komunalnih vodov na območju gradnje rekonstrukcije ceste za VODOVOD. Opomba: obračun se vrši po dejanskih stroških. | URA | 5 | 0 | 0
0007 | N 1 1 628 | Geološko geomehanski nadzor med gradnjo | URA | 5 | 0 | 0
0008 | S 7 9 311 | Projektantski nadzor. Vrednost postavke je že fiksno določena v PIS-u in jo ponudnik ne more/ne sme spreminjati. Obračun projektantskega nadzora se bo izvedel po dokazljivih dejanskih stroških na podlagi računa izvajalca projektantskega nadzora. | URA | 15 | 0 | 0
0009 | S 7 9 514 | Izdelava projektne dokumentacije za projekt izvedenih del | KOS | 1 | 0 | 0
|  | 1 PREDDELA | 0
|  | 2 ZEMELJSKA DELA | 0
|  | 3 VOZIŠČNE KONSTRUKCIJE | 0
|  | 4 ODVODNJAVANJE | 0
|  | 7 TUJE STORITVE | 0
|  | CENA SKUPAJ (brez DDV) | 0
|  | DDV (22%) | 0
|  | CENA SKUPAJ (z DDV) | 0

## PREDRAČUN_2_2. FAZA
Projekt:39 Ureditev ceste s pločnikom Globoko - Bojsno
Projekt: | 39 - UREDITEV CESTE S PLOČNIKOM
Odsek: | GLOBOKO - BOJSNO
PROMETNA OPREMA - 2. FAZA
Faza: | PZI | PREDRAČUN
Postavka | Normativ | Opis postavke | Enota | Količina | Cena za enoto | Cena skupaj
|  | 1 PREDDELA |  |  | PREDDELA SKUPAJ: | 0
1.2 Čiščenje terena
0001 | S 1 2 211 | Demontaža prometnega znaka na enem podstavku | KOS | 1 | 0 | 0
|  | 6 OPREMA CEST |  |  | OPREMA CEST SKUPAJ: | 0
6.1 Pokončna oprema cest
0001 | S 6 1 132 | Izdelava temelja iz cementnega betona C 12/15, globine 100 cm, premera 30 cm | KOS | 2 | 0 | 0
0002 | N 3 1 135 | Dobava in vgraditev tipskega konzolnega stebrička za prometni znak iz vroče cinkane jeklene veci 80x80xmm, vključno s temeljenjem | KOS | 1 | 0 | 0
0003 | S 6 1 216 | Dobava in vgraditev stebrička za prometni znak iz vroče cinkane jeklene cevi s premerom 64 mm, dolge 3000 mm | KOS | 1 | 0 | 0
0004 | S 6 1 217 | Dobava in vgraditev stebrička za prometni znak iz vroče cinkane jeklene cevi s premerom 64 mm, dolge 3500 mm | KOS | 1 | 0 | 0
0005 | N 3 1 120 | Dobava in pritrditev okroglega prometnega znaka, podlaga iz aluminijaste pločevine, razred svetlobne odbojnosti površine glede na značilnosti okolice RA3, premera 600 mm | KOS | 1 | 0 | 0
0006 | N 3 1 122 | Dobava in pritrditev okroglega prometnega znaka, podlaga iz aluminijaste pločevine, razred svetlobne odbojnosti površine glede na značilnosti okolice RA2, premera 400 mm | KOS | 2 | 0 | 0
6.2 Označbe na voziščih
0001 | S 6 2 168 | Izdelava tankoslojne prečne in ostalih označb na vozišču z enokomponentno belo barvo, vključno 250 g/m2 posipa z drobci / kroglicami stekla, strojno, debelina plasti suhe snovi 250 mikrometra, površina označbe nad 1,5 m2 | M2 | 17 | 0 | 0
Opomba: Karakteristike talnih označb morajo biti skladne s Pravilnikom o prometni signalizaciji in prometni opremi na cestah Ur.l. 99/2015
0002 | N 3 2 102 | Dobava in izvedba nanosa dvokomponentne hladne plastike, zelo obstojne z dolgo dobo ekploatacije, certificirano v soglasju z EN standardi (kot npr. Helios - Signodur Structure), za nanos 3 x 3 cm vodilnih linij | M1 | 7 | 0 | 0
Opomba: Velja za taktilne oznake! Karakteristike talnih označb morajo biti skladne s Pravilnikom o prometni signalizaciji in prometni opremi na cestah Ur.l. 99/2015
0003 | S 6 2 122 | Izdelava tankoslojne vzdolžne označbe na vozišču z enokomponentno belo barvo, vključno 250 g/m2 posipa z drobci / kroglicami stekla, strojno, debelina plasti suhe snovi 250 mikrometra, širina črte 12 cm | M1 | 195 | 0 | 0
Opomba: Karakteristike talnih označb morajo biti skladne s Pravilnikom o prometni signalizaciji in prometni opremi na cestah Ur.l. 99/2015
0004 | S 6 2 232 | Doplačilo za ročno izdelavo tankoslojne označbe na vozišču, širina črte 12 cm | M1 | 195 | 0 | 0
6.5 Oprema za vodenje prometa
0001 | S 6 3 122 | Dobava in postavitev plastičnega smernika s polnim prerezom, dolžina 1200 mm, z odsevnikom iz umetne snovi | KOS | 12 | 0 | 0
|  | 7 TUJE STORITVE |  |  | TUJE STORITVE SKUPAJ: | 0
7.6 Preskusi, nadzor in tehnična dokumentacija
0001 | S 7 9 311 | Projektantski nadzor. Vrednost postavke je že fiksno določena v PIS-u in jo ponudnik ne more/ne sme spreminjati. Obračun projektantskega nadzora se bo izvedel po dokazljivih dejanskih stroških na podlagi računa izvajalca projektantskega nadzora. | URA | 2 | 0 | 0
|  | 1 PREDDELA | 0
|  | 6 OPREMA CEST | 0
|  | 7 TUJE STORITVE | 0
|  | CENA SKUPAJ (brez DDV) | 0
|  | DDV (22%) | 0
|  | CENA SKUPAJ (z DDV) | 0

## PREDRAČUN_1_JR_GLOBOKO-BOJS F.2
Projekt: 39 Rekonstrukcija ceste Globoko -Bojsno
Odsek:
Načrt: | 36/2020-E | 3.1 Načrt cestne razsvetljave
Faza: | PZI | PREDRAČUN FAZA 2
Postavka | Normativ | Opis postavke | Enota | Količina | Cena za enoto | Cena skupaj
|  | 1 GRADBENA DELA |  |  | GRADBENA DELA SKUPAJ: | 0
1.1 Pripravljalna dela
0001 |  | Priprava del in materiala | M | 350 | 0 | 0
0002 |  | Zakoličba tras obstoječih komunalnih vodov | KPL | 0.25 | 0 | 0
1.2 Gradbena dela
0001 |  | Dobava in vgradnja rebrastih cevi za izdelavo kabelske kanalizacije, 1x ɸ110 mm, na globini 0.8m (vrh zgornjega roba cevi) izkop v zemljišču I. do III. ktg., dobava peska (granul. 3-7 mm) in zaščita cevi s peskom v sloju 10 cm nad cevmi, zasip kanala z utrditvijo v slojih po 20-25 cm, dobava in položitev ozemljitvenega traku Rf 30x3,5mm, dobava in položitev opozorilnega nemetaliziranega traku, nakladanje in odvoz odvečnega materiala ter stroški začasne in končne deponije, čiščenje trase | M | 350 | 0 | 0
0002 |  | Zaščita kabelske kanalizacije pri prečkanju povoznih površin - obbetoniranje cevi z betonom C 16/20 - 0,1m3/m1 | M | 22 | 0 | 0
0003 |  | Dobava in postavitev tipskega montažnega betonskega temelja, okvirnih dimenzij 0,8x0,9x1,5m, z delavniško dokumentacijo za AB temelj, statičnim izračunom (za drog višine do 9m, 1. vetrovna cona, pod 800m n.v.) komplet z izkopom, zasipom, utrjevanjem in planiranjem. | KOS | 7 | 0 | 0
|  | 2 MONTAŽNA DELA |  |  | MONTAŽNA DELA SKUPAJ: | 0
2.1 Montažna dela
0001 |  | Dobava in montaža droga javne razsvetljave, ustrezati mora standardu upravljalca javne razsvetljave Elektronik Krajnc d.o.o., protikorozijsko zaščiten, h=7m z nastavkom ɸ60 mm za direktni natik cestnih svetilk, komplet s sidrno ploščo in priključnico s sponkami in varovalnim elementom 6A. Predlaga se da so kandelabri lomljivi in dosegajo standard pasivne varnosti - SIST ENEN40, SIST EN 12767 | KOS | 7 | 0 | 0
0002 |  | Dobava, montaža in priklop cestne LED svetilke: -Cestna LED svetilka, zaščitena pred prahom in vlago IP66, zaščita proti udarcem IK08, ohišje iz tlačno ulitega aluminija, natik navpično na kandelaber debeline od 42mm do 60mm ali natik na krak s strani debeline 42mm do 60mm, nastavljiv kot natika 0°, 5°, 10° ali 15°, zamenljiv in nadgradljiv optični modul, zamenljiv in nadgradljiv napajalnik, optika za srednje široke ceste, 6262lm izhodnega svetlobnega toka svetilke, priključna moč svetilke 44W, barvna temperatura vira 3000K, indeks barvnega videza višji od 70. Regulacija brez potrebe samostojnega kabla, na podlagi izračunavanja točke sredine noči, glede na vklop in izklop svetilke (ASTRODIM), kot na primer: BGP307 LED69-4S/730 I DM32 DDF2 D18 48/60 - skladno z zahtevami upravitelja javne razsvetljave (Elektronik Krajnc d.o.o.) - tip A cesta | KOS | 6 | 0 | 0
0003 |  | Dobava, montaža in priklop cestne LED svetilke: -Cestna LED svetilka, zaščitena pred prahom in vlago IP66, zaščita proti udarcem IK08, ohišje iz tlačno ulitega aluminija, natik navpično na kandelaber debeline od 42mm do 60mm ali natik na krak s strani debeline 42mm do 60mm, nastavljiv kot natika 0°, 5°, 10° ali 15°, zamenljiv in nadgradljiv optični modul, zamenljiv in nadgradljiv napajalnik, optika za srednje široke ceste, 6995lm izhodnega svetlobnega toka svetilke, priključna moč svetilke 54W, barvna temperatura vira 3000K, indeks barvnega videza višji od 70. Regulacija brez potrebe samostojnega kabla, na podlagi izračunavanja točke sredine noči, glede na vklop in izklop svetilke (ASTRODIM), kot na primer: BGP307 LED84-4S/730 I DW50 DDF2 D18 48/60 - skladno z zahtevami upravitelja javne razsvetljave (Elektronik Krajnc d.o.o.) - tip B križišča, avtobusne | KOS | 1 | 0 | 0
0004 |  | Dobava, montaža in priklop cestne LED svetilke: -Cestna LED svetilka, zaščitena pred prahom in vlago IP66, zaščita proti udarcem IK08, ohišje iz tlačno ulitega aluminija, natik navpično na kandelaber debeline od 42mm do 60mm ali natik na krak s strani debeline 42mm do 60mm, nastavljiv kot natika 0°, 5°, 10° ali 15°, zamenljiv in nadgradljiv optični modul, zamenljiv in nadgradljiv napajalnik, optika za srednje široke ceste, 3696lm izhodnega svetlobnega toka svetilke, priključna moč svetilke 29W, barvna temperatura vira 4000K, indeks barvnega videza višji od 70. (ASTRODIM), kot na primer: BGP307 LED45-4S/740 I DPR1 D9 48/60 - skladno z zahtevami upravitelja javne razsvetljave (Elektronik Krajnc d.o.o.) - tip C prehodi | KOS | 0 | 0 | 0
0005 |  | Dobava in montraža poliesterskega električnega stikalnega bloka s podstavkom, PMO + R-JR, dimenzije 1080x1115x320mm + 1200mm podstavek in z dvojnimi vrati (elektro distribucija + krmiljenje JR ) (kot: npr.:SCHRACK), opremljenega z ustrezno varovalno, zaščitno in merilno opremo po enopolni shemi: - 1 kos PEN zbiralnica, -2 kos Ključavnica za omaro (meritve,avtomatika vklopa) -1 kos Števcna plošca, siva -1 kos Direktnitrifazni dvosmerni števnik električne energije (delovne in jalove) z notranjo uro razreda A za delovno energijo in 2 za jalovo energijo z G3-PLC komunikacijskim vmesnikom -1 kos Prenapetostni odvodnik PROTEC B2 60/320 - TNC -1 kos Mosticek 3-polni izoliran, za sistem TN-C -1 kos Nosilec zbiralk z notranjo pritrditvijo, za 60 mm sestav -1 kos Prikljucna sponka 6-50 mm2, 3-pol., 60mm, kot npr.: Schrack SI012400 -1 kos varovalčni ločilnik 3p -3 kos Vložek talilni NV000, 25A, 500V -1 kos Podporni izolator 25x40mm, 2xM6, 3,5kN -1 kpl Prikljucna sponka za vodnike, za zbiralke 5 mm, 4-35 mm - 1 kpl Transportni stroški -1 kpl ožičenje omare - 1 kpl Gradbena dela za vgradnjo in postavitev PMO - 1 kpl drobni in vezni material | kpl | 0 | 0 | 0
0006 |  | Oprema za del R-JR:po enopolni shemi - 1 kos PEN zbiralnica, -1 kos grebenasto stikalo 63A, 3p -1 kos grebenasto stikalo 0-1-2, 10A -1 kos Kontaktor KLN 2-22 230V -6 kos varovalčni vložki 10 A -2 kos varovalčni ločilnik 125Ap -2 kos inštalacijski odklopnik B6A 1p -1 kos nočno stikalo (luxomat) -1 kos programska ura - 1 × ožičenje omare - 5 m kabel Licy 2×0,5 mm2 za foto senzor - drobni in vezni material | kpl | 0 | 0 | 0
0007 |  | Dobava in uvlačenje kabla NAYY- 4x16mm2 v cevi ɸ110 mm | M | 340 | 0 | 0
0008 |  | Izdelava priključka ozemljitve na drog ali kovinsko ograjo z RF 30x3,5 mm (l=1,5 m), kmplet s spojnim materialom | KOS | 7 | 0 | 0
0009 |  | Izdelava kabelskih končnikov in priključitev kablov v drogu | KOS | 7 | 0 | 0
0010 |  | Instalacija (ožičenje) kandelabrov in sicer od priključne omarice v kandelabru do same svetilke s kablom FG16R16 5x1,5 mm2, kompletno z priključnim setom. | KOS | 7 | 0 | 0
0011 |  | Dobava Rf križnih sponk 60x60 in izdelava križnih stikov z antikorozijsko zaščito | KOS | 7 | 0 | 0
0012 |  | Označevanje drogov in odjemnih mest | KOS | 7 | 0 | 0
OPOMBA: Novo merilno mesto obdelano v ločenem načrtu NN dovoda.
|  | 3 OSTALE STORITVE |  |  | OSTALE STORITVE SKUPAJ: | 0
3.1 Preskusi, nadzor in tehnična dokumentacija
0001 |  | Projektantski nadzor. Vrednost postavke je že fiksno določena v PIS-u in jo ponudnik ne more/ne sme spreminjati. Obračun projektantskega nadzora se bo izvedel po dokazljivih dejanskih stroških na podlagi računa izvajalca projektantskega nadzora. | URA | 2 | 0 | 0
0002 |  | Izdelava geodetskega posnetka za podzemni kataster | KPL | 0.25 | 0 | 0
0003 |  | Meritve kablovoda | KPL | 0.25 | 0 | 0
0004 |  | Svetlobnotehnične meritve za verifikacijo izpolnjevanja projektno določenih parametrov | KPL | 0.25 | 0 | 0
0005 |  | Izdelava PID projektne dokumentacije razsvetljave in ozemljitev. | KPL | 0.25 | 0 | 0
0006 |  | Nadzor nad izvedbo del iz strani OBČINE BREŽICE, ELEKTRO CELJE (zakoličba kablov, izklopi napetosti, zavarovanje delovišča, nadzor nad deli) | KPL | 0.25 | 0 | 0
0007 |  | Izdelava projektne dokumentacije za vzdrževanje in obratovanje | KPL | 0.25 | 0 | 0
0008 |  | Priprava in organizacija gradbišča | KPL | 0.25 | 0 | 0
|  | 1 GRADBENA DELA | 0
|  | 2 MONTAŽNA DELA | 0
|  | 3 OSTALE STORITVE | 0
|  | CENA SKUPAJ (brez DDV) | 0
|  | DDV (22%) | 0
|  | CENA SKUPAJ (z DDV) | 0

## ZAP
Projekt: Načrt vodenja in zavarovanja prometa v času gradnje | [5 empty] | Faza2
Projekt: | UREDITEV CESTE S PLOČNIKOM GLOBOKO - BOJSNO FAZA 2
Odsek: | LC 024623 Globoko - Bojsno
Načrt: | Načrt vodenja in zavarovanaj prometa v času gradnje
Faza: | PZI | PREDRAČUN
Postavka | Normativ | Opis postavke | Enota | Količina | Cena za enoto | Cena skupaj
|  | 2 OPREMA CEST |  |  | OPREMA CEST SKUPAJ: | 0
2.1 Pokončna oprema cest
0001 | N 1 1 001 | Dobava in začasna postavitev podstavka iz umetne snovi za prometni znak | KOS | 11 | 0 | 0
Opomba: Cena dobave, postavitve in obrabe za vse faze izvedbe
0002 | N 1 1 002 | Dobava in začasna postavitev stebriča za prometni znak iz vroče cinkane jeklene cevi s premerom 64mm, dolžina 2000, 2500, 3000, 3500, 4000mm | KOS | 11 | 0 | 0
Opomba: stebrič 2000mm - 1x, stebrič 2500mm - 8x, stebrič 3000mm - 2x. Velja za vse faze izvedbe!
0003 | N 1 1 003 | Dobava in začasna pritrditev prometnih znakov za čas zapore, podloga iz aluminijaste pločevine, znaki z odsevno folijo RA2 in RA3 | KOS | 13 | 0 | 0
Opomba: Glej tabelarični prikaz prometne opreme! Cena dobave, postavitve in obrabe PZ za vse faze izvedbe
2.2 Označbe na voziščih
0001 | N 1 2 102 | Dobava in vgraditev predfabriciranega plastičnega rumenega traku/folije za debeloslojno začasno prečno oznako na vozišču, vključno s predhodnim premazom podlage, širina prečne označbe 0,50m | M2 | 1.2 | 0 | 0
Opomba: Velja za začasne označbe: 5211
2.3 Oprema za vodenje prometa
0001 | S 6 3 551 | Dobava in vgraditev smernih utripajočih luči premera 180 mm, v nizu 4 luči | KOS | 2 | 0 | 0
Opomba: Premer luči 210 mm! 4 luči v nizu! Cena dobave, postavitve in obrabe za vse faze
0002 | S 6 3 531 | Dobava in vgraditev samostojne enojne utripajoče rumene luči premera 200 mm | KOS | 2 | 0 | 0
Opomba: Premer luči 210 mm! Cena dobave, postavitve in obrabe za vse faze
0003 | N 1 3 1 | Dobava in postavitev table pokončne zapore, vključno s podstavkom, velikost 300x1000mm (7102: 8x, 7102-2: 11x) | KOS | 19 | 0 | 0
2.4 Druga prometna oprema
0001 | N 1 6 1 | Strošek prestavitve kompletne začasne prometne opreme in signalizacije | KOS | 2 | 0 | 0
Opomba: Cena za vse faze izvedbe
0002 | N 1 6 103 | Najem in postavitev začasnih semaforsko siglanih naprav za potrebe izvedbe izmenično enosmernega prometa ob polovičnih zaporah; (2 x semaforska glava,signalni dajalec za vozila) | DNI | 30 | 0 | 0
0003 | N 1 6 104 | Strošek kontrole in vzdrževanja zapore! | KPL | 1 | 0 | 0
Opomba: Velja za vse faze!
|  | 2 OPREMA CEST | 0
|  | CENA SKUPAJ (brez DDV) | 0