## REKAPITULACIJA
Izdelava hidravličnih prevezav Stara šola Bojsno - Antea
REKAPITULACIJA:
Poz. | Opis |  | Vrednost
1 | Cestišče LC 024621-Župelevec-Brezje od km 0.600 do km 1.223 in LC 024622-Brezje-Bojsno od km 0.000 do km 0.060 |  | 0
2 | Gradbena dela vodovod |  | 0
3 | Strojne instalacije |  | 0
4 | Nepredvidena in dodatna dela | 10% | 0
| SKUPAJ |  | 0
| DDV (+22%) |  | 0
| SKUPAJ 0.1 do 2.2 z DDV |  | 0

## Sanacija cestišča
POPIS DEL S KOLIČINAMI
Cestišče LC 024621-Župelevec-Brezje od km 0.600 do km 1.223 in LC 024622-Brezje-Bojsno od km 0.000 do km 0.060
| Dolžina cca. | 660 | m |  |  | Globina | 0.5 | m
[6 empty] | Širina as. | 5.2 | m
Zap. št. | Opis | Mera | Količina | Cena € | Znesek €
| Obnova in zavarovanje zakoličbe osi trase ostale javne ceste v ravninskem terenu OPOMBA: Upoštevano dvakratno zakoličenje | km | 0.66 |  | 0
| Zakoličba in zavarovanje trase obstoječih komunalnih vodov | kpl | 1 |  | 0
| Postavitev in zavarovanje prečnega profila ostale javne ceste v ravninskem terenu | kos | 33 |  | 0
| Porušitev in odstranitev asfaltne krovne plasti in odvoz na deponijo v debelini 6 cm do 10 cm | m2 | 3507 |  | 0
| Rezanje asfaltne plasti s talno diamantno žago, debele 6 do 10 cm | m | 85 |  | 0
| Širok izkop vezljive zemljine 3. kategorije - strojno z nakladanjem in odvozom | m3 | 2091 |  | 0
| Izdelava nevezane nosilne plasti enakomerno zrnatega drobljenca 0/64 mm iz kamnine do 30 cm, vključno z dobavo materiala | m3 | 1272.6 |  | 0
| Izdelava nevezane nosilne plasti enakomerno zrnatega drobljenca 0/22 mm iz kamnine do 20 cm, vključno z dobavo materiala | m3 | 818.4 |  | 0
| Izdelava finega planuma | m2 | 4182 |  | 0
| Izdelava nosilne plasti bituminizirane zmesi AC 22 base B 50/70 A4 v debelini 60 mm | m2 | 3507 |  | 0
| Izdelava obrabne plasti bituminizirane zmesi AC 11 surf B70/100, A4 v debelini 40mm | m2 | 3507 |  | 0
| Izdelava bankine iz kamnitega drobljenca, široke do 0,50 m v debelini 6 do 10 cm | m | 1320 |  | 0
| Dobava in vgradnja filca | m2 | 4092 |  | 0
| Čiščenje jarkov strojno z odvozom materiala | m | 380 |  | 0
| Izdelava pete (kamen-beton) 1,5m*2m | m3 | 120 |  | 0
|  | Skupaj (brez DDV): |  |  | 0
| 22 | 20 % DDV |  |  | 0
|  | Skupaj z DDV: |  |  | 0

## Gradbena dela vodovod
1. POPIS DEL S PREDIZMERAMI
OBJEKT:
PREVEZAVE VODOVODA - GRADBENA
Antea - Stara šola Bojsno
REKAPITULACIJA:
Poz. | Opis |  |  | Vrednost
1. | Pripravljalna in gradbeno zemeljska dela |  |  | 0
| SKUPAJ |  |  | 0
| DDV (+22%) |  |  | 0
| SKUPAJ 0.1 do 2.2 z DDV |  |  | 0
OPOMBE:
- Vse naprave in elementi v popisu materiala in del so navedeni kot primer (kot npr.). S privolitvijo investitorja se lahko vse naprave nadomesti z ustreznimi.
- Vse naprave in elemente se mora dobaviti z vsemi ustreznimi certifikati, atesti, garancijami, navodili za obratovanje, vzdrževanje, posluževanje in servisiranje ter funkcionalno shemo izvedenega stanja.
- Pri vseh napravah je potrebno upoštevati stroške vseh preizkusov, izpiranja in dezinfekcije (pri vodovodu), zagona, meritev in nastavitev obratovalnih količin ter ves montažni in tesnilni material.
- Pri izvedbi je potrebno upoštevati stroške vseh pripravljalnih in zaključnih del (vključno z usklajevanjem z ostalimi izvajalci na objektu) ter vse transportne, zavarovalne in ostale splošne stroške.
- Obnova posmeznih hišnih vodovodnih priključkov ni predmet tega popisa.
V ponudbo je všteto:
- obveščanje prebivalstva o občasno moteni vodooskrbi
- kontakt z lastniki posameznih priključkov v zvezi s prevezavami na novi cevovod
- kontakt z lastniki posameznih parcel v zvezi s posegi na zasebna zemljišča, brez pridobivanja služnosti
- pridobivanje informacij o obstoječih vodih, tako od upravljavca (območje vzpostavljenega katastra), kot tudi od lastnikov vodovodnih priključkov na terenu
- zapiranje cevovodov, praznjenje odsekov, po prevezavi ponovno polnjenje in spiranje z vodo, kloriranje
Poz. | Opis | EM | Količina | cena/EM | vrednost
0.1 | PRIPRAVLJALNA DELA
| Obveščanje prebivalstva o občasno moteni vodooskrbi - objava na radiu, pisno (po pošti) in ustno obveščanje v naselju. | kpl | 1 |  | 0
| Kontakt z lastniki posameznih priključkov v zvezi s: - prevezavami na novi cevovod - posegi na zasebna zemljišča - pridobivanje informacij o obstoječih vodih za območje, kjer ni vzpostavljenega katastra, od lastnikov vodovodnih priključkov na terenu (ocenjeno 2 uri VKV/priključek in potni stroški). | kpl | 10 |  | 0
Preverba podatkov, detekcija, odkrivanje in zakoličevanje vseh obstoječih infrastrukturnih vodov, ki tangirajo gradnjo (elektrika, telefon...).
| telefon | kpl | 1 |  | 0
| elektrika | kpl | 1 |  | 0
| Zakoličevanje obstoječega vodovoda po katastru in predvidenega vodovoda po predvideni situaciji vodovoda, skupaj z vsemi pomožnimi deli, prenosi in materiali - raven teren. | kpl | 1 |  | 0
SKUPAJ 0.1: PRIPRAVLJALNA DELA |  |  |  |  | 0
1.1 | GRADBENO ZEMELJSKA DELA
Vsa izkopna dela in transporti izkopnih materialov se obračunajo po prostornini zemljine v raščenem stanju. Vsa zasipna dela se obračunajo po prostornini zemljine v vgrajenem stanju. Izračun količin na podlagi profilov, posnetih pred in po izkopih. Geomehanska spremljava in nadzor sta vključena v ceno izkopa.
| Strojni izkop humusa v travniku oz njivi. Globina izkopa 0,2 m, širina do 1,5 m in deponiranje v razdlaji 1,0 m od gradbene jame oz. odvoz na začasno deponijo v razdalji do 1,0 km, ter ponovno prevoz na gradbišče za razsutje humusa po terenu. Izkop izvršiti skladno s predpisi o varstvu pri delu. | m3 | 13.5 |  | 0
| Strojni in delno ročni izkop gradbene jame širine do 0,6 m' na dnu v terenu III. do IV. ktg. do obstoječe vodovodne cevi, z odmetom materiala do 3,0 m od roba jarka; globina izkopa do 1,5 m. Izkop izvršiti skladno s predpisi o varstvu pri delu. | m3 | 108.9 |  | 0
| Ročni izkop jarka širine na dnu 0,5 m v terenu 3. do 4. kategorije, do določene nivelete s točnostjo ±10cm, z miniranjem po potrebi in odmetom materiala 1,0 m od roba jarka; globina izkopa do 1,5 m oziroma po podatkih vzd. profila. Izkop izvršiti skladno s predpisi o varstvu pri delu. | m3 | 20 |  | 0
| Strojno nakladanje ob izkopu, transport izkopnega materiala na stalno deponijo gradbenega materiala v oddaljenosti do 20 km, razkladanje in razgrinjanje s plačilom vseh taks za deponiranje. | m3 | 128.9 |  | 0
| Ročno planiranje dna jarka s točnostjo ± 3cm po predvidenem nagibu. | m2 | 90 |  | 0
| Komplet izdelava peščene posteljice iz nekoherentnega materiala 4-8mm, do deb. 10 cm, v kateri si cev sama izoblikuje ležišče. (pesek/gramoz z zrnom do max 8 mm brez ostrih robov). Izdelati poglobitev pod spojkami. | m3 | 9 |  | 0
| Strojno zasipavanje v coni cevovoda z nekoherentnim (gramoznim) materialom, s peščenim materialom - pesek z zrni brez ostrih robov, premera do 8 mm, s komprimacijo bokov z lahkimi komprimacijskimi sredstvi (v plasteh po 20 cm), do 30 cm nad teme cevovoda do ustrezne zbitosti za zagotovitev nosilnosti. | m3 | 27 |  | 0
| Dobava in vgraditev peska / lomljenec 0÷63 mm v območju poteka trase v makadamski cesti ali ob robu asfaltnega cestišča do kote terena, strojno nabijanje v plasteh po 20 cm, v asfaltni cesti do globine cca 50cm pod koto ureditve. | m3 | 36 |  | 0
| Dobava in vgraditev peska / lomljenec 0÷63 mm. V območju poteka trase v asfaltni cesti ali pločniku, do kote tampona, v debelini cca 40 cm. Agregat se (po potrebi) uporabi tudi za zasip vodovodnih revizijskih jaškov in gradbenih jam za podvrtavanje; strojno nabijanje v plasteh po 20 cm, do ustrezne zbitosti za zagotovitev nosilnosti po projektu. | m3 | 13.5 |  | 0
| Strojno zasipavanje preostalega dela jarka in vodovodnih jaškov z izkopanim materialom, strojno nabijanje v plasteh po 20 cm, do nosilnosti Ev2>60 MPa, v povoznih površinah do planuma posteljice vozišča, v nepovoznih površinah do kote finalnega sloja terena. Ustreznost uporabe izkopanega materiala odobri geomehanski nadzor. | m3 | 13.5 |  | 0
| Izdelava podzemnega jaška iz betonske cevi BC fi 80 cm, z rezanjem odprtin za vgradnjo vodovodnih cevi; dobava in vgradnja ene betonske cevi, dolžine 100 cm, s pripravo gramoznega tampona 0,50 m3 (vgradnja na mestu, kjer je predvidena vgradnja avtomatskega zračnika), v kompletu z izvedbo tesnjenja ter vsemi pomožnimi in zaključnimi deli in transporti. | kpl | 3 |  | 0
| Zasipanje jarka z izkopanim materialom, v slojih po 30 cm, z utrjevanjem do predpisane zbitosti (98%). | m3 | 61.5 |  | 0
| Obbetoniranje cestnih kap, hidrantov, lokov, … z C25/30. | m3 | 2 |  | 0
| Zaščita obstoječih komunalno - energetskih vodov pri križanju z vodovodom; izvedba po navodilih pooblaščenega upravljavca voda. Izvedba z zaščitno cevjo in z gumijastima manšetama. Dolžina posamezne zaščitne cevi cca. 3 m. Zaščitne cevi so zajete v posebnih postavkah STROJNIH INŠTALACIJ! | kpl | 3 |  | 0
| Izvedba zaščite vodovoda pri križanju cest oz. povoznih površin; izvedba po navodilih pooblaščenega upravljavca ceste. Izvedba z zaščitno cevjo in gumijastima manšetama. Zaščitna cev mora segati vsaj še 1 m' izven roba cestišča. HIŠNI PRIKLJUČKI | m1 | 50 |  | 0
| Čiščenje terena; med posameznimi deli, npr. redno čiščenje ceste, ter po končanih delih vzpostavitev v prvotno stanje (fino planiranje, grebljenje ipd.). | m1 | 120 |  | 0
| Bencinski oz. dieselski agregat za proizvodnjo el. energije ob izvedbi gradbenih del na vodovodu - črpanje podtalne vode iz kanalov, jaškov ipd. | ur | 3 |  | 0
| Projektantski nadzor in usklajevanje projekta z dejansko ugotovljenim stanjem na terenu (ob izkopu) - ure odg. vodja projekta | ur | 8 |  | 0
SKUPAJ 1.1: GRADBENO ZEMELJSKA DELA S PREDDELI IN ZAVAROVALNIMI DELI |  |  |  |  | 0

## Strojna dela vodovod
1. POPIS DEL S PREDIZMERAMI
OBJEKT:
PREVEZAVE VODOVODA
Antea - Stara šola Bojsno
REKAPITULACIJA:
Poz. | Opis |  |  | Vrednost
1.1 | Strojne instalacije |  |  | 0
| SKUPAJ |  |  | 0
| DDV (+22%) |  |  | 0
| SKUPAJ 0.1 do 2.2 z DDV |  |  | 0
OPOMBE:
- Vse naprave in elementi v popisu materiala in del so navedeni kot primer (kot npr.). S privolitvijo investitorja se lahko vse naprave nadomesti z ustreznimi.
- Vse naprave in elemente se mora dobaviti z vsemi ustreznimi certifikati, atesti, garancijami, navodili za obratovanje, vzdrževanje, posluževanje in servisiranje ter funkcionalno shemo izvedenega stanja.
- Pri vseh napravah je potrebno upoštevati stroške vseh preizkusov, izpiranja in dezinfekcije (pri vodovodu), zagona, meritev in nastavitev obratovalnih količin ter ves montažni in tesnilni material.
- Pri izvedbi je potrebno upoštevati stroške vseh pripravljalnih in zaključnih del (vključno z usklajevanjem z ostalimi izvajalci na objektu) ter vse transportne, zavarovalne in ostale splošne stroške.
- Obnova posmeznih hišnih vodovodnih priključkov ni predmet tega popisa.
V ponudbo je všteto:
- obveščanje prebivalstva o občasno moteni vodooskrbi
- kontakt z lastniki posameznih priključkov v zvezi s prevezavami na novi cevovod
- kontakt z lastniki posameznih parcel v zvezi s posegi na zasebna zemljišča, brez pridobivanja služnosti
- pridobivanje informacij o obstoječih vodih, tako od upravljavca (območje vzpostavljenega katastra), kot tudi od lastnikov vodovodnih priključkov na terenu
- zapiranje cevovodov, praznjenje odsekov, po prevezavi ponovno polnjenje in spiranje z vodo, kloriranje
Poz. | Opis | EM | Količina | cena/EM | vrednost
1.1 | STROJNE INSTALACIJE
V ceni vsake posamezne postavke je zajeta nabava, prenosi in transporti, pripravljalna dela, zarisovanje, montaža, tlačni preizkus, pomožna ter zaključna dela, regulacija, pleskanje in antikorozijska zaščita vseh nezaščitenih fazonov in armatur, ves drobni montažni, obešalni in pritrdilni material ter tesnila, preizkusno obratovanje, zagon, transportni in malipunativni stroški.
Vodovodne PE cevi in zaščitne cevi
1.1.1 | Dobava in vgradnja vodovodne cevi iz politilena PE100 d63 (pn 16 bar). V ceni postavke všteta nabava, transport, razrez, razvitje po predpisih proizvajalca, v dolžino všteto vijuganje +3%, … | m1 | 200 |  | 0
1.1.2 | Dobava in vgradnja vodovodne cevi iz politilena PE100 d32mm (pn 16 bar). V ceni postavke všteta nabava, transport, razrez, razvitje po predpisih proizvajalca, v dolžino všteto vijuganje +3%, … | m1 | 75 |  | 0
1.1.3 | Dobava in vgradnja vodovodne cevi iz politilena PE100 d90 (pn 16 bar). V ceni postavke všteta nabava, transport, razrez, razvitje po predpisih proizvajalca, v dolžino všteto vijuganje +3%, … | m1 | 15 |  | 0
1.1.4 | CEV PVC-UK 160X 6 M SN 8 ENOSLOJNA SER | kos | 2 |  | 0
Spojni material za vodovodne PE cevi
1.1.5 | MJ 3007 DN 50 ( 46-71 ) DV | kos | 1 |  | 0
1.1.6 | MJ 3057 DN 100 (104-132) E | kos | 5 |  | 0
1.1.7 | MJ 3057 DN 50 ( 46 - 71) E | kos | 3 |  | 0
1.1.8 | MJ 3057 DN 80 (84 -105) E | kos | 4 |  | 0
1.1.9 | EV ZASUN F4 DN 50 VAG | kos | 3 |  | 0
1.1.10 | EV ZASUN F4 DN 80 VAG | kos | 6 |  | 0
1.1.11 | KOLO ZA ZASUN DN 65,80 | kos | 7 |  | 0
1.1.12 | T-KOS DN 100/ 80 PN16, epoxy | kos | 2 |  | 0
1.1.13 | T-KOS DN 80/ 80 PN16, epoxy, z vrtlj. prir. | kos | 1 |  | 0
1.1.14 | T-KOS DN 80/ 50 PN16, epoxy | kos | 2 |  | 0
1.1.15 | T-KOS DN 50/ 50, epoxy, z vrtlj. prir. | kos | 1 |  | 0
1.1.16 | FFR-KOS L 200 DN 100/80, PN16, epoxy | kos | 1 |  | 0
1.1.17 | FFR-KOS L 200 DN 80/50, PN16, epoxy | kos | 1 |  | 0
1.1.18 | X-KOS DN 50/2", epoxy | kos | 2 |  | 0
1.1.19 | iJOINT SPOJ ZUNANJI NAVOJ 32 +GF+ | kos | 4 |  | 0
1.1.20 | iJOINT SPOJKA DVOJNA 32 +GF+ | kos | 4 |  | 0
1.1.21 | iJOINT KONČNA KAPA 32 +GF+ | kos | 4 |  | 0
1.1.22 | iJOINT SPOJ ZUNANJI NAVOJ 40 +GF+ | kos | 4 |  | 0
1.1.23 | iJOINT SPOJKA DVOJNA 40 +GF+ | kos | 1 |  | 0
1.1.24 | iJOINT KONČNA KAPA 40 +GF+ | kos | 1 |  | 0
1.1.25 | iJOINT REDUCIRNA SPOJKA 50-40 +GF+ | kos | 1 |  | 0
1.1.26 | FFK-Q KOS DN 50/90°, epoxy, z vrtlj. prir. | kos | 1 |  | 0
1.1.27 | N-KOS DN 80 PN16, epoxy, z vrtlj. prir. | kos | 3 |  | 0
1.1.28 | HIDRANT NADZ. DN 80/1000L INOX VAL-HAWLE | kos | 3 |  | 0
1.1.29 | NAVRTALNI ZASUN DN 100 FE, SAL | kos | 2 |  | 0
1.1.30 | CESTNA KAPA DN 125 IA | kos | 2 |  | 0
1.1.31 | VGRADNA GAR. TEL. RD = 0,7 - 1,2 M | kos | 2 |  | 0
1.1.32 | CEV PVC-UK 110 X 1 M SN 4 KOEKS. | kos | 2 |  | 0
1.1.33 | POC. R-KOS 1- 3/4" | kos | 2 |  | 0
1.1.34 | POC. R-KOS 2-5/4" | kos | 1 |  | 0
1.1.35 | POC. R-KOS 6/4-5/4" | kos | 1 |  | 0
1.1.36 | POC. R-KOS 6/4-1" | kos | 1 |  | 0
1.1.37 | KROGELNI VENTIL 1" | kos | 2 |  | 0
1.1.38 | iJOINT T-KOS 40 +GF+ | kos | 1 |  | 0
1.1.39 | iJOINT REDUCIRNA SPOJKA 40-32 +GF+ | kos | 2 |  | 0
1.1.40 | REDUCIRNI VENTIL DN 50 | kos | 2 |  | 0
1.1.41 | Nabava in vgradnja opozorilnega traku ''POZOR VODOVOD!'' | m1 | 290 |  | 0
1.1.42 | Tlačni preizkus PE cevovoda po veljavnih standardih za posamezne vrste cevovoda, po navodilih proizvajalca in zahtevah nadzornega organa. Profil cevi od PE d32 do vključno PE d110. | m1 | 290 |  | 0
1.1.43 | Dezinfekcija in izpiranje cevovoda po izvršeni tlačni probi in dokončni montaži. Profil cevi do vključno DN 100. | m1 | 290 |  | 0
1.1.44 | Izvedba prevezave novozgrajenega cevovoda na obstoječe vode. Upoštevati zapranje in odpiranje vode, obveščanje o zapori, odzračevanje, .. V kompletu z vsem potrebnim materialom. | kpl | 6 |  | 0
1.1.45 | Geodetski načrt novega stanja zemljišča- Izdelava komplet komunalnega katastra po zakonu, standardih in predpisih bodočega upravljavca vodovoda | kpl | 1 |  | 0
1.1.46 | Elaborat za vnos podatkov v kataster GJI ter vnos (izvede upravljavec vodovoda). | kpl | 1 |  | 0
1.1.47 | Ostala manjša dela po pisnem naročilu nadzornega organa in potrdilu investitorja.
| - ur KV delavca | ur | 25 |  | 0
| - ur VK delavca | ur | 15 |  | 0
SKUPAJ 2.1: STROJNE INSTALACIJE |  |  |  |  | 0