## Rekapitulacija
POSTAVKA | E | KOL | CENA | VREDNOST
Št. proj.: 23/19
Faza
Objekt:
Obnova atletskega stadiona v Brežicah
Gradbeni del
SKUPNA REKAPITULACIJA
POPIS MATERIALA IN DEL S PROJEKTANTSKIM PREDRAČUNOM
Izdelal: Tomaž Koretič, d.i.g.
Krško, november 2020
SKUPNA REKAPITULACIJA VSEH DEL - FAZA 2 IN 3
FAZA 2 |  |  |  | 0
FAZA 3 |  |  |  | 0
VODOVOD - ZNESEK IZ POPISA STROJNIH INSTALACIJ VNESTI ROČNO! |  |  |  | 0
ELEKTRO DELA - Faza 2 - ZNESEK IZ POPISA ELEKTRO INSTALACIJ VNESTI ROČNO! |  |  |  | 0
ELEKTRO DELA - Faza 3 - ZNESEK IZ POPISA ELEKTRO INSTALACIJ VNESTI ROČNO! |  |  |  | 0
SKUPAJ (EUR): |  |  |  | 0
Nepredvidena dela 10%(EUR): |  |  |  | 0
SKUPAJ (EUR): |  |  |  | 0
POPUST (%/EUR) : |  |  |  | 0
SKUPAJ S POPUSTOM (EUR) : |  |  |  | 0
DDV(22%) |  |  |  | 0
SKUPAJ (EUR): |  |  |  | 0

## Faza 1 - izvedeno
| POSTAVKA | E | KOL | CENA | VREDNOST
Št. proj.: 23/19
Objekt:
Obnova atletskega stadiona v Brežicah
Gradbeni del
Faza 1: Sanacija polytana, drenažnega asfalta, rešetk, kanalizacija, zamenjava robnikov, metališč, prestavitev obstoječih skladiščnih kontejnerjev in nabava opeme za atletiko.
POPIS MATERIALA IN DEL S PROJEKTANTSKIM PREDRAČUNOM
Izdelal: Tomaž Koretič, d.i.g.
Krško, november 2020
| Opis | Enota | Količina | EUR/enoto | Vrednost
I. PRIPRAVLJALNA in ZAKLJUČNA DELA
1 | Identifikacija in zakoličba vseh obstoječih komunalnih vodov (vodovod, el. in TK omrežje, kanalizacija) na območju oz. na parceli s sodelovanjem upravljalcev posameznega komunalnega voda pri križanju z novogradnjo komunalnih vodov. | kpl | 1 |  | 0
2 | Geomehanski nadzor tekom gradnje, nad izvajanjem zemeljskih del, planuma izkopa, z vsemi potrebnimi preiskavami materiala in terena ter končnim poročilom. Ocena časa | ur | 4 |  | 0
3 | Projektantski nadzor in spremljanje objekta med gradnjo (gradbeni del). | ur | 4 |  | 0
4 | Izdelava Varnostnega načrta, skladno z veljavno zakonodajo. | kpl | 1 |  | 0
5 | Strojno rezanje in rušenje obstoječega drenažnega asfalta pod sintetično prevleko polytan, nakladanje na prevozno sredstvo in odvoz na stalno deponijo do 20km daleč. Ocena 20% vseh površin | m2 | 1400 |  | 0
6 | Priprava dokumentacije za potrebe izdelave PID projektov, vključno z vsemi vrisanimi shemami, spremembami .....; seznamom in opisom sprememb ter predaja projektantskemu podjetju in izdelava PID dokumentacije. (zunanja ureditev z vsemi komunalnimi vodi) | kpl | 1 |  | 0
7 | Čiščenje obstoječega terena na območju širitve dveh tekaških stez na kmetijske površine, stroino z nakladanjem na prevozno sredstvo in odvoz na stalno deponijo. | m2 | 400 |  | 0
8 | Strojno rušenje obstoječih sanitarij, z odklopim inštalacij, nakladanjem na prevozno sredstvo in odvozom na stalno deponijo. Skupaj z demontažo sanitarnih elementov, oken in vrat. | kpl | 1 |  | 0
9 | Prestavitev obstoječih skladiščnih ladijskih kontejnerjev na novo lokacijo, ki je razvidna iz gradbene situacije, oziroma po potrditvi uporabnika. Skupaj s pripravo točkovnih temeljev dimenzije 0,50x0,50x0,50m, 6 kosov za vsak kontejner, barvanjem kontejnerjem in vsemi potrebnimi dodatnimi deli in prenosi do mesta postavitve. | kos | 7 |  | 0
10 | Rušenje obstoječe žične ograje s stabrički in točkovnimi temelji, nakladanje na prevozno sredstvo in odvoz na stalno deponijo. | m1 | 150 |  | 0
11 | Strojno rušenje obstoječe sintetične prevleke polytan, nakladanje na prevozno sredstvo in odvoz na stalno deponijo. Ocenjena debelina polytana je 15mm. | m2 | 7100 |  | 0
12 | Strojno rezanje in rušenje obstoječe asfaltne poti do stadiona, nakladanje na prevozno sredstvo in odvoz na stalno deponijo. Ocenjena debelina asfalta je 10cm. | m2 | 100 |  | 0
13 | Strojno rušenje obstoječih poškodovanih vrtnih robnikov na zunanji strani tekaške steze, nakladanje na prevozno sredstvo in odvoz na stalno deponijo. Ocenjena količina poškodovanih robnikov je cca 20% | m1 | 100 |  | 0
14 | Strojno rušenje obstoječih rešetk za odvodnjavanje tekaške steze (polytan - polytan in polytan - trava), nakladanje na prevozno sredstvo in odvoz na stalno deponijo. | m1 | 400 |  | 0
15 | Demontaža obstoječega korita za skok ob palici, deponiranje na gradbišču in po končanih delih ponovna montaža na lokaciji, ki jo določi uporanik. | kos | 2 |  | 0
================================================================================
SKUPAJ: Opis |  |  |  |  | 0
================================================================================
II. GEODETSKA DELA
1 | Zakoličevanje objektov zunanje ureditve po situaciji zakoličbe, skupaj z vsemi pomožnimi deli, prenosi in materiali. - raven teren | kpl | 1 |  | 0
2 | Izvedba uradnega (certifikat) geodetskega posnetka izvedenih del (območje cca 1,0 ha), skupaj s komunalnim katastrom; za potrebe tehničnega pregleda in izvedbe PID načrtov | kpl | 1 |  | 0
================================================================================
SKUPAJ: II. GEODETSKA DELA |  |  |  |  | 0
================================================================================
III. ZEMELJSKA DELA
Opombe: Lokacijo stalne deponije za odvoz odvečnega materiala iz izkopov določi izvajalec sam
Ob izvedbi širokega izkopa mora geomehanik prevzeti planum izkopa in potrditi projektiran sestav spodnjega ustroja. Vse količine zemeljskih del, tamponov,.. so podane v raščenem oz. zbitem stanju V tem načrtu je izkop upoštevan samo pod zunanjo ureditvijo.
Stroški odvoza odvečnega - odpadnega zemeljskega materiala vključujejo odvoz na stalno deponijo v oddaljenosti do 20 km.
1 | Strojni odkop plodnih tal - humusa, povprečne deb. d=25 cm, z odrivom na začasno deponijo na gradbišču (obračun v raščenem stanju). | m3 | 120 |  | 0
2 | Izkop v zem. III. in IV. ktg za izvedbo spodnjega ustroja pod utrjenimi površinami, v kompletu z nakladanjem na prevozno sredstvo in odvozom na stalno deponijo do 20km daleč. (obračun v raščenem stanju). | m3 | 190 |  | 0
3 | Ročni izkop zemlje za temelje robnikov, s pravilnim odsekovanjem stranic in dna izkopa (obračun v raščenem stanju) | m3 | 24 |  | 0
4 | Strojno valjanje planuma spodnjega ustroja zemlje ter planiranje s točnostjo do +-3 cm in nosilnosti Ms=60 MPa. | m2 | 480 |  | 0
5 | Dobava in ročno polaganje ločilnega sloja "geotekstila" (kot npr. Tradimex, tip HATE TAPE 6G/110/SA) pod tlakovanimi in asfaltnimi površinami, skupaj z vsemi pomožnimi deli in prenosi do mesta vgraditve. | m2 | 480 |  | 0
6 | Dobava in vgrajevanje posteljice iz zmrzlinsko odpornega kamnitega materiala (kamnita greda) v plasteh po 20 cm z uvaljanjem do predpisane zbitosti Ev2=80 MPa, skupaj s strojnim nakladanjem na prevozno sredstvo in zvračanjem - skupna debelina 40cm (pod utrjenimi povoznimi in novimi polytan površinami); | m3 | 690 |  | 0
7 | Dobava in vgrajevanje zasipnega materiala v plasteh po 20 cm z valjanjem - zasip pod zelenicami (po predhodni odobritvi geomehanika se lahko uporabi selekcioniran material iz izkopa) | m3 | 150 |  | 0
8 | Odvoz odvečnega materiala iz izkopov oziroma humusa na deponijo oddaljeno do 20 km oz. kmetijsko površino, po dogovoru z investitorjem oz. pristojnim občinskim upravnim organom. (ustrezen selekcioniran material iz izkopa se uporabi za nasipe) | m3 | 184 |  | 0
================================================================================
SKUPAJ: III. ZEMELJSKA DELA |  |  |  |  | 0
================================================================================
IV. ZGORNJI USTROJ
1 | Dobava in mehansko vgrajevanje tamponskega materiala 0/32 mm, zmes drobljenih kamnitih zrn, skupaj s komprimiranjem in planiranjem planuma +- 1 cm (obračun v zbitem stanju)
a | - pod povoznimi površinami - asfalti - deb.=20cm Ev2=100 Mpa | m3 | 140 |  | 0
================================================================================
SKUPAJ: IV. ZGORNJI USTROJ |  |  |  |  | 0
================================================================================
V. ASFALTERSKA DELA
1 | Pobrizg gramoznega planuma oz.obst. asfalta, z bitumnom za asfaltni sloj, zaradi boljše povezave. | m2 | 1880 |  | 0
2 | Dobava in strojno vgrajevanje nosilnega sloja AC 22 base B 50/70 A3, na pripravljeno tamponsko podlago
a | - debeline 6 cm (asfaltna cesta) | m2 | 100 |  | 0
3 | Dobava in vgrajevanje obrabnega sloja AC 8 surf B 70/100 A3 na nosilni sloj asfalta
a | - debeline 4 cm (asfaltni cesta) | m2 | 100 |  | 0
4 | Dobava in strojno vgrajevanje nosilnega drenažnega asfalta PA 16 B 70/100 A4, na pripravljeno tamponsko podlago ocena
a | - debeline 5 cm (pod polytan prevleko) | m2 | 1780 |  | 0
4 | Dobava in vgrajevanje obrabnega sloja PA 8 B 70/100 A4 na nosilni sloj drenažnega asfalta ocena
a | - debeline 3 cm (pod polytan prevleko) | m2 | 1780 |  | 0
5 | Dobava in polaganje sintetične prevleke za atletiko. tip CONIPUR SW, visoko kakovostna vodonepropustna športna podlaga namenjena vrhunskim športnim dosežkom, odporna na obremenitve, izjemno elastična ter dolgotrajna
Osnovni sloj je mešanica poliuretanskega lepila in gumi granulata SBR 1–3,5 mm. Mešanica lepila in granulata v razmerju 100:20 glede na težo. Za vgraditev se uporablja posebni finišer za vgradnjo poliuretanskih športnih podlag; debelina min.: 10 mm. Pred vgradnjo nujno nanesti prajmer asfalt-guma za dober oprijem, PU lepilo Conipur 322
Srednji sloj Za kitanje oziroma zaporo por se uporabi 2 komponentni PU brez dodanih topil Conipur 203 ali poliuretan z dodatkom EPDM v prahu v količini 1,4 kg/m2.
Vgradnja mrežice Na obremenjenih delih, kot naprimer: zaletišče za skok v daljino, 3 x 6m pred blazino za skok v višino, zadnjih 8 m meta kopja, se na srednji sloj vgradi še dodatna polietilenska mrežica katere namen je ojačitev najbolj obremenjenih delov. Mrežica se lepi na srednji sloj in preplasti z še enim kitanjem. Za lepljenje in kitanje se uporabi 2 komponentni PU brez dodanih topil Conipur 203 ali poliuretan z dodatkom epdm prahu v količini 1,4 kg/m2
Zaključni vrhnji sloj je sestavljen iz dvo komponentnega PU brez dodanih topil Conipur 210 v količini 2,2 kg/m2, ki se nanese z nazobčeno gumijasto gladilko in nato posuje z EPDM gumi granulatom velikosti 1-3,5mm Conipur S EPDM v skupni debelini 3-4 mm.
Izris linij opravi uradni z IAAF potrjeni merilec in za to usposobljeni linirci z referencami. Potrebno je predložiti meritveno poročilo. Kot opcija se lahko zahteva tudi certifikat. Za zaris se uporabi PU barva: Conipur 8150
| -Pred pričetkom polaganja sintetične športne prevleke mora izvajalec pisno prevzeti podlago (asfalt) glede na ravnost, nagib in zgornjo strukturo, vse pomanjkljivosti in napake morajo biti pred pričetkom polaganja odpravljene. | m2 | 7500 |  | 0
================================================================================
SKUPAJ: V. ASFALTERSKA DELA |  |  |  |  | 0
================================================================================
VI. ZIDARSKA DELA
1 | Dobava, raznos in polaganje betonskih robnikov v betonski temelj iz betona C16/20, XC1, Dmax=16, S3,z zalivanjem stikov s cementno malto, skupaj z vsemi pomožnimi deli in prenosi. Polaganje v premi in krivini.
a | - dimenzij 5/30/100 cm z ravnim vrhnjim delom | m1 | 260 |  | 0
================================================================================
SKUPAJ: VI. ZIDARSKA DELA |  |  |  |  | 0
================================================================================
VII. KANALIZACIJA (meteorna, ocena)
1 | Zakoličevanje trase kanalizacije in jaškov po situaciji in tabeli zakoličbenih točk ocena
| - ravninski teren (meteorna 100m) | m1 | 100 |  | 0
2 | Strojni izkop jarkov za kanalizacijske cevi z razširitvijo izkopa za jaške, vtočne jaške in druge objekte kanalizacije. Izkop pod kotom 60 st., v zemlji III. In IV. ktg. z odmetom ob rob izkopa. | m3 | 60 |  | 0
3 | Planiranje dna kanala s točnostjo +-1 cm v projektiranem vzdolžnem padcu z ročnim izkopom povprečno 0,005 m3/m - za kanalizacijo | m2 | 40 |  | 0
4 | Dobava in vgrajevanje peščene posteljice iz drobljenca (8-16 mm) za položitev kanaliz. cevi v projektiranem padcu z utrjevanjem (obračun v zbitem stanju) - deb. 15 cm | m3 | 10 |  | 0
5 | Dobava in vgrajevanje betona C 16/20, kot obbetoniranje cevi pod povoznimi asf. Površinami, pri minimalnih globinah, pri križanju s komunalnimi napravami in obbetoniranje vseh ostalih komunalnih vodov na parceli ocena, | m3 | 15 |  | 0
6 | Dobava in polaganje kanal. PVC UK cevi (obodne togosti SN8) na pripravljeno podlago s spajanjem (oglavek z utorom, gum. tesnilo), čiščenjem površine cevi, rezanjem in vsemi pom. deli in materiali in deli
a | - PVC DN 200 meteorna kanalizacija | m1 | 50 |  | 0
b | - PVC DN 250 meteorna kanalizacija | m1 | 50 |  | 0
7 | Dobava in vgradnja jaškov iz arm. bet. cevi, komplet z AB ploščo (obročem za vgradnjo pokrova), z izdelavo mulde v cem.malti 1:2 ter vsemi pom. deli, napravo betona in malte ter prenosi do mesta vgraditve
a | - jašek DN 800 meteorna 5 kos, globina do 1,50m | m1 | 8 |  | 0
8 | Dobava in vgrajevanje LŽ pokrovov dim. 60cm skupaj z napravo ležišča, polaganjem v cem. malto 1:3 ter ostalimi pom. deli, napravo malte in prenosi do mesta vgraditve.
a | - razred D (400 kN) | kos | 5 |  | 0
9 | Dobava in polaganje drenažnih cevi na utrjeno tamponsko podlago deb.10 cm; komplet s spajanjem, zasutjem z gramoznimi kroglami cca 20-30 cm nad temenom in vsemi pomožnimi deli, materiali in prenosi, skupaj s poglobitvijo izkopa na določenih odsekih, npr stidren-rebraste cevi PEHD DN fi 110 mm s perforacijo 220st., obodne togosti SN 4 drenaža tampona pod polytanom. | m1 | 50 |  | 0
10 | Izdelava priključkov na revizijske, vtočne jaške in druge obj. kanalizacije skupaj s pripravo ležišča, zalivanjem spoja s cem. malto 1:2, napravo malte in prenosi do mesta vgraditve, meteorna 60 kos, fekalna 45 kos | kos | 20 |  | 0
11 | Pred zasipom kanalizacijskih cevi izvesti preizkus kanalizacije in jaškov na propustnost, funkcionalnost in vodotesnost; v skladu z zakonom in veljavnimi predpisi (SIST EN 1610) | m1 | 100 |  | 0
12 | Zasip kanalizacijskih cevi s prodnatim peščenim materialom granulacije do 20 mm v višini 30 cm nad temenom cevi z zbijanjem, meteorna 170m3, fekalna 120m3, tlačni vod 135m3 | m3 | 30 |  | 0
13 | Zasip kanalizacijskih cevi s tamponom II, lahko tudi s selekcioniranim materialom iz izkopa, po potrditvi geomehanika, v plasteh po 20 cm s komprimiranjem in valjanjem (obračun v zbitem stanju) | m3 | 20 |  | 0
14 | Črpanje vode iz gradbenih jam v času gradnje. Obračun po dejanskih urah črpanja. Ocena | ur | 10 |  | 0
15 | Odvoz odvečnega materiala iz izkopa za kanalizacijo na stalno deponijo odd. Do 10 km, skupaj z nakladanjem, zvračanjem in razstiranjem, meteorna 272m3, fekalna 201m3, tlačni vod 70m3 | m3 | 40 |  | 0
16 | Priključitev meteorne kanalizacije na obstoječi betonski jašek kanalizacije, skupaj z vsemi gradbenimi deli (štemanje, tesnenje obstoječih stikov, obdelava spojev s cementno malto ...) skupaj z vsemi pomožnimi deli in prenosi do mesta vgraditve. 1x meteorna | kos | 1 |  | 0
17 | Sanacija bazena za "stipl". Pranje in čiščenje bazena, sanacija večjih razpok s cementno malto. Premaz z dvokomponentnim premazom Sika Igolflex -201, debeloslojna obloga na osnovi bitumenske emulzije izboljšane s polimeri in polnjene z vlakni. Prva komponenta vsebuje tekočo bitumensko emulzijo s polimeri in ojačano z vlakni. Druga komponenta vsebuje reaktivno komponento za pospeševanje utrjevanja. Premaz je okolju prijazen, brez topil in ni vnetljiv, je fleksibilen, prenaša razpoke, se hitro strjuje zaradi dveh komponent. | m2 | 15 |  | 0
18 | Dobava in vgradnja kanalete Sistem 1000, ACO iz polimernega betona, svetle širine 12,50m, z leseno distančno letvijo in povišano stranico 40mm za travnato površino. Kanaleta za vgradnjo med politan in travnato površino, ravna z pokrovim iz umetne mase bel, raven, vse dolžine 100cm. | m1 | 190 |  | 0
19 | Dobava in vgradnja kanalete Sistem 1500, ACO iz polimernega betona, svetle širine 12,50m, z enostranskim utorom za spoj sintetične obloge. Kanaleta za vgradnjo med politan in polytan, v radiju 36,50m z pokrovim iz umetne mase bel, radij 36,5m vse dolžine 100cm. | m1 | 220 |  | 0
================================================================================
SKUPAJ: VII. KANALIZACIJA (meteorna, ocena) |  |  |  |  | 0
================================================================================
VIII. ŠPORTNA OPREMA
1 | ZAŠČITNA TEKMOVALNA KLETKA za met kladiva in diska, alu, višina kletke 7 m, IAAF certifikat, vključno s pritrditvenim setom, komplet ščitov in mehkih blazinic za kletko, dobava in vgradnja | kpl | 1 |  | 0
2 | Dobava in montaža tekmovalne odrivne deske POLANIK, S-250 Take off board set ( deska odrivna, regulac.vijak, indikatorska deščica, kovinsko ogrodje, plas.mreža, lopatica za oblikovanje palstelina, cev za odvodnavanje, plastilin, pokrpv, opažna deska), Certifikat IAAF. Skok v daljino, troskok. | kos | 5 |  | 0
3 | Pokrov tekmovalne odrivne deske | kos | 5 |  | 0
4 | Omejilec prestopa na okviru izmetališča krogle, odporen na vremenske vplive, bele barve IAAF certifikat | kpl | 2 |  | 0
5 | Dobava in vgradnja kovinskega obroča za metališče, za met kladiva, diska, premer 250 cm, pocinkano, POLANIK-discus throwing circle, Certifikat IAAF. | kpl | 1 |  | 0
6 | LETVICA FIBERGLAS 3,5 | kos | 5 |  | 0
7 | LETVICA FIBERGLAS 4,5 | kos | 5 |  | 0
8 | SKOK S PALICO: STOJALO trening 160-600 cm | set | 1 |  | 0
9 | BLAZINA ZA DOSKOK OB PALICI 6 X 5 X 0,7 M | kos | 1 |  | 0
10 | PLATFORMA ZA BLAZINO ZA SKOK S PALICO 8,5 X 6 M VKLJUČENO DVA VOZIČKA | kos | 1 |  | 0
11 | PREVLEKA WATERPROOF P8568 (W-8568 ) | kos | 1 |  | 0
12 | MERILO ZA SKOK V VIŠINO, TELESKOPSKO | kos | 1 |  | 0
13 | KORITO ZA SKOK S PALICO | set | 2 |  | 0
14 | POLANIK PVLID -S stainless steel | set | 1 |  | 0
15 | PP - 366 - Steeplechase: 762 and 914; IAAF Certificate | kos | 1 |  | 0
16 | Ovira "Steeplechase" IAAF | kos | 4 |  | 0
17 | Dobava in vgradnja lovilca peska sistem 7000, dobavitelja ACO ali podoben. Iz polimernega betona in pokrivno rešetko iz gume, sestavlejn iz notranjega in zunanjega elementa s čelno steno, dimenzija jame za skok v daljino je 3x8m, za eno 20m in 4 elementi s čelno steno | m1 | 40 |  | 0
================================================================================
SKUPAJ: VIII. ŠPORTNA OPREMA |  |  |  |  | 0
================================================================================
IX. HORTIKULTURA
1 | Dobava in saditev drevja z izkopom jam 1,0/1,0/0,8 m, odstranitev neplodnega materiala, napolnitev jam s plodno zemljo, nabava sadik, sajenje, štartno gnojenje s šoto in kompostom, utrditev z drevesnim kolom in enkratno zalivanje | kos | 63 |  | 0
================================================================================
SKUPAJ: IX. HORTIKULTURA |  |  |  |  | 0
================================================================================
XI. GRADBENA DELA ZA VODOVOD
1 | Zakoličba trase projektirane zunanjega razvoda vodovodne instalacije z višinsko navezavo in zavarovanje zakoličbe. | m1 | 330 |  | 0
2 | Izdelava, postavitev in demontaža gradbenih profilov | kos | 10 |  | 0
3 | Strojno (80%) - ročni (20%) izkop kanalskih jarkov za vodovod v terenu III. In IV. ktg, širino izkopa 0,60m, globine 1,20 m z odlaganjem na prevozno srdstvo in odvoz na stalno deponijo do 20 km daleč. | m3 | 140 |  | 0
4 | Ročno planiranje dna izkopanega jarka z natančnostjo +-1cm. | m2 | 130 |  | 0
5 | Dobava in vgrajevanje peščene posteljice 0-4 mm za položitev vodovodne cevi in komprimacijo do stopnje 95% SPP. - deb. 15 cm | m3 | 22 |  | 0
6 | Dobava in vgrajevanje peščenega materiala za obsip cevi granulacije 0-4 mm, v debelini minimalno 30cm in komprimacijo do stopnje 95% SPP. | m3 | 40 |  | 0
7 | Dobava in vgrajevanje tamponskega materiala za zasip jarka vodovoda do posteljice ceste, granulacije 0/64 mm, v debelini minimalno 40cm in komprimacijo do stopnje 95% SPP. | m3 | 80 |  | 0
8 | Dobava in vgarditev indikatorskega opozorilnega traku, "vodovod". Trak mora biti vgrajen 30cm pod terenom. | m1 | 330 |  | 0
9 | Dobava in vgradnja betona C 20/25 za potrebe sidranja vodovodnih cevi na kolenih, "T" kosih, hidrantih, ... Poraba betona cca 0,25m3 za vsak element. | m3 | 20 |  | 0
10 | Izdelava geodetskega posnetka izvedenega vodovoda. Geodetski posnetek se izvaja pri odprtem rovu. | m1 | 330 |  | 0
================================================================================
SKUPAJ: XI. GRADBENA DELA ZA VODOVOD |  |  |  |  | 0
================================================================================
REKAPITULACIJA - gradbeni del
| I. PRIPRAVLJALNA in ZAKLJUČNA DELA |  |  |  | 0
| II. GEODETSKA DELA |  |  |  | 0
| III. ZEMELJSKA DELA |  |  |  | 0
| IV. ZGORNJI USTROJ |  |  |  | 0
| V. ASFALTERSKA DELA |  |  |  | 0
| VI. ZIDARSKA DELA |  |  |  | 0
| VII. KANALIZACIJA (meteorna, ocena) |  |  |  | 0
| VIII. ŠPORTNA OPREMA |  |  |  | 0
| IX. HORTIKULTURA |  |  |  | 0
| XI. GRADBENA DELA ZA VODOVOD |  |  |  | 0
| SKUPAJ (EUR): |  |  |  | 0
| Nepredvidena dela 10%(EUR): |  |  |  | 0
| SKUPAJ (EUR): |  |  |  | 0
| DDV(22%) |  |  |  | 0
| SKUPAJ (EUR): |  |  |  | 0

## Faza 2
| POSTAVKA | E | KOL | CENA | VREDNOST
Št. proj.: 23/19
Objekt:
Obnova atletskega stadiona v Brežicah
Gradbeni del
Faza 2: Postavitev kontejnerjev z opremo, tlakovanje, izvedba kanalizacije.
POPIS MATERIALA IN DEL S PROJEKTANTSKIM PREDRAČUNOM
Izdelal: Tomaž Koretič, d.i.g.
Krško, november 2020
I. PRIPRAVLJALNA in ZAKLJUČNA DELA
1 | Identifikacija in zakoličba vseh obstoječih komunalnih vodov (vodovod, el. in TK omrežje, kanalizacija) na območju oz. na parceli s sodelovanjem upravljalcev posameznega komunalnega voda pri križanju z novogradnjo komunalnih vodov. | kpl | 1 |  | 0
2 | Geomehanski nadzor tekom gradnje, nad izvajanjem zemeljskih del, planuma izkopa, z vsemi potrebnimi preiskavami materiala in terena ter končnim poročilom. Ocena časa | ur | 1 |  | 0
3 | Projektantski nadzor in spremljanje objekta med gradnjo (gradbeni del). | ur | 1 |  | 0
4 | Izdelava Varnostnega načrta, skladno z veljavno zakonodajo. | kpl | 1 |  | 0
5 | Priprava dokumentacije za potrebe izdelave PID projektov, vključno z vsemi vrisanimi shemami, spremembami .....; seznamom in opisom sprememb ter predaja projektantskemu podjetju in izdelava PID dokumentacije. (zunanja ureditev z vsemi komunalnimi vodi). | kpl | 1 |  | 0
===================================================================================
SKUPAJ: I. PRIPRAVLJALNA in ZAKLJUČNA DELA |  |  |  |  | 0
===================================================================================
II. GEODETSKA DELA
1 | Zakoličevanje objektov zunanje ureditve po situaciji zakoličbe, skupaj z vsemi pomožnimi deli, prenosi in materiali. - raven teren | kpl | 1 |  | 0
2 | Izvedba uradnega (certifikat) geodetskega posnetka izvedenih del (območje cca 1,0 ha), skupaj s komunalnim katastrom; za potrebe tehničnega pregleda in izvedbe PID načrtov . Vključno z vrisom v kataster stavb. | kpl | 1 |  | 0
===================================================================================
SKUPAJ: II. GEODETSKA DELA |  |  |  |  | 0
===================================================================================
III. ZEMELJSKA DELA
Opombe: Lokacijo stalne deponije za odvoz odvečnega materiala iz izkopov določi izvajalec sam
Ob izvedbi širokega izkopa mora geomehanik prevzeti planum izkopa in potrditi projektiran sestav spodnjega ustroja. Vse količine zemeljskih del, tamponov,.. so podane v raščenem oz. zbitem stanju V tem načrtu je izkop upoštevan samo pod zunanjo ureditvijo.
Stroški odvoza odvečnega - odpadnega zemeljskega materiala vključujejo odvoz na stalno deponijo v oddaljenosti do 20 km.
1 | Strojni odkop plodnih tal - humusa, povprečne deb. d=25 cm, z odrivom na začasno deponijo na gradbišču (obračun v raščenem stanju). | m3 | 85 |  | 0
2 | Izkop v zem. III. in IV. ktg za izvedbo spodnjega ustroja pod utrjenimi površinami, v kompletu z nakladanjem na prevozno sredstvo in odvozom na stalno deponijo do 20km daleč. (obračun v raščenem stanju). | m3 | 135 |  | 0
3 | Ročni izkop zemlje za temelje robnikov, s pravilnim odsekovanjem stranic in dna izkopa (obračun v raščenem stanju) | m3 | 12 |  | 0
4 | Strojno valjanje planuma spodnjega ustroja zemlje ter planiranje s točnostjo do +-3 cm in nosilnosti Ms=60 MPa. | m2 | 270 |  | 0
5 | Dobava in ročno polaganje ločilnega sloja "geotekstila" (kot npr. Tradimex, tip HATE TAPE 6G/110/SA) pod tlakovanimi in asfaltnimi površinami, skupaj z vsemi pomožnimi deli in prenosi do mesta vgraditve. | m2 | 270 |  | 0
6 | Dobava in vgrajevanje posteljice iz zmrzlinsko odpornega kamnitega materiala (kamnita greda) v plasteh po 20 cm z uvaljanjem do predpisane zbitosti Ev2=80 MPa, skupaj s strojnim nakladanjem na prevozno sredstvo in zvračanjem - skupna debelina 40cm (pod utrjenimi povoznimi in novimi polytan površinami); | m3 | 135 |  | 0
7 | Dobava in vgrajevanje zasipnega materiala v plasteh po 20 cm z valjanjem - zasip pod zelenicami (po predhodni odobritvi geomehanika se lahko uporabi selekcioniran material iz izkopa) | m3 | 40 |  | 0
8 | Odvoz odvečnega materiala iz izkopov oziroma humusa na deponijo oddaljeno do 20 km oz. kmetijsko površino, po dogovoru z investitorjem oz. pristojnim občinskim upravnim organom. (ustrezen selekcioniran material iz izkopa se uporabi za nasipe) | m3 | 180 |  | 0
===================================================================================
SKUPAJ: III. ZEMELJSKA DELA |  |  |  |  | 0
===================================================================================
IV. ZGORNJI USTROJ
1 | Dobava in mehansko vgrajevanje tamponskega materiala 0/32 mm, zmes drobljenih kamnitih zrn, skupaj s komprimiranjem in planiranjem planuma +- 1 cm (obračun v zbitem stanju)
a | - pod tlakovanimi površinami - deb.=20cm Ev2=80 Mpa | m3 | 70 |  | 0
===================================================================================
SKUPAJ: IV. ZGORNJI USTROJ |  |  |  |  | 0
===================================================================================
V. ZIDARSKA DELA
1 | Dobava, raznos in polaganje betonskih robnikov v betonski temelj iz betona C16/20, XC1, Dmax=16, S3,z zalivanjem stikov s cementno malto, skupaj z vsemi pomožnimi deli in prenosi. Polaganje v premi in krivini.
a | - dimenzij 5/30/100 cm z ravnim vrhnjim delom | m1 | 80 |  | 0
2 | Dobava in vgrajevanje betonskih tlakovcev dimenzij 20 x 10 x 6cm, na fini pesek 2/4mm, in gradbeni filc 15g, tlakovci debeline 6cm na utrjeno tamponsko podlago, skupaj z vsemi pomožnimi deli, materiali in prenosi do mesta vgraditve. Tlakovci svetlo sive barve
a | - dimenzij 20/10/6 cm | m2 | 270 |  | 0
===================================================================================
SKUPAJ: V. ZIDARSKA DELA |  |  |  |  | 0
===================================================================================
VI. KANALIZACIJA (meteorna, fekalna)
1 | Zakoličevanje trase kanalizacije in jaškov po situaciji in tabeli zakoličbenih točk
| - ravninski teren (meteorna 40m, fekalna 60m) | m1 | 100 |  | 0
2 | Strojni izkop jarkov za kanalizacijske cevi z razširitvijo izkopa za jaške, vtočne jaške in druge objekte kanalizacije. Izkop pod kotom 60 st., v zemlji III. In IV. ktg. z odmetom ob rob izkopa. | m3 | 80 |  | 0
3 | Planiranje dna kanala s točnostjo +-1 cm v projektiranem vzdolžnem padcu z ročnim izkopom povprečno 0,005 m3/m - za kanalizacijo | m2 | 40 |  | 0
4 | Dobava in vgrajevanje peščene posteljice iz drobljenca (8-16 mm) za položitev kanaliz. cevi v projektiranem padcu z utrjevanjem (obračun v zbitem stanju) - deb. 15 cm | m3 | 8 |  | 0
5 | Dobava in vgrajevanje betona C 16/20, kot obbetoniranje cevi pod povoznimi asf. Površinami, pri minimalnih globinah, pri križanju s komunalnimi napravami in obbetoniranje vseh ostalih komunalnih vodov na parceli ocena, | m3 | 20 |  | 0
6 | Dobava in polaganje kanal. PVC UK cevi (obodne togosti SN8) na pripravljeno podlago s spajanjem (oglavek z utorom, gum. tesnilo), čiščenjem površine cevi, rezanjem in vsemi pom. deli in materiali in deli
a | - PVC DN 160 fekalna kanalizacija | m1 | 40 |  | 0
b | - PVC DN 200 meteorna kanalizacija | m1 | 60 |  | 0
7 | Dobava in vgradnja jaškov iz arm. bet. cevi, komplet z AB ploščo (obročem za vgradnjo pokrova), z izdelavo mulde v cem.malti 1:2 ter vsemi pom. deli, napravo betona in malte ter prenosi do mesta vgraditve
a | - jašek DN 800 meteorna 2 kos, globina do 1,20m | m1 | 3 |  | 0
a | - jašek DN 800 fekalna 4 kos, globina do 1,50m | m1 | 6 |  | 0
8 | Dobava in vgrajevanje LŽ pokrovov dim. 60cm skupaj z napravo ležišča, polaganjem v cem. malto 1:3 ter ostalimi pom. deli, napravo malte in prenosi do mesta vgraditve.
a | - razred D (400 kN) | kos | 6 |  | 0
9 | Izdelava peskolovov iz betonskih cevi fi 40 cm, z betoniranjem dna z bet. C 16/20, izdelavo in montažo bet. pokrova, vključno z vsemi pom. deli, napravo betona in malte, potrebnimi materiali in prenosi do mesta vgraditve | kos | 6 |  | 0
10 | Izdelava slepih jaškov iz betonskih cevi fi 40 cm, z betoniranjem dna z bet. C 16/20, izdelavo in montažo bet. pokrova oz. izdelava vertikalnih vtokov iz fazonskih kosov PVC cevi, vključno z vsemi pom. deli, napravo betona in malte, potrebnimi materiali in prenosi do mesta vgraditve | kos | 2 |  | 0
11 | Izdelava priključkov na revizijske, vtočne jaške in druge obj. kanalizacije skupaj s pripravo ležišča, zalivanjem spoja s cem. malto 1:2, napravo malte in prenosi do mesta vgraditve, meteorna 60 kos, fekalna 45 kos | kos | 25 |  | 0
12 | Pred zasipom kanalizacijskih cevi izvesti preizkus kanalizacije in jaškov na propustnost, funkcionalnost in vodotesnost; v skladu z zakonom in veljavnimi predpisi (SIST EN 1610) | m1 | 100 |  | 0
13 | Zasip kanalizacijskih cevi s prodnatim peščenim materialom granulacije do 20 mm v višini 30 cm nad temenom cevi z zbijanjem | m3 | 30 |  | 0
14 | Zasip kanalizacijskih cevi s tamponom II, lahko tudi s selekcioniranim materialom iz izkopa, po potrditvi geomehanika, v plasteh po 20 cm s komprimiranjem in valjanjem (obračun v zbitem stanju) | m3 | 19 |  | 0
15 | Črpanje vode iz gradbenih jam v času gradnje. Obračun po dejanskih urah črpanja. Ocena | ur | 10 |  | 0
16 | Odvoz odvečnega materiala iz izkopa za kanalizacijo na stalno deponijo odd. Do 10 km, skupaj z nakladanjem, zvračanjem in razstiranjem, meteorna 272m3, fekalna 201m3, tlačni vod 70m3 | m3 | 61 |  | 0
17 | Priključitev kanalizacije na obstoječi betonski jašek kanalizacije, skupaj z vsemi gradbenimi deli (štemanje, tesnenje obstoječih stikov, obdelava spojev s cementno malto ...) skupaj z vsemi pomožnimi deli in prenosi do mesta vgraditve. 1x meteorna in 1x fekalna | kos | 2 |  | 0
===================================================================================
SKUPAJ: VI. KANALIZACIJA (meteorna, fekalna) |  |  |  |  | 0
===================================================================================
VII. KONTEJNERJI IN OPREMA
Opomba: Fitnes sestavlja svoj sklop, garderobe s sanitarijami in pisarniškim kontejnerjem pa sestavlja svoj sklop, skladno s tehničnim opisom. Vsak sklop ima svojo dvokapno streho, ki je všteta v ceni. Prav tako so v ceni všteti točkovni temelji skladno s tehničnim opisom vsakega sklopa.
1 | Dobava in postavitev kontejnerjev kot napr. Tip A, dobavitelja REM, štirje skupaj, za potrebe Fitnesa, brez notranjih predelnih sten, z dvokrilnimi vrati 1975x2060mm, 6 okni 885x1372, svetle višine 2,70m. Za tehnične karakteristike in opremo glej tehnološki list in tlorise iz PZI projektne dokumentacije.
| Dobava in postavitev kontejnerjev kot napr. Tip A, dobavitelja REM, štirje skupaj, za potrebe Fitnesa, brez notranjih predelnih sten, z dvokrilnimi vrati 1975x2060mm, 6 okni 885x1372, svetle višine 2,70m. Vključno z vso opremo iz tehnološkega lista 13582 in tlorisa fitnesa. V postavki zajeti tudi točkovni temelji po navodilih dobavitelja kontejnerjev. | kpl | 1 |  | 0
2 | Dobava in postavitev modificiranega kontejnerja tuš in sanitarije kot npr. Tip G, dobavitelja REM, ki vsebuje 4 tuš kabine, dve WC školjki, boljer za 500l vode, ženski dva umivalnika in moški dva pisoarja in en umivalnik. Za tehnične karakteristike in opremo glej tehnološki list in tlorise iz PZI projektne dokumentacije. Višine 2,50m
3 | Dobava in postavitev kontejnerja za potrebe garderob kot npr. Tip A, dobavitelja REM. Za tehnične karakteristike in opremo glej tehnološki list in tlorise iz PZI projektne dokumentacije. Višine 2,50m
Dobava in postavitev modificiranega kontejnerja tuš in sanitarije kot napr. Tip G, dobavitelja REM, ki vsebuje 4 tuš kabine, dve WC školjki, boljer za 500l vode, ženski dva umivalnika in moški dva pisoarja in en umivalnik. Vključno z vso opremo iz tehnološkega lista 13587 in tlorisa iz PZI projektne dokumentacije. Višine 2,50m 2 kosa
Dobava in postavitev kontejnerja za potrebe garderob kot napr. Tip A, Vključno z vso opremo iz tehnološkega lista 13857 in tlorisa iz PZI projektne dokumentacije. Višine 2,50m, 2 kosa
Dobava in postavitev kontejnerja za potrebe pisarne atletskega kluba, kot napr. Tip D, Vključno z vso opremo iz tehnološkega lista 13587 in tlorisa iz PZI projektne dokumentacije. Višine 2,50m 1 kos
| Dobava in postavitev kontejnerja za potrebe prve pomoči, kot napr. Tip I, Vključno z vso opremo iz tehnološkega lista 13587 in tlorisa iz PZI projektne dokumentacije. Višine 2,50m 1kos. V postavki zajeti tudi točkovni temelji po navodilih dobavitelja kontejnerjev. | kpl | 1 |  | 0
4 | Dobava in postavitev kontejnerja za potrebe pisarne atletskega kluba, kot npr. Tip D, dobavitelja REM. Za tehnične karakteristike in opremo glej tehnološki list in tlorise iz PZI projektne dokumentacije. Višine 2,50m | kos | 1 |  | 0
5 | Dobava in postavitev kontejnerja za potrebe prve pomoči, kot npr. Tip I, dobavitelja REM. Za tehnične karakteristike in opremo glej tehnološki list in tlorise iz PZI projektne dokumentacije. Višine 2,50m | kos | 1 |  | 0
6 | Dobava in postavitev pisarniškega regala Office LUX 35-455-L5, svetlo sive barve dimenzije 79x220x35cm, za v pisarno AK Brežice. | kos | 1 |  | 0
7 | Dobava in postavitev pisarniškega omare Office LUX 35-455-L5, svetlo sive barve dimenzije 79x220x35cm, za v pisarno AK Brežice. | kos | 1 |  | 0
8 | Dobava in postavitev pisalne mize Office LUX 35-455-L5, plošča svetlo sive barve dimenzije 170x76x73cm, s kovinskim podnožjem,za v pisarno AK Brežice in kontejner prve pomoči. | kos | 2 |  | 0
9 | Dobava in postavitev pisarniškega stola Game na kolesih, temno sivo blago, za v pisarno AK Brežice in kontejner prve pomoči. | kos | 4 |  | 0
10 | Dobava in postavitev koša za smeti v vse prostore kontejnerjev. | kos | 8 |  | 0
===================================================================================
SKUPAJ: VII. KONTEJNERJI IN OPREMA |  |  |  |  | 0
===================================================================================
VIII. HORTIKULTURA
1 | Humuziranje, frezanje, fino planiranje s točnostjo +- 3 cm, setev travne mešanice (4 kg/100 m2) ter valjanje in zagrabljanje v deb. 25 cm | m2 | 200 |  | 0
===================================================================================
SKUPAJ: VIII. HORTIKULTURA |  |  |  |  | 0
===================================================================================
REKAPITULACIJA - gradbeni del
| I. PRIPRAVLJALNA in ZAKLJUČNA DELA |  |  |  | 0
| II. GEODETSKA DELA |  |  |  | 0
| III. ZEMELJSKA DELA |  |  |  | 0
| IV. ZGORNJI USTROJ |  |  |  | 0
| V. ZIDARSKA DELA |  |  |  | 0
| VI. KANALIZACIJA (meteorna, fekalna) |  |  |  | 0
| VII. KONTEJNERJI IN OPREMA |  |  |  | 0
| VIII. HORTIKULTURA |  |  |  | 0
| SKUPAJ (EUR): |  |  |  | 0

## Faza 3
| POSTAVKA | E | KOL | CENA | VREDNOST
Št. proj.: 23/19
Objekt:
Obnova atletskega stadiona v Brežicah
Gradbeni del
Faza 3: Dostopna pot do tribun, postavitev dveh kontejnerjev z opremo, tlakovanje, izvedba črpališča in tlačnega voda.
POPIS MATERIALA IN DEL S PROJEKTANTSKIM PREDRAČUNOM
Izdelal: Tomaž Koretič, d.i.g.
Krško, november 2020
I. PRIPRAVLJALNA in ZAKLJUČNA DELA
1 | Identifikacija in zakoličba vseh obstoječih komunalnih vodov (vodovod, el. in TK omrežje, kanalizacija) na območju oz. na parceli s sodelovanjem upravljalcev posameznega komunalnega voda pri križanju z novogradnjo komunalnih vodov. | kpl | 1 |  | 0
2 | Geomehanski nadzor tekom gradnje, nad izvajanjem zemeljskih del, planuma izkopa, z vsemi potrebnimi preiskavami materiala in terena ter končnim poročilom. Ocena časa | ur | 1 |  | 0
3 | Projektantski nadzor in spremljanje objekta med gradnjo (gradbeni del). | ur | 1 |  | 0
4 | Izdelava Varnostnega načrta, skladno z veljavno zakonodajo. | kpl | 1 |  | 0
5 | Priprava dokumentacije za potrebe izdelave PID projektov, vključno z vsemi vrisanimi shemami, spremembami .....; seznamom in opisom sprememb ter predaja projektantskemu podjetju in izdelava PID dokumentacije. (zunanja ureditev z vsemi komunalnimi vodi) | kpl | 1 |  | 0
6 | Čiščenje obstoječega terena na območju gradnje na kmetijske površine, stroino z nakladanjem na prevozno sredstvo in odvoz na stalno deponijo. | m2 | 100 |  | 0
===================================================================================
SKUPAJ: I. PRIPRAVLJALNA in ZAKLJUČNA DELA |  |  |  |  | 0
===================================================================================
II. GEODETSKA DELA
1 | Zakoličevanje objektov zunanje ureditve po situaciji zakoličbe, skupaj z vsemi pomožnimi deli, prenosi in materiali. - raven teren | kpl | 1 |  | 0
2 | Izvedba uradnega (certifikat) geodetskega posnetka izvedenih del (območje cca 1,0 ha), skupaj s komunalnim katastrom; za potrebe tehničnega pregleda in izvedbe PID načrtov. Vključno z vrisom v kataster stavb. | kpl | 1 |  | 0
===================================================================================
SKUPAJ: II. GEODETSKA DELA |  |  |  |  | 0
===================================================================================
III. ZEMELJSKA DELA
Opombe: Lokacijo stalne deponije za odvoz odvečnega materiala iz izkopov določi izvajalec sam
Ob izvedbi širokega izkopa mora geomehanik prevzeti planum izkopa in potrditi projektiran sestav spodnjega ustroja. Vse količine zemeljskih del, tamponov,.. so podane v raščenem oz. zbitem stanju V tem načrtu je izkop upoštevan samo pod zunanjo ureditvijo.
Stroški odvoza odvečnega - odpadnega zemeljskega materiala vključujejo odvoz na stalno deponijo v oddaljenosti do 20 km.
1 | Strojni odkop plodnih tal - humusa, povprečne deb. d=25 cm, z odrivom na začasno deponijo na gradbišču (obračun v raščenem stanju). | m3 | 125 |  | 0
2 | Izkop v zem. III. in IV. ktg za izvedbo spodnjega ustroja pod utrjenimi površinami, v kompletu z nakladanjem na prevozno sredstvo in odvozom na stalno deponijo do 20km daleč. (obračun v raščenem stanju). | m3 | 400 |  | 0
3 | Ročni izkop zemlje za temelje robnikov, s pravilnim odsekovanjem stranic in dna izkopa (obračun v raščenem stanju) | m3 | 27 |  | 0
4 | Strojno valjanje planuma spodnjega ustroja zemlje ter planiranje s točnostjo do +-3 cm in nosilnosti Ms=60 MPa. | m2 | 400 |  | 0
5 | Dobava in ročno polaganje ločilnega sloja "geotekstila" (kot npr. Tradimex, tip HATE TAPE 6G/110/SA) pod tlakovanimi in asfaltnimi površinami, skupaj z vsemi pomožnimi deli in prenosi do mesta vgraditve. | m2 | 400 |  | 0
6 | Dobava in vgrajevanje posteljice iz zmrzlinsko odpornega kamnitega materiala (kamnita greda) v plasteh po 20 cm z uvaljanjem do predpisane zbitosti Ev2=80 MPa, skupaj s strojnim nakladanjem na prevozno sredstvo in zvračanjem - skupna debelina 40cm (pod utrjenimi povoznimi in novimi polytan površinami); | m3 | 200 |  | 0
7 | Dobava in vgrajevanje zasipnega materiala v plasteh po 20 cm z valjanjem - zasip pod zelenicami (po predhodni odobritvi geomehanika se lahko uporabi selekcioniran material iz izkopa) | m3 | 150 |  | 0
8 | Odvoz odvečnega materiala iz izkopov oziroma humusa na deponijo oddaljeno do 20 km oz. kmetijsko površino, po dogovoru z investitorjem oz. pristojnim občinskim upravnim organom. (ustrezen selekcioniran material iz izkopa se uporabi za nasipe) | m3 | 375 |  | 0
===================================================================================
SKUPAJ: III. ZEMELJSKA DELA |  |  |  |  | 0
===================================================================================
IV. ZGORNJI USTROJ
1 | Dobava in mehansko vgrajevanje tamponskega materiala 0/32 mm, zmes drobljenih kamnitih zrn, skupaj s komprimiranjem in planiranjem planuma +- 1 cm (obračun v zbitem stanju)
a | - pod tlakovanimi površinami - deb.=20cm Ev2=80 Mpa | m3 | 100 |  | 0
===================================================================================
SKUPAJ: IV. ZGORNJI USTROJ |  |  |  |  | 0
===================================================================================
V. ZIDARSKA DELA
1 | Dobava, raznos in polaganje betonskih robnikov v betonski temelj iz betona C16/20, XC1, Dmax=16, S3,z zalivanjem stikov s cementno malto, skupaj z vsemi pomožnimi deli in prenosi. Polaganje v premi in krivini.
a | - dimenzij 5/30/100 cm z ravnim vrhnjim delom | m1 | 185 |  | 0
2 | Dobava in vgrajevanje betonskih tlakovcev dimenzij 20 x 10 x 6cm, na fini pesek 2/4mm, in gradbeni filc 15g, tlakovci debeline 6cm na utrjeno tamponsko podlago, skupaj z vsemi pomožnimi deli, materiali in prenosi do mesta vgraditve. Tlakovci svetlo sive barve
a | - dimenzij 20/10/6 cm | m2 | 400 |  | 0
===================================================================================
SKUPAJ: V. ZIDARSKA DELA |  |  |  |  | 0
===================================================================================
VI. KANALIZACIJA (meteorna, fekalna)
1 | Zakoličevanje trase kanalizacije, tlačnega voda in jaškov po situaciji in tabeli zakoličbenih točk
| - ravninski teren (tlačni vod) | m1 | 82 |  | 0
2 | Strojni izkop jarkov za kanalizacijske cevi z razširitvijo izkopa za jaške, vtočne jaške in druge objekte kanalizacije. Izkop pod kotom 60 st., v zemlji III. In IV. ktg. z odmetom ob rob izkopa. | m3 | 50 |  | 0
3 | Planiranje dna kanala s točnostjo +-1 cm v projektiranem vzdolžnem padcu z ročnim izkopom povprečno 0,005 m3/m - za kanalizacijo | m2 | 35 |  | 0
4 | Dobava in vgrajevanje peščene posteljice iz drobljenca (8-16 mm) za položitev kanaliz. cevi v projektiranem padcu z utrjevanjem (obračun v zbitem stanju) - deb. 15 cm | m3 | 7 |  | 0
5 | Dobava in vgrajevanje betona C 16/20, kot obbetoniranje cevi pod povoznimi asf. Površinami, pri minimalnih globinah, pri križanju s komunalnimi napravami in obbetoniranje vseh ostalih komunalnih vodov na parceli ocena, | m3 | 5 |  | 0
6 | Dobava in polaganje tlačne cevi PE 63 na pripravljeno podlago, čiščenjem površine cevi, rezanjem in vsemi pom. deli in materiali in deli
a | - PE DN 63 tlačni vod | m1 | 82 |  | 0
7 | Dobava in vgrajevanje LŽ pokrovov dim. 60cm skupaj z napravo ležišča, polaganjem v cem. malto 1:3 ter ostalimi pom. deli, napravo malte in prenosi do mesta vgraditve.
a | - razred D (400 kN) | kos | 1 |  | 0
8 | Izdelava priključkov na revizijske, vtočne jaške in druge obj. kanalizacije skupaj s pripravo ležišča, zalivanjem spoja s cem. malto 1:2, napravo malte in prenosi do mesta vgraditve, meteorna 60 kos, fekalna 45 kos | kos | 1 |  | 0
9 | Pred zasipom kanalizacijskih cevi izvesti preizkus kanalizacije in jaškov na propustnost, funkcionalnost in vodotesnost; v skladu z zakonom in veljavnimi predpisi (SIST EN 1610) | m1 | 82 |  | 0
10 | Zasip kanalizacijskih cevi s prodnatim peščenim materialom granulacije do 20 mm v višini 30 cm nad temenom cevi z zbijanjem | m3 | 25 |  | 0
11 | Zasip kanalizacijskih cevi s tamponom II, lahko tudi s selekcioniranim materialom iz izkopa, po potrditvi geomehanika, v plasteh po 20 cm s komprimiranjem in valjanjem (obračun v zbitem stanju) | m3 | 30 |  | 0
12 | Črpanje vode iz gradbenih jam v času gradnje. Obračun po dejanskih urah črpanja. Ocena | ur | 10 |  | 0
13 | Odvoz odvečnega materiala iz izkopa za kanalizacijo na stalno deponijo odd. Do 10 km, skupaj z nakladanjem, zvračanjem in razstiranjem, meteorna 272m3, fekalna 201m3, tlačni vod 70m3 | m3 | 20 |  | 0
14 | Priključitev kanalizacije na obstoječi betonski jašek kanalizacije, skupaj z vsemi gradbenimi deli (štemanje, tesnenje obstoječih stikov, obdelava spojev s cementno malto ...) skupaj z vsemi pomožnimi deli in prenosi do mesta vgraditve. 1x fekalna | kos | 2 |  | 0
15 | Dobava in vgradnja črpališča SEPNSOL 1045 P2 z dvema potopnima črpalkama BBC Semison 0,75Kw, dobavitelja Separat. Črpalni jašek je izdelan v enem kosu brez varov iz linearnega polietilena visoke gostote (LLDPE) in je opremljen z revizijskim PE pokrovom. Volumen črpališča je 900l, premer 115cm, višina 122cm, dotok PVC ø110mm, iztočna tlačna cev je PE ø63mm. Potopna črpalka BBC SM 390, ki ima moč 0,75kW, napajanje 230V, max tok 5,5 A, največji pretok 500 l/min, Hmax 10,5m, največje število vklopov na uro 40, največjo potopno globino 20m in prehod trdnih delcev do ø50mm. Skupaj z vsemi pomožnimi deli in prenosi do mesta vgraditve. | kpl | 1 |  | 0
===================================================================================
SKUPAJ: VI. KANALIZACIJA (meteorna, fekalna) |  |  |  |  | 0
===================================================================================
VII. KONTEJNERJI IN OPREMA
Opomba: Sanitarni in pisarniški kontejner sestavljata svoj sklop, skladno s tehničnim opisom. Sklop ima svojo dvokapno streho, ki je všteta v ceni. Prav tako so v ceni všteti točkovni temelji skladno s teehničnim opisom vsakega sklopa.
1 | Dobava in postavitev sanitarnega kontejnerja kot npr. Tip F, dobavitelja REM, ki vsebuje dve ločeni enoti. V moškem delu so dve WC školji in dva pisoarja, in širok umivalnik. V ženskem delu so tri WC školjke in širok umivalnik, ter 30 litrski bojler. Za tehnične karakteristike in opremo glej tehnološki list in tlorise iz PZI projektne dokumentacije. Višine 2,50mVključno z vso opremo iz tehnološkega lista 13586 in tlorisa iz PZI projektne dokumentacije. Višine 2,50m | kos | 1 |  | 0
2 | Dobava in postavitev kontejnerja za potrebe pisarne sodnikov na tekmovanjih, kot npr. Tip D, dobavitelja REM. Za tehnične karakteristike in opremo glej tehnološki list in tlorise iz PZI projektne dokumentacije. Višine 2,50mVključno z vso opremo iz tehnološkega lista 13586 in tlorisa iz PZI projektne dokumentacije. Višine 2,50m | kos | 1 |  | 0
3 | Dobava in postavitev pisarniškega regala Office LUX 35-455-L5, svetlo sive barve dimenzije 79x220x35cm, za v pisarno sodnikov. | kos | 1 |  | 0
4 | Dobava in postavitev pisarniškega omare Office LUX 35-455-L5, svetlo sive barve dimenzije 79x220x35cm, za v pisarno sodnikov. | kos | 1 |  | 0
5 | Dobava in postavitev pisalne mize Office LUX 35-455-L5, plošča svetlo sive barve dimenzije 170x76x73cm, s kovinskim podnožjem,za v pisarno sodnikov. | kos | 1 |  | 0
6 | Dobava in postavitev pisarniškega stola Game na kolesih, temno sivo blago, za v pisarno sodnikov. | kos | 2 |  | 0
7 | Dobava in postavitev koša za smeti v vse prostore kontejnerjev. | kos | 3 |  | 0
===================================================================================
SKUPAJ: VII. KONTEJNERJI IN OPREMA |  |  |  |  | 0
===================================================================================
VIII. HORTIKULTURA
1 | Humuziranje, frezanje, fino planiranje s točnostjo +- 3 cm, setev travne mešanice (4 kg/100 m2) ter valjanje in zagrabljanje v deb. 25 cm | m2 | 300 |  | 0
===================================================================================
SKUPAJ: VIII. HORTIKULTURA |  |  |  |  | 0
===================================================================================
REKAPITULACIJA - gradbeni del
| I. PRIPRAVLJALNA in ZAKLJUČNA DELA |  |  |  | 0
| II. GEODETSKA DELA |  |  |  | 0
| III. ZEMELJSKA DELA |  |  |  | 0
| IV. ZGORNJI USTROJ |  |  |  | 0
| V. ZIDARSKA DELA |  |  |  | 0
| VI. KANALIZACIJA (meteorna, fekalna) |  |  |  | 0
| VII. KONTEJNERJI IN OPREMA |  |  |  | 0
| VIII. HORTIKULTURA |  |  |  | 0
| SKUPAJ (EUR): |  |  |  | 0
| Nepredvidena dela 10%(EUR): |  |  |  | 0
| SKUPAJ (EUR): |  |  |  | 0

## Faza 4
| POSTAVKA | E | KOL | CENA | VREDNOST
Št. proj.: 23/19
Objekt:
Obnova atletskega stadiona v Brežicah
Gradbeni del
Faza 4: Montažne tribune, tlakovanje in ograja.
POPIS MATERIALA IN DEL S PROJEKTANTSKIM PREDRAČUNOM
Izdelal: Tomaž Koretič, d.i.g.
Krško, november 2020
I. PRIPRAVLJALNA in ZAKLJUČNA DELA
1 | Identifikacija in zakoličba vseh obstoječih komunalnih vodov (vodovod, el. in TK omrežje, kanalizacija) na območju oz. na parceli s sodelovanjem upravljalcev posameznega komunalnega voda pri križanju z novogradnjo komunalnih vodov. | kpl | 1 |  | 0
2 | Geomehanski nadzor tekom gradnje, nad izvajanjem zemeljskih del, planuma izkopa, z vsemi potrebnimi preiskavami materiala in terena ter končnim poročilom. Ocena časa | ur | 1 |  | 0
3 | Projektantski nadzor in spremljanje objekta med gradnjo (gradbeni del). | ur | 1 |  | 0
4 | Izdelava Varnostnega načrta, skladno z veljavno zakonodajo. | kpl | 1 |  | 0
5 | Priprava dokumentacije za potrebe izdelave PID projektov, vključno z vsemi vrisanimi shemami, spremembami .....; seznamom in opisom sprememb ter predaja projektantskemu podjetju in izdelava PID dokumentacije. (zunanja ureditev z vsemi komunalnimi vodi) | kpl | 1 |  | 0
6 | Čiščenje obstoječega terena na območju širitve dveh tekaških stez na kmetijske površine, stroino z nakladanjem na prevozno sredstvo in odvoz na stalno deponijo. | m2 | 100 |  | 0
7 | Strojno rušenje obstoječih tribun z razrezom, nakladanjem na prevozno sredstvo in odvozom na stalno deponijo. | kpl | 1 |  | 0
====================================================================================
SKUPAJ: I. PRIPRAVLJALNA in ZAKLJUČNA DELA |  |  |  |  | 0
====================================================================================
II. GEODETSKA DELA
1 | Zakoličevanje objektov zunanje ureditve po situaciji zakoličbe, skupaj z vsemi pomožnimi deli, prenosi in materiali. - raven teren | kpl | 1 |  | 0
2 | Izvedba uradnega (certifikat) geodetskega posnetka izvedenih del (območje cca 1,0 ha), skupaj s komunalnim katastrom; za potrebe tehničnega pregleda in izvedbe PID načrtov | kpl | 1 |  | 0
====================================================================================
SKUPAJ: II. GEODETSKA DELA |  |  |  |  | 0
====================================================================================
III. ZEMELJSKA DELA
Opombe: Lokacijo stalne deponije za odvoz odvečnega materiala iz izkopov določi izvajalec sam
Ob izvedbi širokega izkopa mora geomehanik prevzeti planum izkopa in potrditi projektiran sestav spodnjega ustroja. Vse količine zemeljskih del, tamponov,.. so podane v raščenem oz. zbitem stanju V tem načrtu je izkop upoštevan samo pod zunanjo ureditvijo.
Stroški odvoza odvečnega - odpadnega zemeljskega materiala vključujejo odvoz na stalno deponijo v oddaljenosti do 20 km.
1 | Strojni odkop plodnih tal - humusa, povprečne deb. d=25 cm, z odrivom na začasno deponijo na gradbišču (obračun v raščenem stanju). | m3 | 95 |  | 0
2 | Izkop v zem. III. in IV. ktg za izvedbo spodnjega ustroja pod utrjenimi površinami, v kompletu z nakladanjem na prevozno sredstvo in odvozom na stalno deponijo do 20km daleč. (obračun v raščenem stanju). | m3 | 135 |  | 0
3 | Ročni izkop zemlje za temelje robnikov, s pravilnim odsekovanjem stranic in dna izkopa (obračun v raščenem stanju) | m3 | 2 |  | 0
4 | Strojno valjanje planuma spodnjega ustroja zemlje ter planiranje s točnostjo do +-3 cm in nosilnosti Ms=60 MPa. | m2 | 300 |  | 0
5 | Dobava in ročno polaganje ločilnega sloja "geotekstila" (kot npr. Tradimex, tip HATE TAPE 6G/110/SA) pod tlakovanimi in asfaltnimi površinami, skupaj z vsemi pomožnimi deli in prenosi do mesta vgraditve. | m2 | 300 |  | 0
6 | Dobava in vgrajevanje posteljice iz zmrzlinsko odpornega kamnitega materiala (kamnita greda) v plasteh po 20 cm z uvaljanjem do predpisane zbitosti Ev2=80 MPa, skupaj s strojnim nakladanjem na prevozno sredstvo in zvračanjem - skupna debelina 40cm (pod utrjenimi povoznimi in novimi polytan površinami); | m3 | 120 |  | 0
7 | Dobava in vgrajevanje zasipnega materiala v plasteh po 20 cm z valjanjem - zasip pod zelenicami (po predhodni odobritvi geomehanika se lahko uporabi selekcioniran material iz izkopa) | m3 | 140 |  | 0
8 | Odvoz odvečnega materiala iz izkopov oziroma humusa na deponijo oddaljeno do 20 km oz. kmetijsko površino, po dogovoru z investitorjem oz. pristojnim občinskim upravnim organom. (ustrezen selekcioniran material iz izkopa se uporabi za nasipe) | m3 | 90 |  | 0
====================================================================================
SKUPAJ: III. ZEMELJSKA DELA |  |  |  |  | 0
====================================================================================
IV. ZGORNJI USTROJ
1 | Dobava in mehansko vgrajevanje tamponskega materiala 0/32 mm, zmes drobljenih kamnitih zrn, skupaj s komprimiranjem in planiranjem planuma +- 1 cm (obračun v zbitem stanju)
a | - pod tlakovanimi površinami - deb.=20cm Ev2=80 Mpa | m3 | 35 |  | 0
====================================================================================
SKUPAJ: IV. ZGORNJI USTROJ |  |  |  |  | 0
====================================================================================
V. ZIDARSKA DELA
1 | Dobava, raznos in polaganje betonskih robnikov v betonski temelj iz betona C16/20, XC1, Dmax=16, S3,z zalivanjem stikov s cementno malto, skupaj z vsemi pomožnimi deli in prenosi. Polaganje v premi in krivini.
a | - dimenzij 5/30/100 cm z ravnim vrhnjim delom | m1 | 10 |  | 0
2 | Dobava in vgrajevanje betonskih tlakovcev dimenzij 20 x 10 x 6cm, na fini pesek 2/4mm, in gradbeni filc 15g, tlakovci debeline 6cm na utrjeno tamponsko podlago, skupaj z vsemi pomožnimi deli, materiali in prenosi do mesta vgraditve. Tlakovci svetlo sive barve
a | - dimenzij 20/10/6 cm | m1 | 140 |  | 0
====================================================================================
SKUPAJ: V. ZIDARSKA DELA |  |  |  |  | 0
====================================================================================
| VI. MONTAŽNE TRIBUNE |  |  |  | #VALUE!
1 | Dobava in montaža demontažnih tribun, dolžine 40m, višina prvega podesta je 40cm. Širino tribune sestavljajo 4 vrste (80+80+80+45cm). Višina vrst je med 40 in 45cm. Noge oziroma stojne točke so nastavljive od 0 do 15cm. V komplet spadajo tudi vezne diagonale, vezne maske, vse ograje ter večnamenska modularna podkonstrukcija.
| Lahko jekleni podest tribune dimenzij 150 x 80cm, deljiv na polovico zaradi lažje montaže. Stopnice so nameščene na osnovne podeste. Tribuna je v celoti vroče cinkana. Na sedalno površino podesta so nameščeni sedeži z naslonom iz težko gorljivega PVC-ja, barva po izboru investitorja. Skupno število sedežev 246, vključno z dvemi stopnicami širine 150cm. | kpl | 1 |  | 0
====================================================================================
SKUPAJ: VI. MONTAŽNE TRIBUNE |  |  |  |  | #VALUE!
====================================================================================
VII. HORTIKULTURA
1 | Humuziranje, frezanje, fino planiranje s točnostjo +- 3 cm, setev travne mešanice (4 kg/100 m2) ter valjanje in zagrabljanje v deb. 25 cm | m2 | 150 |  | 0
====================================================================================
SKUPAJ: VII. HORTIKULTURA |  |  |  |  | 0
====================================================================================
| REKAPITULACIJA - gradbeni del |  |  |  | #VALUE!
| I. PRIPRAVLJALNA in ZAKLJUČNA DELA |  |  |  | 0
| II. GEODETSKA DELA |  |  |  | 0
| III. ZEMELJSKA DELA |  |  |  | 0
| IV. ZGORNJI USTROJ |  |  |  | 0
| V. ZIDARSKA DELA |  |  |  | 0
| VI. MONTAŽNE TRIBUNE |  |  |  | #VALUE!
| VII. HORTIKULTURA |  |  |  | 0
| SKUPAJ (EUR): |  |  |  | #VALUE!
| Nepredvidena dela 10%(EUR): |  |  |  | #VALUE!
| SKUPAJ (EUR): |  |  |  | #VALUE!
| DDV(22%) |  |  |  | #VALUE!
| SKUPAJ (EUR): |  |  |  | #VALUE!

## Faza 5 - izvedeno
| POSTAVKA | E | KOL | CENA | VREDNOST
Št. proj.: 23/19
Objekt:
Obnova atletskega stadiona v Brežicah
Gradbeni del
Faza 5: Zamenjava ograje.
POPIS MATERIALA IN DEL S PROJEKTANTSKIM PREDRAČUNOM
Izdelal: Tomaž Koretič, d.i.g.
Krško, november 2020
I. PRIPRAVLJALNA in ZAKLJUČNA DELA
1 | Identifikacija in zakoličba vseh obstoječih komunalnih vodov (vodovod, el. in TK omrežje, kanalizacija) na območju oz. na parceli s sodelovanjem upravljalcev posameznega komunalnega voda pri križanju z novogradnjo komunalnih vodov. | kpl | 1 |  | 0
2 | Rušenje obstoječe žične ograje s stabrički in točkovnimi temelji, nakladanje na prevozno sredstvo in odvoz na stalno deponijo. Ocena | m1 | 50 |  | 0
=========================================================================================
SKUPAJ: I. PRIPRAVLJALNA in ZAKLJUČNA DELA |  |  |  |  | 0
=========================================================================================
II. GEODETSKA DELA
1 | Zakoličevanje objektov zunanje ureditve po situaciji zakoličbe, skupaj z vsemi pomožnimi deli, prenosi in materiali. - raven teren | kpl | 1 |  | 0
=========================================================================================
SKUPAJ: II. GEODETSKA DELA |  |  |  |  | 0
=========================================================================================
| III. OGRAJA |  |  |  | #VALUE!
1 | Dobava in montaža ograje npr. PALISADA-3D-EF, skupaj z izdelavo točkovnih temeljev (dim.50/50, h=80 cm); z stebrički višine 2,60m, višina mreže 2,03 m, zelene barve; skupaj z vsemi pom. deli, prenosi in materiali. Ograja pri širitvi stadiona | m1 | 180 |  | 0
2 | Dobava in montaža ograje npr. PALISADA-3D-EF, skupaj z izdelavo točkovnih temeljev (dim.50/50, h=80 cm); z stebrički višine 1,60m, višina mreže 1,03 m, zelene barve; skupaj z vsemi pom. deli, prenosi in materiali. Ograja pred tribunami. | m1 | 45 |  | 0
3 | Dobava in montaža ograje npr. PALISADA-LUX -ST, skupaj z izdelavo točkovnih temeljev (dim.50/50, h=80 cm); z stebrički višine 2,60m, višina mreže 2,03 m, plastificirana zelene barve; skupaj z vsemi pom. deli, prenosi in materiali. Sanacija obstoječe ograja okoli stadiona. ocena | m1 | 100 |  | 0
4 | Dobava in montaža enokrilnih vrat šir. 1,00 m, v ograji kot naprimer PALISADA- 3D EF, skupaj z izdelavo temeljev dim. 50/50 cm, h=80 cm; višina ograje 2,00m, zelene barve; skupaj z vsemi pom. deli, prenosi in materiali, odpiranje ročno, opremljena s kljuko in ključavnico. | kos | 3 |  | 0
5 | Dobava in montaža dvokrilnih vrat šir. 2,00 m, v ograji kot naprimer PALISADA- 3D EF, skupaj z izdelavo temeljev dim. 50/50 cm, h=80 cm; višina ograje 2,00m, zelene barve; skupaj z vsemi pom. deli, prenosi in materiali, odpiranje ročno, opremljena s kljuko in ključavnico. Vrata pri tibunah | kos | 1 |  | 0
6 | Dobava in montaža dvokrilnih vrat šir. 4,00 m, dolžina kril 1 in 3m, v ograji kot naprimer PALISADA- 3D EF, skupaj z izdelavo temeljev dim. 50/50 cm, h=80 cm; višina ograje 2,00m, zelene barve; skupaj z vsemi pom. deli, prenosi in materiali, odpiranje krila širine 3m ročno, odpiranje krila širine 1m preko kartičnega sistema. opremljena s kljuko in ključavnico in sistemom za kartični vstop. Glavni vhod na stadion. | kos | 1 |  | 0
=========================================================================================
SKUPAJ: III. OGRAJA |  |  |  |  | #VALUE!
=========================================================================================
| REKAPITULACIJA - gradbeni del |  |  |  | #VALUE!
| I. PRIPRAVLJALNA in ZAKLJUČNA DELA |  |  |  | 0
| II. GEODETSKA DELA |  |  |  | 0
| III. OGRAJA |  |  |  | #VALUE!
| SKUPAJ (EUR): |  |  |  | #VALUE!
| Nepredvidena dela 10%(EUR): |  |  |  | #VALUE!
| SKUPAJ (EUR): |  |  |  | #VALUE!
| DDV(22%) |  |  |  | #VALUE!
| SKUPAJ (EUR): |  |  |  | #VALUE!

## Faza 6
| POSTAVKA | E | KOL | CENA | VREDNOST
Št. proj.: 23/19
Faza
Objekt:
Obnova atletskega stadiona v Brežicah
Gradbeni del
Faza 6: Parkirišča za osebna vozila.
POPIS MATERIALA IN DEL S PROJEKTANTSKIM PREDRAČUNOM
Izdelal: Tomaž Koretič, d.i.g.
Krško, november 2020
I. PRIPRAVLJALNA in ZAKLJUČNA DELA
1 | Identifikacija in zakoličba vseh obstoječih komunalnih vodov (vodovod, el. in TK omrežje, kanalizacija) na območju oz. na parceli s sodelovanjem upravljalcev posameznega komunalnega voda pri križanju z novogradnjo komunalnih vodov. | kpl | 1 |  | 0
2 | Geomehanski nadzor tekom gradnje, nad izvajanjem zemeljskih del, planuma izkopa, z vsemi potrebnimi preiskavami materiala in terena ter končnim poročilom. Ocena časa | ur | 4 |  | 0
3 | Projektantski nadzor in spremljanje objekta med gradnjo (gradbeni del). | ur | 4 |  | 0
4 | Izdelava Varnostnega načrta, skladno z veljavno zakonodajo. | kpl | 1 |  | 0
5 | Prestavitev vstopne odprtine na obstoječem vodovodnem jašku, skupaj z štemanjem, popravo odprtine, vgradnjo pokrova, opaženjem, betoniranjem obstoječe odprtine, skupaj z vsemi pomožnimi deli in prenosi do mesta vgraditve. | kpl | 1 |  | 0
6 | Priprava dokumentacije za potrebe izdelave PID projektov, vključno z vsemi vrisanimi shemami, spremembami .....; seznamom in opisom sprememb ter predaja projektantskemu podjetju in izdelava PID dokumentacije. (zunanja ureditev z vsemi komunalnimi vodi) | kpl | 1 |  | 0
=========================================================================================
SKUPAJ: I. PRIPRAVLJALNA in ZAKLJUČNA DELA |  |  |  |  | 0
=========================================================================================
II. GEODETSKA DELA
1 | Zakoličevanje objektov zunanje ureditve po situaciji zakoličbe, skupaj z vsemi pomožnimi deli, prenosi in materiali. - raven teren | kpl | 1 |  | 0
2 | Izvedba uradnega (certifikat) geodetskega posnetka izvedenih del (območje cca 1,0 ha), skupaj s komunalnim katastrom; za potrebe tehničnega pregleda in izvedbe PID načrtov | kpl | 1 |  | 0
=========================================================================================
SKUPAJ: II. GEODETSKA DELA |  |  |  |  | 0
=========================================================================================
III. ZEMELJSKA DELA
Opombe: Lokacijo stalne deponije za odvoz odvečnega materiala iz izkopov določi izvajalec sam
Ob izvedbi širokega izkopa mora geomehanik prevzeti planum izkopa in potrditi projektiran sestav spodnjega ustroja. Vse količine zemeljskih del, tamponov,.. so podane v raščenem oz. zbitem stanju V tem načrtu je izkop upoštevan samo pod zunanjo ureditvijo.
Stroški odvoza odvečnega - odpadnega zemeljskega materiala vključujejo odvoz na stalno deponijo v oddaljenosti do 20 km.
1 | Izkop v zem. III. in IV. ktg za izvedbo spodnjega ustroja pod utrjenimi površinami, v kompletu z nakladanjem na prevozno sredstvo in odvozom na stalno deponijo do 20km daleč. (obračun v raščenem stanju). | m3 | 400 |  | 0
2 | Ročni izkop zemlje za temelje robnikov, s pravilnim odsekovanjem stranic in dna izkopa (obračun v raščenem stanju) | m3 | 28 |  | 0
3 | Strojno valjanje planuma spodnjega ustroja zemlje ter planiranje s točnostjo do +-3 cm in nosilnosti Ms=60 MPa. | m2 | 700 |  | 0
4 | Dobava in ročno polaganje ločilnega sloja "geotekstila" (kot npr. Tradimex, tip HATE TAPE 6G/110/SA) pod tlakovanimi in asfaltnimi površinami, skupaj z vsemi pomožnimi deli in prenosi do mesta vgraditve. | m2 | 700 |  | 0
5 | Dobava in vgrajevanje posteljice iz zmrzlinsko odpornega kamnitega materiala (kamnita greda) v plasteh po 20 cm z uvaljanjem do predpisane zbitosti Ev2=80 MPa, skupaj s strojnim nakladanjem na prevozno sredstvo in zvračanjem - skupna debelina 40cm (pod utrjenimi povoznimi in novimi polytan površinami); | m3 | 310 |  | 0
6 | Dobava in vgrajevanje zasipnega materiala v plasteh po 20 cm z valjanjem - zasip pod zelenicami (po predhodni odobritvi geomehanika se lahko uporabi selekcioniran material iz izkopa) | m3 | 200 |  | 0
7 | Odvoz odvečnega materiala iz izkopov oziroma humusa na deponijo oddaljeno do 20 km oz. kmetijsko površino, po dogovoru z investitorjem oz. pristojnim občinskim upravnim organom. (ustrezen selekcioniran material iz izkopa se uporabi za nasipe) | m3 | 200 |  | 0
=========================================================================================
SKUPAJ: III. ZEMELJSKA DELA |  |  |  |  | 0
=========================================================================================
IV. ZGORNJI USTROJ
1 | Dobava in mehansko vgrajevanje tamponskega materiala 0/32 mm, zmes drobljenih kamnitih zrn, skupaj s komprimiranjem in planiranjem planuma +- 1 cm (obračun v zbitem stanju)
a | - pod asfaltnimi površinami, parkirišča cesta pločnik - deb.=20cm Ev2=100 Mpa | m3 | 180 |  | 0
=========================================================================================
SKUPAJ: IV. ZGORNJI USTROJ |  |  |  |  | 0
=========================================================================================
V. ASFALTERSKA DELA
1 | Pobrizg gramoznega planuma oz.obst. asfalta, z bitumnom za asfaltni sloj, zaradi boljše povezave. | m2 | 700 |  | 0
2 | Dobava in strojno vgrajevanje nosilnega sloja AC 22 base B 50/70 A3, na pripravljeno tamponsko podlago
a | - debeline 6 cm (asfaltna cesta) | m2 | 530 |  | 0
3 | Dobava in vgrajevanje obrabnega sloja AC 8 surf B 70/100 A3 na nosilni sloj asfalta
a | - debeline 4 cm (asfaltni cesta) | m2 | 530 |  | 0
4 | Nabava in vgrajevanje obrabnega sloja AC 8 surf B 50/70 A4 na pripravljeno tamponsko podlago - deb. 4 cm, pločnik | m2 | 170 |  | 0
=========================================================================================
SKUPAJ: V. ASFALTERSKA DELA |  |  |  |  | 0
=========================================================================================
VI. ZIDARSKA DELA
1 | Dobava, raznos in polaganje betonskih robnikov v betonski temelj iz betona C16/20, XC1, Dmax=16, S3,z zalivanjem stikov s cementno malto, skupaj z vsemi pomožnimi deli in prenosi. Polaganje v premi in krivini.
a | - dimenzij 5/30/100 cm z ravnim vrhnjim delom | m1 | 100 |  | 0
b | - dimenzij 15/25/100 cm | m1 | 90 |  | 0
=========================================================================================
SKUPAJ: VI. ZIDARSKA DELA |  |  |  |  | 0
=========================================================================================
| VII. KANALIZACIJA (meteorna) |  |  |  | #VALUE!
1 | Zakoličevanje trase kanalizacije, tlačnega voda in jaškov po situaciji in tabeli zakoličbenih točk
| - ravninski teren (tlačni vod) | m1 | 30 |  | 0
2 | Strojni izkop jarkov za kanalizacijske cevi z razširitvijo izkopa za jaške, vtočne jaške in druge objekte kanalizacije. Izkop pod kotom 60 st., v zemlji III. In IV. ktg. z odmetom ob rob izkopa. | m3 | 30 |  | 0
3 | Planiranje dna kanala s točnostjo +-1 cm v projektiranem vzdolžnem padcu z ročnim izkopom povprečno 0,005 m3/m - za kanalizacijo | m2 | 12 |  | 0
4 | Dobava in vgrajevanje peščene posteljice iz drobljenca (8-16 mm) za položitev kanaliz. cevi v projektiranem padcu z utrjevanjem (obračun v zbitem stanju) - deb. 15 cm | m3 | 4 |  | 0
5 | Dobava in vgrajevanje betona C 16/20, kot obbetoniranje cevi pod povoznimi asf. Površinami, pri minimalnih globinah, pri križanju s komunalnimi napravami in obbetoniranje vseh ostalih komunalnih vodov na parceli ocena, | m3 | 10 |  | 0
6 | Dobava in polaganje tlačne cevi PE 63 na pripravljeno podlago, čiščenjem površine cevi, rezanjem in vsemi pom. deli in materiali in deli
a | - PVC DN 200 meteorna kanalizacija | m1 | 30 |  | 0
7 | Dobava in vgradnja jaškov iz arm. bet. cevi, komplet z AB ploščo (obročem za vgradnjo pokrova), z izdelavo mulde v cem.malti 1:2 ter vsemi pom. deli, napravo betona in malte ter prenosi do mesta vgraditve
a | - jašek DN 800 meteorna 1 kos, globina do 1,20m | m1 | 1.2 |  | 0
8 | Dobava in vgrajevanje LŽ pokrovov dim. 60cm skupaj z napravo ležišča, polaganjem v cem. malto 1:3 ter ostalimi pom. deli, napravo malte in prenosi do mesta vgraditve.
a | - razred D (400 kN) | kos | 1 |  | 0
9 | Dobava in polaganje drenažnih cevi na utrjeno tamponsko podlago deb.10 cm; komplet s spajanjem, zasutjem z gramoznimi kroglami cca 20-30 cm nad temenom in vsemi pomožnimi deli, materiali in prenosi, skupaj s poglobitvijo izkopa na določenih odsekih, npr stidren-rebraste cevi PEHD DN fi 110 mm s perforacijo 220st., obodne togosti SN 4 drenaža tampona pod polytanom. | m1 | 45 |  | 0
10 | Izdelava vtočnih jaškov (požiralnikov) iz betonskih cevi DN 40cm, h= 1.7 m, z rešetko 40/40 razreda obremenitve D 400, z betoniranjem dna z bet. C 16/20 ter vsemi pom. deli, napravo betona in malte, potrebnimi materiali in prenosi do mesta vgraditve | kos | 2 |  | 0
11 | Izdelava slepih jaškov iz betonskih cevi fi 40 cm, z betoniranjem dna z bet. C 16/20, izdelavo in montažo bet. pokrova oz. izdelava vertikalnih vtokov iz fazonskih kosov PVC cevi, vključno z vsemi pom. deli, napravo betona in malte, potrebnimi materiali in prenosi do mesta vgraditve | kos | 1 |  | 0
12 | Pred zasipom kanalizacijskih cevi izvesti preizkus kanalizacije in jaškov na propustnost, funkcionalnost in vodotesnost; v skladu z zakonom in veljavnimi predpisi (SIST EN 1610) | m1 | 5 |  | 0
13 | Zasip kanalizacijskih cevi s prodnatim peščenim materialom granulacije do 20 mm v višini 30 cm nad temenom cevi z zbijanjem | m3 | 10 |  | 0
14 | Zasip kanalizacijskih cevi s tamponom II, lahko tudi s selekcioniranim materialom iz izkopa, po potrditvi geomehanika, v plasteh po 20 cm s komprimiranjem in valjanjem (obračun v zbitem stanju) | m3 | 5 |  | 0
15 | Črpanje vode iz gradbenih jam v času gradnje. Obračun po dejanskih urah črpanja. Ocena | ur | 5 |  | 0
16 | Odvoz odvečnega materiala iz izkopa za kanalizacijo na stalno deponijo odd. Do 10 km, skupaj z nakladanjem, zvračanjem in razstiranjem, meteorna 272m3, fekalna 201m3, tlačni vod 70m3 | m3 | 25 |  | 0
17 | Priključitev kanalizacije na obstoječi betonski jašek kanalizacije, skupaj z vsemi gradbenimi deli (štemanje, tesnenje obstoječih stikov, obdelava spojev s cementno malto ...) skupaj z vsemi pomožnimi deli in prenosi do mesta vgraditve. 1x meteorna | kos | 1 |  | 0
16 | Kompletna izdelava temeljne nosilne plošče iz armiranega betona C 16/20 deb. 15 cm, z armaturo (glej arm. načrt v PZI), sidranjem (4 sidra fi 12 mm), izdelavo tampona pod ploščo za izravnavo (d=20 cm) ter vsemi pom. deli, mat. in prenosi, plošče pod lovilci olj
| - plošča za LO1 dim. 2.00 x 2.00 x 0.15 | m2 | 4 |  | 0
17 | Dobava in montaža lovilca mineralnega olja kot npr. E MAKO-PE-15-1,5, dobavitelja Separat ali podoben, kapacitete 15 l/s, notranjega premera 170 cm, globine (po shemi LO) iz montažnih delov iz PE, skupaj s krovno ploščo in LŽ pokrovi razreda D 400 kN. Z notranjim zaščitnim premazom, polnenjem z vodo in vsemi pomožnimi deli in materiali, vgradnja pod povozno površino. | kos | 1 |  | 0
=========================================================================================
SKUPAJ: VII. KANALIZACIJA (meteorna) |  |  |  |  | #VALUE!
=========================================================================================
| VIII. SIGNALIZACIJA |  |  |  | #VALUE!
#REF! | Izdelava tankoslojne označbe z enokomponentno belo barvo, strojno, deb. plasti suhe snovi 300 um
| - 5356-1, pravokotna parkirišča, šir. črte 10 cm (parkirišča) | m1 | 160 |  | 0
=========================================================================================
SKUPAJ: VIII. SIGNALIZACIJA |  |  |  |  | #VALUE!
=========================================================================================
IX. HORTIKULTURA
1 | Humuziranje, frezanje, fino planiranje s točnostjo +- 3 cm, setev travne mešanice (4 kg/100 m2) ter valjanje in zagrabljanje v deb. 25 cm | m2 | 300 |  | 0
==========================================================================================
SKUPAJ: IX. HORTIKULTURA |  |  |  |  | 0
==========================================================================================
REKAPITULACIJA - gradbeni del
| I. PRIPRAVLJALNA in ZAKLJUČNA DELA |  |  |  | 0
| II. GEODETSKA DELA |  |  |  | 0
| III. ZEMELJSKA DELA |  |  |  | 0
| IV. ZGORNJI USTROJ |  |  |  | 0
| V. ASFALTERSKA DELA |  |  |  | 0
| VI. ZIDARSKA DELA |  |  |  | 0
| VII. KANALIZACIJA (meteorna) |  |  |  | #VALUE!
| VIII. SIGNALIZACIJA |  |  |  | #VALUE!
| IX. HORTIKULTURA |  |  |  | 0
| SKUPAJ (EUR): |  |  |  | #VALUE!
| Nepredvidena dela 10%(EUR): |  |  |  | #VALUE!
| SKUPAJ (EUR): |  |  |  | #VALUE!
| DDV(22%) |  |  |  | #VALUE!
| SKUPAJ (EUR): |  |  |  | #VALUE!