## Rekapitulacija
212/24-C 02/1 Načrt ceste in vodovoda
POPIS DEL
1 | 2. ETAPA_P19-P41 |  | 5250
2 | VODOVOD |  | 0
| SKUPAJ (1-2) |  | 5250
| Popust | 0% | 0
| SKUPAJ s popustom |  | 5250
| DDV 22% (na 1 s popustom) |  | 1155
| SKUPAJ (cesta z DDV in vodovod brez DDV) |  | 6405
| Informativni DDV 22% (od 2 s popustom) |  | 0
| Skupaj vsa dela z informativnim DDV |  | 6405

## 2_etapa_P19-P41
2 |  |  | 2. ETAPA - LC-024372 od km 0+300 do km 0+680 (P19-P41) |  |  |  | 5250
|  | 10000 | PREDDELA |  |  |  | 5000
|  | 20000 | ZEMELJSKA DELA |  |  |  | 0
|  | 30000 | VOZIŠČNE KONSTRUKCIJE |  |  |  | 0
|  | 40000 | ODVODNJAVANJE |  |  |  | 0
|  | 50000 | GRADBENA IN OBRTNIŠKA DELA |  |  |  | 0
|  | 60000 | OPREMA CEST |  |  |  | 0
|  | 70000 | TUJE STORITVE |  |  |  | 0
|  |  | NEPREDVIDENA DELA (5%) |  |  |  | 250
z. št. |  | Postavka | Opis dela | EM | Količina | Cena / enoto | Cena
|  | 10000 | PREDDELA |  |  |  | 5000
|  | 11000 | Geodetska dela |  |  |  | 0
1 | S | 11121 | Obnova in zavarovanje zakoličbe osi trase ostale javne ceste v ravninskem terenu OPOMBA: Upoštevano dvakratno zakoličenje | km | 0.38 |  | 0
2 | S | 11221 | Postavitev in zavarovanje prečnega profila ostale javne ceste v ravninskem terenu | kos | 23 |  | 0
3 | N | 11211 | Zakoličba in zavarovanje trase obstoječih komunalnih vodov | kpl | 1 |  | 0
4 | N | 11711 | Postavitev in zavarovanje zakoličbene točke (robovi, vozišče,...) | kos | 59 |  | 0
5 | N | 11712 | Postavitev in zavarovanje zakoličbene točke kanalizacije (jaški, lomne točke,...) | kos | 5 |  | 0
|  | 12000 | Čiščenje terena |  |  |  | 0
Čiščenje grmovja, dreves, vej in panjev
6 | S | 12122 | Odstranitev grmovja na gosto porasli površini (nad 50 % pokritega tlorisa) - strojno OPOMBA: odstranitev grmovja na brežini ob cesti vključno z odvozom na stalno deponijo in stroški deponiranja - OCENA KOLIČINE | m2 | 250 |  | 0
7 | S | 12151 | Posek in odstranitev drevesa z deblom premera 11 do 30 cm ter odstranitev vej OPOMBA: OCENA KOLIČINE | kos | 15 |  | 0
8 | S | 12152 | Posek in odstranitev drevesa z deblom premera 31 do 50 cm ter odstranitev vej OPOMBA: OCENA KOLIČINE | kos | 5 |  | 0
9 | S | 12162 | Odstranitev panja s premerom 11 do 30 cm z odvozom na deponijo na razdaljo nad 100 do 1000 m OPOMBA: OCENA KOLIČINE | kos | 15 |  | 0
10 | S | 12165 | Odstranitev panja s premerom 31 do 50 cm z odvozom na deponijo na razdaljo nad 100 do 1000 m OPOMBA: OCENA KOLIČINE | kos | 5 |  | 0
Odstranitev prometne signalizacije in opreme
11 | S | 12211 | Demontaža prometnega znaka na enem podstavku OPOMBA: Vključno z odvozom na deponijo in stroški deponiranja | kos | 1 |  | 0
12 | S | 12211 | Demontaža prometnega znaka na enem podstavku OPOMBA: Vključno z odvozom na deponijo in stroški deponiranja - odstranitev DROGA | kos | 2 |  | 0
Porušitev in odstranitev voziščnih konstrukcij
13 | S | 12322 | Porušitev in odstranitev asfaltne plasti v debelini 6 do 10 cm z odvozom na deponijo in plačilom takse | m2 | 1099.8 |  | 0
14 | S | 12382 | Rezanje asfaltne plasti s talno diamantno žago, debele 6 do 10 cm | m1 | 9.1 |  | 0
Porušitev in odstranitev objektov
15 | S | 12421 | Porušitev in odstranitev kanalizacije iz cevi s premerom do 40 cm OPOMBA: odstranitev cevnih prepustov z vtočnimi in iztočnimi elementi, vključno z odvozom na deponijo in stroški deponiranja) | m1 | 24.9 |  | 0
16 | S | 12497 | Porušitev in odstranitev elementa (temelj, stena, plošča) iz cementnega betona OPOMBA: vključno z odvozom na stalno deponijo in stroški deponiranja (betonsko vozišče priključka) | m3 | 4.515 |  | 0
17 | S | 12497 | Porušitev in odstranitev elementa (temelj, stena, plošča) iz cementnega betona OPOMBA: vključno z odvozom na stalno deponijo in stroški deponiranja (temelji prometnih znakov) | m3 | 0.0568 |  | 0
|  | 13000 | Ostala preddela |  |  |  | 5000
Omejitev prometa
18 | S | 13113 | Zavarovanje gradbišča v času gradnje s strani koncesionarja za lokalno cesto (tudi zapora prometa), podana ocena (obračun po dejanskih računih koncesionarja) | komplet | 1 | 5000 | 5000
19 | S | 13221 | Ureditev začasnega obvoza v času gradnje | komplet | 1 |  | 0
Začasni objekti
20 | S | 13311 | Organizacija gradbišča – postavitev/odstanitev začasnih objektov | kos | 1 |  | 0
|  | 20000 | ZEMELJSKA DELA |  |  |  | 0
|  | 21000 | Izkopi |  |  |  | 0
22 | S | 21114 | Površinski izkop plodne zemljine - 1. kategorije - strojno z nakladanjem in deponiranjem za razgrnitev | m3 | 351.6 |  | 0
23 | S | 21224 | Široki izkop vezljive zemljine - 3. kategorije - strojno z nakladanjem, odvozom in plačilom taks OPOMBA: Izkop za voziščno konstrukcijo, jarke, vzdolžno drenažo in oporno/podporne konstrukcije | m3 | 1418.6 |  | 0
24 | S | 21243 | Široki izkop mehke kamnine - 4. kategorije z nakladanjem, odvozom in plačilom taks OPOMBA: Izkop za voziščno konstrukcijo, jarke, vzdolžno drenažo in oporno/podporne konstrukcije | m3 | 1418.6 |  | 0
25 | S | 21253 | Široki izkop mehke kamnine - 5. kategorije z nakladanjem, odvozom in plačilom taks OPOMBA: 5A KATEGORIJA - Izkop za voziščno konstrukcijo, jarke, vzdolžno drenažo in oporno/podporne konstrukcije | m3 | 709.3 |  | 0
26 | S | 21324 | Izkop vezljive zemljine/zrnate kamnine - 3. kategorije za temelje, kanalske rove, prepuste, jaške in drenaže, širine do 1,0 m in globine 1,1 do 2,0 m - strojno, planiranje dna ročno z odvozom na deponijo in plačilom taks OPOMBA: Izkopi za jaške in prepuste | m3 | 28.4 |  | 0
|  | 22000 | Planum temeljnih tal |  |  |  | 0
27 | S | 22112 | Ureditev planuma temeljnih tal vezljive zemljine – 3. kategorije | m2 | 3185.6 |  | 0
|  | 23000 | Ločilne, drenažne in filtrske plasti |  |  |  | 0
28 | S | 23113 | Izdelava drenažne plasti iz kamnitega materiala v debelini 30 cm OPOMBA: Drenažni zasip zaledja opornih konstrukcij med P20 in P24 | m3 | 28.545 |  | 0
29 | S | 23313 | Dobava in vgraditev geotekstilije za ločilno plast (po načrtu), natezna trdnost do nad 14 do 16 kN/m2 | m2 | 3185.6 |  | 0
|  | 24000 | Nasipi, zasipi, klini, posteljica, in glinasti naboj |  |  |  | 0
30 | S | 24112 | Vgraditev nasipa iz zrnate kamnine - 3. kategorije OPOMBA: uporabiti ustrezno nosilen zmrzlinsko odporen material | m3 | 553.49 |  | 0
31 | S | 24475 | Izdelava posteljice iz drobljenih kamnitih zrn v debelini 40 cm OPOMBA: kvaliteten drobir GrW 0/63-0/100 | m3 | 1085.9 |  | 0
32 | S | 24214 | Zasip z zrnato zemljino - 3. kategorije - strojno OPOMBA: zasip jaškov in prepustov | m3 | 21.35 |  | 0
33 | S | 24214 | Zasip z zrnato zemljino - 3. kategorije - strojno OPOMBA: zasip zaledja opornih konstrukcij med P20 in P24 | m3 | 133 |  | 0
|  | 25000 | Brežine in zelenice |  |  |  | 0
34 | S | 25147 | Humuziranje zelenice z valjanjem, v debelini nad 15 cm - strojno | m3 | 190.7 |  | 0
35 | S | 25151 | Doplačilo za zatravitev s semenom | m2 | 1031.6 |  | 0
36 | S | 25223 | Zaščita brežine s prostorsko mrežo iz umetne snovi (geomrežo) | m2 | 518 |  | 0
37 | S | 25282 | Zaščita brežine s kamnito zložbo izvedeno s cementnim betonom OPOMBA: oporni konstrukciji med P20 in P24 dolžine 11,0 m in 40,9 m, kamen v betonu 70:30, vezivo beton C25/30, XC2, lomljenec d=30-80cm, stiki obdelani s cementno malto, vključno z izcednicami iz cevi PVC DN110 na vsakih 2,5 m | m3 | 119.37 |  | 0
|  | 30000 | VOZIŠČNE KONSTRUKCIJE |  |  |  | 0
|  | 31000 | Nosilne plasti |  |  |  | 0
Nevezane nosilne plasti
45 | S | 31132 | Izdelava nevezane nosilne plasti enakomerno zrnatega drobljenca iz kamnine v debelini 21 do 30 cm OPOMBA: kvaliteten drobir GrW 0/32, vključno z ureditvijo finega planuma pred asfaltiranjem vozišča | m3 | 455.4 |  | 0
|  | 32000 | Obrabne plasti |  |  |  | 0
46 | S | 31851 | Izdelava obrabnonosilne plasti bituminizirane zmesi AC 16 surf B 50/70 A4 Z2 v debelini 7 cm | m2 | 1555.3 |  | 0
47 | N | 32499 | Pobrizg/premaz stika asfalta z bitumensko lepilno pasto | m1 | 9.1 |  | 0
|  | 36000 | Bankine |  |  |  | 0
48 | N | 36611 | Izdelava utrjene bankine širine 0,50 m OPOMBA: material upoštevan pri nevezanih nosilnih plasteh | m1 | 500.5 |  | 0
49 | N | 36612 | Izdelava utrjene bankine širine 0,75 m OPOMBA: material upoštevan pri nevezanih nosilnih plasteh | m1 | 84.5 |  | 0
50 | N | 36613 | Izdelava utrjene bankine širine 1,00 m OPOMBA: material upoštevan pri nevezanih nosilnih plasteh | m1 | 144.5 |  | 0
|  | 40000 | ODVODNJAVANJE |  |  |  | 0
|  | 41000 | Površinsko odvodnjavanje |  |  |  | 0
51 | S | 41131 | Tlakovanje jarka z lomljencem, debelina 10 cm, stiki zapolnjeni s cementno malto, na podložni plasti cementnega betona, debeli 10 cm OPOMBA: Dolžina jarkov 295,5m. Na cestni strani se stiki fugirajo s cementno malto, na zaledni strani stiki čimbolj porozni za prepuščanje vode, z izcednicami na vsake 2,5 m iz cevi PVC DN110 | m2 | 593.4 |  | 0
52 | S | 41131 | Tlakovanje jarka z lomljencem, debelina 10 cm, stiki zapolnjeni s cementno malto, na podložni plasti cementnega betona, debeli 10 cm OPOMBA: Tlakovanje izpustov iz mulde in vtočnikov na teren | m2 | 9.8 |  | 0
53 | S | 41231 | Utrditev jarka s kanaletami na stik iz cementnega betona, dolžine 100 cm in notranje širine dna kanalete 30 cm, na podložni plasti iz zmesi zrn drobljenca, debeli 10 cm OPOMBA: Dno tlakovanih jarkov | m1 | 295.5 |  | 0
54 | N | 41466 | Izdelava asfaltne mulde širine 0,50 m (konstrukcijsko je mulda enaka vozišču), material upoštevan pri voziščni konstrukciji | m1 | 551.8 |  | 0
|  | 42000 | Globinsko odvodnjavanje - drenaže |  |  |  | 0
55 | N | 42113 | Izdelava vzdolžne in prečne drenaže, globoke od 1,0 do 1,5 m, na planumu izkopa, s perforiranami gibljivimi plastičnimi cevmi DN 160 OPOMBA: PE cevi z 2/3 perforacijo, vključno s posteljico in z drenažnim zasipom obvitim v geosintetik do 0,2 m3/m1 ter priklopi na peskolove | m1 | 427 |  | 0
|  | 43000 | Globinsko odvodnjavanje - kanalizacija |  |  |  | 0
PVC cevi
56 | S | 43224 | Izdelava kanalizacije iz cevi iz polivinilklorida, vključno s podložno plastjo iz zmesi kamnitih zrn, premera 30 cm, v globini do 1,0 m OPOMBA: Prepusti pod priključki in zacevitve, PVC DN315, vključno z vsemi potrebnimi fazonskimi kosi za povezave in priključitve na jaške in peskolove ter ureditev iztoka | m1 | 14 |  | 0
57 | S | 43284 | Obbetoniranje cevi za kanalizacijo s cementnim betonom C 12/15, po detajlu iz načrta, premera 30 cm OPOMBA: Prepusti pod priključki in zacevitve | m1 | 14 |  | 0
|  | 44000 | Jaški |  |  |  | 0
Peskolovi
58 | S | 44152 | Izdelava jaška iz cementnega betona, krožnega prereza s premerom 60 cm, globokega 1,0 do 1,5 m OPOMBA: Peskolovi na vtoku v cevne prepuste pod priključki, vključno s priklopom kanalete iz jarka na steno jaška in vsem potrebnim materialom in delom | kos | 1 |  | 0
59 | S | 44163 | Izdelava jaška iz cementnega betona, krožnega prereza s premerom 80 cm, globokega 1,5 do 2,0 m OPOMBA: Revizijski jašek na vtoku v nov cevni prepust pod lokalno cesto, vključno s priklopom cevnega prepusta pod priključkom na jašek in s priklopom kanalete iz jarka na steno jaška in vsem potrebnim materialom in delom | kos | 1 |  | 0
Pokrovi
60 | N | 44972 | Dobava in vgraditev pokrova iz duktilne litine z nosilnostjo 400 kN, krožnega prereza s premerom 600 mmm z AB vencem OPOMBA: Vtočniki v prepuste pod priključki | kos | 2 |  | 0
|  | 45000 | Prepusti |  |  |  | 0
61 | S | 45112 | Izdelava prepusta krožnega prereza iz cevi iz cementnega betona s premerom 40 cm OPOMBA: Nov prepust pod lokalno cesto, skladno z detajlom, upoštevaje vse materiale za vgradnjo, z ureditvijo vtočne in iztočne glave | m1 | 11 |  | 0
|  | 50000 | GRADBENA IN OBRTNIŠKA DELA |  |  |  | 0
|  | 51000 | Tesarska dela |  |  |  | 0
62 | S | 51711 | Izdelava podprtega opaža robnega venca na premostitvenem, opornem in podpornem objektu OPOMBA: AB krona opornih konstrukcij med P20 in P24 | m2 | 26.55 |  | 0
|  | 52000 | Dela z jeklom za ojačitev |  |  |  | 0
63 | S | 52221 | Dobava in postavitev rebrastih žic iz visokovrednega naravno trdega jekla B St 500 S s premerom do 12 mm, za enostavno ojačitev OPOMBA: AB krona opornih konstrukcij med P20 in P24 | kg | 647.712 |  | 0
|  | 53000 | Dela s cementnim betonom |  |  |  | 0
64 | S | 53117 | Dobava in vgraditev cementnega betona C12/15 v prerez 0,16 do 0,30 m3/m2-m1 OPOMBA: Podložni beton opornih konstrukcij med P20 in P24 | m3 | 12.975 |  | 0
65 | S | 53136 | Dobava in vgraditev cementnega betona C30/37 v prerez do 0,15 m3/m2-m1 OPOMBA: AB krona opornih konstrukcij med P20 in P24, beton kakovosti PV-II, XC4, XF4, Dmax32 | m3 | 6.799 |  | 0
|  | 60000 | OPREMA CEST |  |  |  | 0
|  | 61000 | Pokončna oprema cest |  |  |  | 0
66 | S | 61122 | Izdelava temelja iz cementnega betona C 12/15, globine 80 cm, premera 30 cm | kos | 6 |  | 0
67 | S | 61215 | Dobava in vgraditev stebrička za prometni znak iz vroče cinkane jeklene cevi s premerom 64 mm, dolge 2500 mm | kos | 4 |  | 0
68 | S | 61216 | Dobava in vgraditev stebrička za prometni znak iz vroče cinkane jeklene cevi s premerom 64 mm, dolge 3500 mm | kos | 1 |  | 0
Prometni znaki - pravokotni, osmerokotni
69 | N | 61733 | Dobava in pritrditev prometnega znaka, podloga iz aluminijaste pločevine, znak z odsevno folijo tipa RA3, velikosti 0,21 do 0,40 m2 | kos | 1 |  | 0
70 | N | 61735 | Dobava in pritrditev prometnega znaka, podloga iz aluminijaste pločevine, znak z odsevno folijo tipa RA3, velikosti 0,71 do 1,00 m2 | kos | 2 |  | 0
Prometni znaki - prestavitev
71 | S | 61923 | Prestavitev stebrička s prometnim znakom s stranico / premerom 900 mm | kos | 1 |  | 0
|  | 62000 | Označbe na voziščih |  |  |  | 0
Tankoslojne
72 | S | 62122 | Izdelava tankoslojne vzdolžne označbe na vozišču z enokomponentno belo barvo, vključno 250 g/m2 posipa z drobci / kroglicami stekla, strojno, debelina plasti suhe snovi 250 mikrometra, širina črte 12 cm | m1 | 3 |  | 0
73 | S | 62126 | Izdelava tankoslojne vzdolžne označbe na vozišču z enokomponentno belo barvo, vključno 250 g/m2 posipa z drobci / kroglicami stekla, strojno, debelina plasti suhe snovi 250 mikrometra, širina črte 30 cm | m1 | 20 |  | 0
74 | S | 62256 | Doplačilo za izdelavo belih prekinjenih vzdolžnih označb na vozišču, širina črte 30 cm | m1 | 20 |  | 0
75 | S | 62167 | Izdelava tankoslojne prečne in ostalih označb na vozišču z enokomponentno belo barvo, vključno 250 g/m2 posipa z drobci / kroglicami stekla, strojno, debelina plasti suhe snovi 250 mikrometra, površina označbe 1,1 do 1,5 m2 | m2 | 1.25 |  | 0
|  | 63000 | Oprema za vodenje prometa |  |  |  | 0
76 | S | 63513 | Dobava in vgraditev odsevnika z nosilcem iz vroče cinkane jeklene pločevine in odsevno umetno snovjo OPOMBA: namestitev na JVO | kos | 4 |  | 0
|  | 64000 | Oprema za zavarovanje prometa |  |  |  | 0
77 | S | 64281 | Dobava in vgraditev vkopane zaključnice, dolžine 4 m | kos | 2 |  | 0
78 | S | 64446 | Dobava in vgraditev jeklene varnostne ograje, brez distančnika, za nivo zadrževanja N2 in za delovno širino W6 OPOMBA: namestitev na bankino | m1 | 16 |  | 0
|  | 70000 | TUJE STORITVE |  |  |  | 0
|  | 73000 | Telekomunikacijske naprave |  |  |  | 0
79 | N | 73111 | Prestavitev zračnega TK voda OPOMBA: Prestavitev 3 stojnih mest ob novi vrh vkopne brežine ceste in prestavitev vodnika | m1 | 150 |  | 0
|  | 79000 | Preskusi, nadzor in tehnična dokumentacija |  |  |  | 0
80 | S | 79311 | Projektantski nadzor po projektu OPOMBA: cena postavke fiksna, obračun po dejanskih količinah | ur | 10 |  | 0
81 | S | 79351 | Geotehnični nadzor ……………. OPOMBA: cena postavke fiksna, obračun po dejanskih količinah | kos | 1 |  | 0
83 | S | 79514 | Izdelava projektne dokumentacije_projekt izvedenih del (PID) vključno z geodestskim posntkom v digitalni aktivni obliki z zapisom na USB ključ ali CD, v 3 tiskanih izvodih | komplet | 1 |  | 0
84 | S | 79515 | Izdelava projektne dokumentacije za vzdrževanje in obratovanje (POV) | kos | 1 |  | 0

## Vodovod E2
|  |  | VODOVOD - Etapa 2 |  |  |  | 0
|  | 10000 | PREDDELA |  |  |  | 0
|  | 20000 | ZEMELJSKA DELA |  |  |  | 0
|  | 70000 | TUJE STORITVE |  |  |  | 0
|  |  | NEPREDVIDENA DELA (5%) |  |  |  | 0
z. št. |  | Postavka | Opis dela | EM | Količina | Cena / enoto | Cena
|  | 10000 | PREDDELA |  |  |  | 0
|  | 11100 | Geodetska dela |  |  |  | 0
1 | N | 11132 | Obnova in zavarovanje zakoličbe osi trase vodovoda v gričevnatem terenu | km | 0.239 |  | 0
2 | N | 11232 | Postavitev in zavarovanje prečnega profila vodovoda v ravninskem terenu (na 20 m) | kos | 12 |  | 0
|  | 13000 | Ostala preddela |  |  |  | 0
3 | N |  | Izkop obstoječega vodovoda z razrezom in odvozom na komunalno deponijo vključno stroški deponiranja (skladno s pravilnikom o ravnanju z odpadki!)
|  |  | - do PE d90 | m1 | 35 |  | 0
|  | 20000 | ZEMELJSKA DELA |  |  |  | 0
|  | 21000 | Izkopi |  |  |  | 0
4.1 | S | 21323 | Izkop vezljive zemljine/zrnate kamnine - 3. kategorije za temelje, kanalske rove, prepuste, jaške in drenaže, širine do 1,0 m in globine 1,1 do 2,0 m - ročno, planiranje dna ročno OPOMBA: VOD 1 | m3 | 3.0373 |  | 0
4.2 | S | 21323 | Izkop vezljive zemljine/zrnate kamnine - 3. kategorije za temelje, kanalske rove, prepuste, jaške in drenaže, širine do 1,0 m in globine 1,1 do 2,0 m - ročno, planiranje dna ročno OPOMBA: VOD 1.1 | m3 | 9.9246 |  | 0
5.1 | S | 21324 | Izkop vezljive zemljine/zrnate kamnine - 3. kategorije za temelje, kanalske rove, prepuste, jaške in drenaže, širine do 1,0 m in globine 1,1 do 2,0 m - strojno, planiranje dna ročno OPOMBA: VOD 1 | m3 | 27.3357 |  | 0
5.2 | S | 21324 | Izkop vezljive zemljine/zrnate kamnine - 3. kategorije za temelje, kanalske rove, prepuste, jaške in drenaže, širine do 1,0 m in globine 1,1 do 2,0 m - strojno, planiranje dna ročno OPOMBA: VOD 1.1 | m3 | 105.8214 |  | 0
6.1 | S | 21325 | Izkop vezljive zemljine/zrnate kamnine - 4. kategorije za temelje, kanalske rove, prepuste, jaške in drenaže, širine do 1,0 m in globine 1,1 do 2,0 m OPOMBA: VOD 1 | m3 | 13.017 |  | 0
6.2 | S | 21325 | Izkop vezljive zemljine/zrnate kamnine - 4. kategorije za temelje, kanalske rove, prepuste, jaške in drenaže, širine do 1,0 m in globine 1,1 do 2,0 m OPOMBA: VOD 1.1 | m3 | 42.534 |  | 0
|  | 22000 | Planum temeljnih tal |  |  |  | 0
7.1 | S | 22112 | Ureditev planuma temeljnih tal vezljive zemljine – 3. kategorije OPOMBA: VOD 1 | m2 | 36.96 |  | 0
7.2 | S | 22112 | Ureditev planuma temeljnih tal vezljive zemljine – 3. kategorije OPOMBA: VOD 1.1 | m2 | 120.78 |  | 0
|  | 24000 | Nasipi, zasipi, klini, posteljica, in glinasti naboj |  |  |  | 0
8.1 | S | 24212 | Zasip z vezljivo zemljino - 3. kategorije - strojno OPOMBA: VOD 1 | m3 | 27.1 |  | 0
8.2 | S | 24212 | Zasip z vezljivo zemljino - 3. kategorije - strojno OPOMBA: VOD 1.1 | m3 | 67.25 |  | 0
9.1 | N |  | Nabava in vgraditev peščene posteljice v debelini DN/10+10 cm z obsipom 30 cm nad temenom cevi (0-3 mm) kot naleganja 120 st. OPOMBA: VOD 1 | m3 | 15.93 |  | 0
9.2 | N |  | Nabava in vgraditev peščene posteljice v debelini DN/10+10 cm z obsipom 30 cm nad temenom cevi (0-3 mm) kot naleganja 120 st. OPOMBA: VOD 1.1 | m3 | 73.96 |  | 0
10.1 | N |  | Nabava in vgraditev betona C16/20 za obbetoniranje lokov in ocepov OPOMBA: VOD 1 | m3 | 1 |  | 0
10.2 | N |  | Nabava in vgraditev betona C16/20 za obbetoniranje lokov in ocepov OPOMBA: VOD 1.1 | m3 | 1 |  | 0
|  | 29000 | Prevozi, razprostiranje, in ureditev deponij materiala |  |  |  | 0
11 | N | 29134 | Razprostiranje odvečne zrnate kamnine – 3. kategorije z odvozom in plačilom komunalne takse | m3 | 51.769 |  | 0
12 | N | 29135 | Razprostiranje odvečne mehke/trde kamnine – 4. kategorije z odvozom in plačilom komunalne takse | m3 | 55.551 |  | 0
|  | 70000 | TUJE STORITVE |  |  |  | 0
|  | 76000 | Vodovodi |  |  |  | 0
13 | S | 76321 | Izdelava vodovoda iz cevi iz polietilena s premerom 32x3.0 mm, položena v zaščitno cev PE d90 (hišni priključki) | m1 | 25 |  | 0
14 | S | 76321 | Izdelava vodovoda iz cevi iz polietilena s premerom 50x4.6 mm | m1 | 183 |  | 0
15 | S | 76321 | Izdelava vodovoda iz cevi iz polietilena s premerom 90x8.2 mm | m1 | 56 |  | 0
OPOMBA: Cevi PE100 SDR11 vključno s spojnim materialom !
16 | N |  | Kompletna nabava in montaža fazonov, zasunov na cevovodu min. PN 16 s tesnili in drobnim materialom:
VOD 1
|  |  | MJ SPOJKA ENOJNA DN 80/d90 | kd | 7 |  | 0
|  |  | MJ SPOJKA ENOJNA DN 50/d50 | kd | 1 |  | 0
|  |  | MJ SPOJKA ENOJNA DN 50/d63 | kd | 1 |  | 0
|  |  | FFK 90° DN 80 | kd | 2 |  | 0
EV ZASUN DN 80 Z VGRADNO
|  |  | GARNITURO IN CESTNO KAPO | kd | 4 |  | 0
EV ZASUN DN 50 Z VGRADNO
|  |  | GARNITURO IN CESTNO KAPO | kd | 1 |  | 0
|  |  | QN KOS DN 80 | kd | 1 |  | 0
|  |  | NADZEMNI HIDRANT DN 80 INOX | kd | 1 |  | 0
|  |  | T KOS DN 80/DN 50 | kd | 1 |  | 0
|  |  | T KOS DN 80/DN 80 | kd | 2 |  | 0
|  |  | FFR KOS DN 80/DN 50 | kd | 2 |  | 0
|  |  | AVTOMATSKI ZRAČNIK DN 50 | kd | 1 |  | 0
VOD 1.1
|  |  | MJ SPOJKA ENOJNA DN 50/d50 | kd | 1 |  | 0
|  |  | AVTOMATSKI ZRAČNIK DN 50 ZA PODZEMNO VGRADNJO (OPOMBA: kot npr. tip HAWLE ali enakovredno) | kd | 1 |  | 0
|  |  | QN KOS DN 50 | kd | 1 |  | 0
17 | N |  | Kompletno izvedba, nabava in montaža hišnih priključkov iz cevi PE d32 na cevi PE d50 v sestavi: ISO T kos spojka d50/ 5/4", zasun 5/4 ", ISO spojka 5/4" /PE d32, vgradna garnitura tip H DN 6/4 h=0,8-1,2 m, podložna plošča in cestna kapa | kos | 5 |  | 0
18 | N |  | Dobava in vgraditev opozorilnega traka | m1 | 264 |  | 0
19 | N |  | Dobava in vgraditev drogov s tablicami, vključno betonski temelj C16/20 | kos | 4 |  | 0
20 | S | 76621 | Tlačni preizkus vodotesnosti cevovoda - glavni preizkus | kos | 1 |  | 0
21 | S | 76721 | Dezinfekcija in sanitarni preizkus vodovoda | kos | 1 |  | 0
22 | N |  | Izvedba začasnih prevezav s strani upravljalca z vsem potrebnim materialom in delom - obračun po dejanskih stroških - ocena | kos | 1 |  | 0
23 | N |  | Montažna dela za prevezavo na javni vodovod s praznjenjem in polnjenjem javnega vodovoda - upravljlec vodovoda | kos | 1 |  | 0
24 | N |  | Črpanje talne vode | ur | 8 |  | 0
|  | 79000 | Preskusi, nadzor in tehnična dokumentacija |  |  |  | 0
25 | S | 79311 | Projektantski nadzor po projektu OPOMBA: obračun po dejanskih količinah | ur | 4 |  | 0
26 | S | 79321 | Nadzor upravljalca med gradnjo OPOMBA: obračun po dejanskih stroških | kos | 1 |  | 0
27 | S | 79351 | Gotehnični nadzor OPOMBA: obračun po dejanskih stroških | kos | 1 |  | 0
28 | S | 79514 | Izdelava projektne dokumentacije za projekt izvedenih del (PID) | kos | 1 |  | 0
29 | S | 79515 | Izdelava projektne dokumentacije za vzdrževanje in obratovanje (POV) | kos | 1 |  | 0
30 | N |  | Geodetski posnetek vodovoda in izdelava geodetskega načrta, ki mora vsebovati vse atribute potrebne za e-vpis v zbirni kataster GJI, v skladu z merili GURS-a in upravljalca vodovoda | kos | 1 |  | 0