## REKAPITULACIJA
S K U P N A R E K A P I T U L A C I J A
Projekt: | Sprememba in novelacija PZI izgradnja pločnika Stara vas, skozi naselje Stara vas pri Bizeljskem, ob R1-219/1242 Bizeljsko – Čatež od km 3.202,35 do km 3.485,21, skozi strjen del naselja Stara vas, št. projekta 289
P O P I S D E L
1 | 0.2-1 | Gradbeni del |  | 0
2 | 0.2-2 | Prometna oprema |  | 10000
3 | 0.2-3 | Meteorna kanalizacija |  | 0
4 | 0.2-4 | Vodovod |  | 0
5 | 3.1 | Cestna razsvetljava |  | 0
6 | 3.2 | NN vodi |  | 0
7 | 3.3 | TK vodi |  | 0
8 |  | SKUPAJ |  | 10000
9 |  | NEPREDVIDENA DELA (od postavke 8) | 10% | 1000
10 |  | Izdelava projekta izvedenih del (PID) (Vključno z geodetskim posnetkom izvedenega stanja in izdelavo NOV-a ter eleboratom BCP v digitalni in aktivni obliki z zapisom na USB ključ ali CD ter v 3 tiskanih izvodih) | kpl
|  | SKUPAJ BREZ DDV: |  | 11000
|  | DDV 22% |  | 2420
|  | SKUPNA VREDNOST Z DDV : |  | 13420

## POPIS
ID | ID1 | Normativ | Postavka | Opis postavke | EM | Količina | cena/EM | SKUPAJ
1 | 0-2.1 | 0.2-1 |  | Gradbeni del |  |  |  | 0
2 | 0-2.1 | 0.2-1.A |  | PREDDELA |  |  |  | 0
3 | 0-2.1 | 0.2-1.B |  | ZEMELJSKA DELA |  |  |  | 0
4 | 0-2.1 | 0.2-1.C |  | VOZIŠČNE KONSTRUKCIJE |  |  |  | 0
5 | 0-2.1 | 0.2-1.D |  | ODVODNJAVANJE |  |  |  | 0
6 | 0-2.1 | 0.2-1.E |  | GRADBENA IN OBRTNIŠKA DELA |  |  |  | 0
7 | 0-2.1 | 0.2-1.F |  | TUJE STORITVE |  |  |  | 0
8 | 0-2.1 |  | 0.2-1.A | PREDDELA | EM | Količina | cena/EM | 0
9 | 0-2.1 | S 1 1 121 | 0.2-1.A.1 | Obnova in zavarovanje zakoličbe osi trase ostale javne ceste v ravninskem terenu | KM | 0.29 |  | 0
10 | 0-2.1 | S 1 1 221 | 0.2-1.A.2 | Postavitev in zavarovanje prečnega profila ostale javne ceste v ravninskem terenu | KOS | 14 |  | 0
11 | 0-2.1 | N 1 1 333 | 0.2-1.A.3 | Zakoličba karakterističnih točk (Zakoličba robov, pogreznjenih robnikov, ipd.) | KM | 0.29 |  | 0
12 | 0-2.1 | S 1 2 112 | 0.2-1.A.4 | Odstranitev grmovja na redko porasli površini (do 50 % pokritega tlorisa) - strojno | M2 | 165 |  | 0
13 | 0-2.1 | S 1 2 122 | 0.2-1.A.5 | Odstranitev grmovja na gosto porasli površini (nad 50 % pokritega tlorisa) - strojno | M2 | 105 |  | 0
14 | 0-2.1 | S 1 2 132 | 0.2-1.A.6 | Odstranitev grmovja in dreves z debli premera do 10 cm ter vej na redko porasli površini - strojno | M2 | 75 |  | 0
15 | 0-2.1 | S 1 2 151 | 0.2-1.A.7 | Posek in odstranitev drevesa z deblom premera 11 do 30 cm ter odstranitev vej | KOS | 5 |  | 0
16 | 0-2.1 | S 1 2 152 | 0.2-1.A.8 | Posek in odstranitev drevesa z deblom premera 31 do 50 cm ter odstranitev vej | KOS | 4 |  | 0
17 | 0-2.1 | S 1 2 153 | 0.2-1.A.9 | Posek in odstranitev drevesa z deblom premera nad 50 cm ter odstranitev vej | KOS | 3 |  | 0
18 | 0-2.1 | S 1 2 171 | 0.2-1.A.10 | Odstranitev panja s premerom 11 do 30 cm s predelavo | KOS | 5 |  | 0
19 | 0-2.1 | S 1 2 172 | 0.2-1.A.11 | Odstranitev panja s premerom 31 do 50 cm s predelavo | KOS | 4 |  | 0
20 | 0-2.1 | S 1 2 173 | 0.2-1.A.12 | Odstranitev panja s premerom nad 50 cm s predelavo | KOS | 3 |  | 0
21 | 0-2.1 | S 1 2 311 | 0.2-1.A.13 | Porušitev in odstranitev makadamskega vozišča v debelini do 20 cm | M3 | 42 |  | 0
22 | 0-2.1 | S 1 2 323 | 0.2-1.A.14 | Porušitev in odstranitev asfaltne plasti v debelini nad 10 cm | M2 | 320 |  | 0
23 | 0-2.1 | S 1 2 372 | 0.2-1.A.15 | Rezkanje in odvoz asfaltne krovne plasti v debelini 4 do 7 cm | M2 | 115 |  | 0
24 | 0-2.1 | S 1 2 382 | 0.2-1.A.16 | Rezanje asfaltne plasti s talno diamantno žago, debele 6 do 10 cm | M1 | 56 |  | 0
25 | 0-2.1 | S 1 2 383 | 0.2-1.A.17 | Rezanje asfaltne plasti s talno diamantno žago, debele 11 do 15 cm | M1 | 455 |  | 0
26 | 0-2.1 | S 1 2 391 | 0.2-1.A.18 | Porušitev in odstranitev robnika iz cementnega betona | M1 | 42 |  | 0
27 | 0-2.1 | S 1 2 396 | 0.2-1.A.19 | Porušitev in čiščenje robnika iz cementnega betona (Po odstranitni začasno skladiščenje in ponovna vgradnja po končani višinski prilagoditvi dovoza) | M1 | 52 |  | 0
28 | 0-2.1 | S 1 2 411 | 0.2-1.A.20 | Porušitev in odstranitev prepusta iz cevi s premerom do 60 cm | M1 | 14 |  | 0
29 | 0-2.1 | S 1 2 435 | 0.2-1.A.21 | Porušitev in odstranitev glave prepusta s premerom do 60 cm | KOS | 45 |  | 0
30 | 0-2.1 | S 1 2 496 | 0.2-1.A.22 | Porušitev in odstranitev ojačenega cementnega betona | M3 | 15 |  | 0
31 | 0-2.1 | N 1 2 670 | 0.2-1.A.23 | Porušitev in odstranitev ograje na parapetnem zidu. Vključno z ograjo, parapetnim zidom in temeljem. V postavko so vključena vsa potrebna dela vključno z odvozom. | M1 | 35 |  | 0
32 | 0-2.1 | N 1 2 672 | 0.2-1.A.24 | Posek in odstranitev raznih zasaditev ob trasi. Kot naprimer živa meja, ciprese, okrasne grmovnive, ... V postavko so vključena vsa potrebna dela vključno z odvozom. | M1 | 110 |  | 0
33 | 0-2.1 | N 1 2 675 | 0.2-1.A.25 | Višinska prilagoditev asfaltnega dovoza. Postavka zajema komplet izvedbo. Porušitev in odvoz asfalta obstoječega dovoza, izravnava ter morebitno dosutje tamponskega sloja, asfaltiranje dovoza ter utrjevanje asfalta. | M2 | 260 |  | 0
34 | 0-2.1 | N 1 2 676 | 0.2-1.A.26 | Višinska prilagoditev tlakovanega dovoza. Postavka zajema komplet izvedbo. Porušitev in začasno skladiščenje obstoječih tlakovcev, izravnava ter morebitno nasutje tamponskega sloja, ponovna vgratitev tlakovcev. | M2 | 10 |  | 0
35 | 0-2.1 | N 1 2 677 | 0.2-1.A.27 | Višinska prilagoditev gramoznega dovoza. Postavka zajema komplet izvedbo. Izravnava ter morebitno dosutje materiala, utrjevanje gramoznega dovoza. | M2 | 45 |  | 0
36 | 0-2.1 | N 1 2 686 | 0.2-1.A.28 | Višinska prilagoditev dvoriščnih vrat | KOS | 2 |  | 0
37 | 0-2.1 | N 1 2 689 | 0.2-1.A.29 | Porušitev in odstranitev kamnite zložbe v betonu na vtoku in iztoku obstoječega prepusta | M3 | 3 |  | 0
38 | 0-2.1 | N 1 2 690 | 0.2-1.A.30 | Prestavitev betonskih korit za rože | M1 | 20 |  | 0
39 | 0-2.1 |  | 0.2-1.B | ZEMELJSKA DELA | EM | Količina | cena/EM | 0
40 | 0-2.1 | S 2 1 112 | 0.2-1.B.1 | Površinski izkop plodne zemljine - 1. kategorije - strojno z odrivom do 50 m | M3 | 32.25 |  | 0
41 | 0-2.1 | S 2 1 114 | 0.2-1.B.2 | Površinski izkop plodne zemljine - 1. kategorije - strojno z nakladanjem | M3 | 251.75 |  | 0
42 | 0-2.1 | S 2 1 224 | 0.2-1.B.3 | Široki izkop vezljive zemljine - 3. kategorije - strojno z nakladanjem | M3 | 1654 |  | 0
43 | 0-2.1 | S 2 1 314 | 0.2-1.B.4 | Izkop vezljive zemljine/zrnate kamnine - 3. kategorije za temelje, kanalske rove, prepuste, jaške in drenaže, širine do 1,0 m in globine do 1,0 m - strojno, planiranje dna ročno | M3 | 745.5 |  | 0
44 | 0-2.1 | S 2 2 112 | 0.2-1.B.5 | Ureditev planuma temeljnih tal vezljive zemljine - 3. kategorije | M2 | 1650 |  | 0
45 | 0-2.1 | S 2 3 314 | 0.2-1.B.6 | Dobava in vgraditev geotekstilije za ločilno plast (po načrtu), natezna trdnost do nad 16 do 18 kN/m2 | M2 | 1740 |  | 0
46 | 0-2.1 | S 2 4 117 | 0.2-1.B.7 | Izdelava nasipa iz zrnate kamnine - 3. kategorije z dobavo iz kamnoloma | M3 | 32 |  | 0
47 | 0-2.1 | S 2 4 212 | 0.2-1.B.8 | Zasip z vezljivo zemljino - 3. kategorije - strojno (Uporabi se material iz izkopa) | M3 | 40 |  | 0
48 | 0-2.1 | S 2 4 474 | 0.2-1.B.9 | Izdelava posteljice iz drobljenih kamnitih zrn v debelini 30 cm (Uporabi se zmrzlinsko odporen material) | M2 | 700 |  | 0
49 | 0-2.1 | S 2 4 476 | 0.2-1.B.10 | Izdelava posteljice iz drobljenih kamnitih zrn v debelini 50 cm (Uporabi se zmrzlinsko odporen material) | M2 | 720 |  | 0
50 | 0-2.1 | S 2 4 421 | 0.2-1.B.11 | Vgraditev posteljice v debelini plasti do 30 cm iz zrnate kamnine - 3. kategorije | M3 | 125 |  | 0
51 | 0-2.1 | S 2 5 112 | 0.2-1.B.12 | Humuziranje brežine brez valjanja, v debelini do 15 cm - strojno | M2 | 160 |  | 0
52 | 0-2.1 | S 2 5 132 | 0.2-1.B.13 | Humuziranje zelenice brez valjanja, v debelini do 15 cm - strojno | M2 | 55 |  | 0
53 | 0-2.1 | S 2 5 151 | 0.2-1.B.14 | Doplačilo za zatravitev s semenom | M2 | 215 |  | 0
54 | 0-2.1 | N 2 5 112 | 0.2-1.B.15 | Nadomestna zasaditev raznih rastlin ob ograjah (živa meja, ciprese, okrasne grmovnice, ...). Postavka zajema vsa potrebna dela, vključno z nabavo in prevozom. Vrsta zasaditve se izbere v skladu dogovora med naročnikom in lastnikom. | M1 | 150 |  | 0
55 | 0-2.1 | N 2 5 109 | 0.2-1.B.16 | Obloga brežine s kamnom v betonu | M2 | 420 |  | 0
56 | 0-2.1 | S 2 9 131 | 0.2-1.B.17 | Razprostiranje odvečne plodne zemljine - 1. kategorije (Vključno s prevozom na komunalno deponijo in plačilom komunalne takse) | M3 | 251.75 |  | 0
57 | 0-2.1 | S 2 9 133 | 0.2-1.B.18 | Razprostiranje odvečne vezljive zemljine - 3. kategorije (Vključno s prevozom na komunalno deponijo in plačilom komunalne takse) | M3 | 2360.5 |  | 0
58 | 0-2.1 | S 2 9 152 | 0.2-1.B.19 | Odlaganje odpadne zmesi zemljine in kamnine (Vključno s prevozom na komunalno deponijo in plačilom komunalne takse) | T | 105 |  | 0
59 | 0-2.1 | S 2 9 153 | 0.2-1.B.20 | Odlaganje odpadnega asfalta na komunalno deponijo (Vključno s prevozom na komunalno deponijo in plačilom komunalne takse) | T | 124.8 |  | 0
60 | 0-2.1 | S 2 9 154 | 0.2-1.B.21 | Odlaganje odpadnega cementnega betona na komunalno deponijo (Vključno s prevozom na komunalno deponijo in plačilom komunalne takse) | T | 362.12 |  | 0
61 | 0-2.1 |  | 0.2-1.C | VOZIŠČNE KONSTRUKCIJE | EM | Količina | cena/EM | 0
62 | 0-2.1 | S 3 1 131 | 0.2-1.C1. | Izdelava nevezane nosilne plasti enakomerno zrnatega drobljenca iz kamnine v debelini do 20 cm (Izdela se iz drobljenca D22) | M3 | 250 |  | 0
63 | 0-2.1 | S 3 1 132 | 0.2-1.C1. | Izdelava nevezane nosilne plasti enakomerno zrnatega drobljenca iz kamnine v debelini 21 do 30 cm (Izdela se iz drobljenca D32) | M3 | 200 |  | 0
64 | 0-2.1 | S 3 1 573 | 0.2-1.C1. | Izdelava nosilne plasti bitumizirane zmesi AC 22 base B 50/70 A4 v debelini 7 cm | M2 | 61 |  | 0
65 | 0-2.1 | S 3 1 645 | 0.2-1.C1. | Izdelava nosilne plasti bituminizirane zmesi AC 32 base B 50/70 A3 v debelini 11 cm | M2 | 450 |  | 0
66 | 0-2.1 | S 3 1 452 | 0.2-1.C1. | Izdelava nosilne plasti bituminizirane zmesi AC 16 base B 50/70 A4 v debelini 5 cm | M2 | 92 |  | 0
67 | 0-2.1 | S 3 2 273 | 0.2-1.C1. | Izdelava obrabne in zaporne plasti bituminizirane zmesi AC 11 surf B 50/70 A3 v debelini 4 cm | M2 | 595 |  | 0
68 | 0-2.1 | S 3 2 254 | 0.2-1.C1. | Izdelava obrabne in zaporne plasti bituminizirane zmesi AC 8 surf B 70/100 A5 v debelini 4 cm | M2 | 560 |  | 0
69 | 0-2.1 | S 3 2 247 | 0.2-1.C1. | Izdelava obrabne in zaporne plasti bitumizirane zmesi AC 8 surf B 70/100 A4 v debelini 3 cm (AC 8 surf B 70/100 A4 Z3) | M2 | 80 |  | 0
70 | 0-2.1 | S 3 2 497 | 0.2-1.C1. | Pobrizg s polimerno bitumensko emulzijo 0,31 do 0,50 kg/m2 | M2 | 447 |  | 0
71 | 0-2.1 | N 3 4 103 | 0.2-1.C1. | Vgradnja bitumenskega traku na stiku med tlakovci in okoliškim asfaltom | M1 | 98 |  | 0
72 | 0-2.1 | N 3 4 104 | 0.2-1.C1. | Dobava in vgradnja betonske opozorilne (čepaste) taktilne plošče dim 30/30/8, bele, z nanosom protiprašne emulzije; stiki zaliti s trajnoelastično zmesjo. (OPOMBA: plošče morajo biti skladne s standardom SIST ISO 21542:2016;) | M2 | 21.6 |  | 0
73 | 0-2.1 | N 3 4 105 | 0.2-1.C1. | Dobava in vgradnja betonske vodilne (rebraste) taktilne plošče dim 30/30/8, bele, z nanosom protiprašne emulzije; stiki zaliti s trajnoelastično zmesjo. (OPOMBA: plošče morajo biti skladne s standardom SIST ISO 21542:2016;) | M2 | 5.58 |  | 0
74 | 0-2.1 | N 3 4 106 | 0.2-1.C1. | Izdelava podložne plasti za tlakovano obrabno plast iz nevezane zmesi zrn (peska) | M2 | 27.18 |  | 0
75 | 0-2.1 | S 3 5 214 | 0.2-1.C1. | Dobava in vgraditev predfabriciranega dvignjenega robnika iz cementnega betona s prerezom 15/25 cm | M1 | 313 |  | 0
76 | 0-2.1 | S 3 5 231 | 0.2-1.C1. | Dobava in vgraditev predfabriciranega pogreznjenega robnika iz cementnega betona s prerezom 5/25 cm | M1 | 16 |  | 0
77 | 0-2.1 | S 3 5 235 | 0.2-1.C1. | Dobava in vgraditev predfabriciranega pogreznjenega robnika iz cementnega betona s prerezom 15/25 cm | M1 | 87 |  | 0
78 | 0-2.1 | S 3 5 236 | 0.2-1.C1. | Dobava in vgraditev predfabriciranega pogreznjenega robnika iz cementnega betona s prerezom ../.. cm (Robnik dimenzij 8/20 cm) | M1 | 345 |  | 0
79 | 0-2.1 | N 3 5 102 | 0.2-1.C1. | Izdelava rege v robniku v širini 3cm. Rega se izdela z rezanjem robnika z diamantno žago. | KOS | 1 |  | 0
80 | 0-2.1 | S 3 6 131 | 0.2-1.C1. | Izdelava bankine iz drobljenca, široke do 0,50 m | M3 | 13.75 |  | 0
81 | 0-2.1 | S 3 6 132 | 0.2-1.C1. | Izdelava bankine iz drobljenca, široke 0,51 do 0,75 m | M3 | 1.69 |  | 0
82 | 0-2.1 | S 3 6 133 | 0.2-1.C1. | Izdelava bankine iz drobljenca, široke 0,76 do 1,00 m | M3 | 3.75 |  | 0
83 | 0-2.1 |  | 0.2-1.D | ODVODNJAVANJE | EM | Količina | cena/EM | 0
84 | 0-2.1 | N 4 1 106 | 0.2-1.D1. | Oblikovanje dna asfaltnega kadunjastega jarka. (Površina asfalta je zajeta v postavki asfalta) | M1 | 100 |  | 0
85 | 0-2.1 | N 4 1 104 | 0.2-1.D1. | Utrjevanje jarka s betonskimi segmentnimi muldami dolžine 100cm in notranje širine 50cm, na podolžni plasti iz zmesi zrn drobljenca v debelini 10cm | M1 | 60 |  | 0
86 | 0-2.1 | S 4 2 134 | 0.2-1.D1. | Izdelava vzdolžne in prečne drenaže, globoke do 1,0 m, na podložni plasti iz cementnega betona, debeline 10 cm, z gibljivimi plastičnimi cevmi premera 15 cm | M1 | 140 |  | 0
87 | 0-2.1 | S 4 2 321 | 0.2-1.D1. | Doplačilo za izkop in zasip vzdolžne in prečne drenaže, globoke 1 do 2 m | M1 | 140 |  | 0
88 | 0-2.1 | S 4 2 164 | 0.2-1.D1. | Izdelava vzdolžne in prečne drenaže, globoke do 1,0 m, na podložni plasti iz cementnega betona, s trdimi plastičnimi cevmi premera 20 cm | M1 | 55 |  | 0
89 | 0-2.1 | S 4 2 321 | 0.2-1.D1. | Doplačilo za izkop in zasip vzdolžne in prečne drenaže, globoke 1 do 2 m | M1 | 55 |  | 0
90 | 0-2.1 | S 4 5 116 | 0.2-1.D1. | Izdelava prepusta krožnega prereza iz cevi iz cementnega betona s premerom 100 cm (Prepust se izdela iz armiranega betona) | M1 | 60 |  | 0
91 | 0-2.1 | S 4 5 215 | 0.2-1.D1. | Izdelava poševne vtočne ali iztočne glave prepusta krožnega prereza iz cementnega betona s premerom 100 cm | KOS | 10 |  | 0
92 | 0-2.1 | N 4 5 108 | 0.2-1.D1. | Odprt modularni armirano betonski škatlasti element v obliki črke U. Šaktalst element ima dimenzije odprtine š/h = 110/103 cm. | M1 | 40 |  | 0
93 | 0-2.1 | N 4 5 109 | 0.2-1.D1. | Pohodna rešetka širine 110 cm. Rešetka se namesti na vrh odprtega modularnega prepusta. | M1 | 30 |  | 0
94 | 0-2.1 | N 4 5 108 | 0.2-1.D1. | Zaprt modularni armirano betonski škatlasti. Šaktalst element ima dimenzije odprtine š/h = 100/100 cm in je povozni. | M1 | 14 |  | 0
95 | 0-2.1 | N 4 5 110 | 0.2-1.D1. | prilagoditev obstoječega izpusta z izdelavo nove iztočne glave in ureditev iztoka. | KOS | 6 |  | 0
96 | 0-2.1 | N 4 5 107 | 0.2-1.D1. | Izdelava temeljnega praga v jarku na mestih pret vtočno glavo prepusta. Temlejni prag se izdela in cementnega betona C8/10. | KOS | 5 |  | 0
97 | 0-2.1 |  | 0.2-1.E | GRADBENA IN OBRTNIŠKA DELA | EM | Količina | cena/EM | 0
98 | 0-2.1 | S 5 1 311 | 0.2-1.E.1 | Izdelava podprtega opaža za raven zid, visok do 2 m | M2 | 212 |  | 0
99 | 0-2.1 | N 5 2 101 | 0.2-1.E.2 | Dobava in vgradnja rebrastega jekla v palicah fi 10 v skladu s standardom EN 10080 (B 500 B ali B 500 A), STS in tudi s standardom DIN 488:2008 (B 500 B). | KG | 1300 |  | 0
100 | 0-2.1 | N 5 2 102 | 0.2-1.E.3 | Dobava in vgradnja rebrastega jekla v palicah fi 12 v skladu s standardom EN 10080 (B 500 B ali B 500 A), STS in tudi s standardom DIN 488:2008 (B 500 B). | KG | 3450 |  | 0
101 | 0-2.1 | N 5 2 103 | 0.2-1.E.4 | Dobava in vgradnja armaturne mreže Q385 iz jekla B 500 A po standardu EN 10080 in B 500 A v skladu s standardom DIN 488:2008 in zahtevah Slovenskega tehničnega soglasja STS. | KG | 1600 |  | 0
102 | 0-2.1 | N 5 2 104 | 0.2-1.E.5 | Dobava in vgradnja rebrastega jekla v palicah fi 8 v skladu s standardom EN 10080 (B 500 B ali B 500 A), STS in tudi s standardom DIN 488:2008 (B 500 B). | KG | 1600 |  | 0
103 | 0-2.1 | S 5 3 111 | 0.2-1.E.6 | Dobava in vgraditev cementnega betona C8/10 v prerez do 0,15 m3/m2-m1 | M3 | 7.5 |  | 0
104 | 0-2.1 | S 5 3 133 | 0.2-1.E.7 | Dobava in vgraditev cementnega betona C25/30 v prerez 0,31 do 0,50 m3/m2-m1 | M3 | 51.3 |  | 0
105 | 0-2.1 | N 5 5 101 | 0.2-1.E.8 | Izvedba vodotesnega stika med pločnikom in steno objekta. Stik med pločnikom in objektom se zatesni z vodotesno fugurno maso. Postavka zajema komplet izvedbo in nabavo materiala. | M1 | 25 |  | 0
106 | 0-2.1 | N 5 5 102 | 0.2-1.E.9 | Izvedba zaščite objekta: - Čiščenje zidu, - fino zaribati obstoječi zid, - premaz z ibitolom, - hidroizolacija z izotexom debeline 3 mm - čepasta folija - stiridur 3 cm | M2 | 20 |  | 0
107 | 0-2.1 | N 5 5 103 | 0.2-1.E.10 | Zaščita obstoječe ograje. Bočno obbetoniranje in po potrebi nadvišanje obstoječe ograje. | M1 | 8 |  | 0
108 | 0-2.1 | N 5 8 644 | 0.2-1.E.11 | Dobava in postavitev tipske BUS hiške za avtobusno postajališče, kot na primer: APL 04 4,48 x 1,67 x 2,58. Točen tip nastrešnice določi naročnik. | KOS | 2 |  | 0
109 | 0-2.1 | N 5 8 637 | 0.2-1.E.12 | Dobava in motaža 3D panelne ograje zelene barve višine 1,53m. Postavka zajema vsa potrebna dela vključno z dobavo, prevozom in montažo. Tip ograje kot na primer:https://ograje.si/3d-panelne-ograje/ | M1 | 105 |  | 0
110 | 0-2.1 | N 5 8 619 | 0.2-1.E.13 | Enokrilna dvoriščna vrata za pešca. Postavka zajema vsa potrebna dela za izvedbo, vključno z dobavo prevozom in montažo. Vrsta vrat se izvbere skladno z dogovorom med naročnikom in lastnikom. | KOS | 1 |  | 0
111 | 0-2.1 |  | 0.2-1.F | TUJE STORITVE | EM | Količina | cena/EM | 0
115 | 0-2.1 | S 7 9 518 | 0.2-1.F.4 | Izdelava baze podatkov GJI za objektno skupino ceste v kataster GJI | KOS | 1 |  | 0
116 | 0-2.1 | N 7 9 620 | 0.2-1.F.5 | Geološko geomehanski nadzor med gradnjo | URA | 50 |  | 0
117 | 0-2.1 | N 7 9 663 | 0.2-1.F.6 | Sodelovanje projektanta med gradnjo (Sprememba v območju avtobusnega postajališča za postavitev U PROFILA na projektu PZI z vsemi potrebnimi izračuni in grafičnimi prilogami ter pridobitvijo DRSV soglasja na spremembo. | kpl. | 1 |  | 0
118 | 0-2.1 | N 7 9 550 | 0.2-1.F.7 | Izdelava armaturnega in opažnega načrta (Naroči izvajalec!) | KOS | 1 |  | 0
119 | 0-2.2 | 0.2-2 |  | Prometna oprema |  |  |  | 10000
120 | 0-2.2 | 0.2-2.A |  | PREDDELA |  |  |  | 0
121 | 0-2.2 | 0.2-2.B |  | OPREMA CEST |  |  |  | 0
122 | 0-2.2 | 0.2-2.C |  | TUJE STORITVE |  |  |  | 10000
123 | 0-2.2 |  | 0.2-2.A | PREDDELA | EM | Količina | cena/EM | 0
124 | 0-2.2 | S 1 2 211 | 0.2-2.A.1 | Demontaža prometnega znaka na enem podstavku | KOS | 5 |  | 0
125 | 0-2.2 | S 1 2 212 | 0.2-2.A.2 | Demontaža prometnega znaka na dveh podstavkih | KOS | 2 |  | 0
126 | 0-2.2 | S 1 2 261 | 0.2-2.A.3 | Demontaža plastičnega smernika | KOS | 14 |  | 0
127 | 0-2.2 | N 1 1 101 | 0.2-2.A.4 | Rezkanje obstoječih talnih označb. | M2 | 50 |  | 0
128 | 0-2.2 | S 1 2 231 | 0.2-2.A.5 | Demontaža jeklene varnostne ograje | M1 | 30 |  | 0
129 | 0-2.2 |  | 0.2-2.B | OPREMA CEST | EM | Količina | cena/EM | 0
130 | 0-2.2 | N 6 1 109 | 0.2-2.B.1 | Dobava in pritrditev trikotnega prometnega znaka, podlaga iz aluminijaste pločevine, razred svetlobne odbojnosti površine glede na značilnosti okolice RA3, dolžina stranice a=900 mm (Karakteristike prometnih znakov morajo biti skladne s Pravilnikom o prometni signalizaciji in prometni opremi na cestah (Uradni list RS, št. 26/24, 30/24 - popr. in 22/25). | KOS | 2 |  | 0
131 | 0-2.2 | N 6 1 102 | 0.2-2.B.2 | Dobava in pritrditev okroglega prometnega znaka, podlaga iz aluminijaste pločevine, razred svetlobne odbojnosti površine glede na značilnosti okolice RA3, premera 600 mm (Karakteristike prometnih znakov morajo biti skladne s Pravilnikom o prometni signalizaciji in prometni opremi na cestah (Uradni list RS, št. 26/24, 30/24 - popr. in 22/25). | KOS | 4 |  | 0
132 | 0-2.2 | N 6 1 147 | 0.2-2.B.3 | Dobava in pritrditev prometnega znaka, podlaga iz aluminijaste pločevine, razred svetlobne odbojnosti površine glede na značilnosti okolice RA1, velikosti od 0,41 do 0,7 m2 (Karakteristike prometnih znakov morajo biti skladne s Pravilnikom o prometni signalizaciji in prometni opremi na cestah (Uradni list RS, št. 26/24, 30/24 - popr. in 22/25). | KOS | 2 |  | 0
133 | 0-2.2 | N 6 1 110 | 0.2-2.B.4 | Dobava in pritrditev prometnega znaka, podlaga iz aluminijaste pločevine, razred svetlobne odbojnosti površine glede na značilnosti okolice RA2, velikosti od 0,21 do 0,4 m2 (Karakteristike prometnih znakov morajo biti skladne s Pravilnikom o prometni signalizaciji in prometni opremi na cestah (Uradni list RS, št. 26/24, 30/24 - popr. in 22/25). | KOS | 2 |  | 0
134 | 0-2.2 | S 6 1 216 | 0.2-2.B.5 | Dobava in vgraditev stebrička za prometni znak iz vroče cinkane jeklene cevi s premerom 64 mm, dolge 3000 mm | KOS | 7 |  | 0
135 | 0-2.2 | S 6 1 217 | 0.2-2.B.6 | Dobava in vgraditev stebrička za prometni znak iz vroče cinkane jeklene cevi s premerom 64 mm, dolge 3500 mm | KOS | 3 |  | 0
136 | 0-2.2 | S 6 1 218 | 0.2-2.B.7 | Dobava in vgraditev stebrička za prometni znak iz vroče cinkane jeklene cevi s premerom 64 mm, dolge 4000 mm | KOS | 4 |  | 0
137 | 0-2.2 | N 6 1 157 | 0.2-2.B.8 | Dobava in pritrditev prometnega znaka, podlaga iz aluminijaste pločevine, razred svetlobne odbojnosti površine glede na značilnosti okolice RA2, velikost od 1,01 do 2,00 m2 (Karakteristike prometnih znakov morajo biti skladne s Pravilnikom o prometni signalizaciji in prometni opremi na cestah (Uradni list RS, št. 26/24, 30/24 - popr. in 22/25). | KOS | 2 |  | 0
138 | 0-2.2 | S 6 1 132 | 0.2-2.B.9 | Izdelava temelja iz cementnega betona C 12/15, globine 100 cm, premera 30 cm | KOS | 14 |  | 0
139 | 0-2.2 | S 6 2 123 | 0.2-2.B.10 | Izdelava tankoslojne vzdolžne označbe na vozišču z enokomponentno belo barvo, vključno 250 g/m2 posipa z drobci / kroglicami stekla, strojno, debelina plasti suhe snovi 250 mikrometra, širina črte 15 cm (Karakteristike talnih označb morajo biti skladne s Pravilnikom o prometni signalizaciji in prometni opremi na cestah (Uradni list RS, št. 26/24, 30/24 - popr. in 22/25). | M1 | 450 |  | 0
140 | 0-2.2 | S 6 2 253 | 0.2-2.B.11 | Doplačilo za izdelavo prekinjenih vzdolžnih označb na vozišču, širina črte 15 cm | M1 | 220 |  | 0
141 | 0-2.2 | S 6 2 168 | 0.2-2.B.12 | Izdelava tankoslojne prečne in ostalih označb na vozišču z enokomponentno belo barvo, vključno 250 g/m2 posipa z drobci / kroglicami stekla, strojno, debelina plasti suhe snovi 250 mikrometra, površina označbe nad 1,5 m2 (Karakteristike talnih označb morajo biti skladne s Pravilnikom o prometni signalizaciji in prometni opremi na cestah (Uradni list RS, št. 26/24, 30/24 - popr. in 22/25). | M2 | 55 |  | 0
142 | 0-2.2 | S 6 2 224 | 0.2-2.B.13 | Izdelava tankoslojne prečne in ostalih označb na vozišču z enokomponentno rumeno barvo, vključno 250 g/m2 posipa z drobci / kroglicami stekla, strojno, debelina plasti suhe snovi 200 mikrometra, površina označbe nad 1,5 m2 (Karakteristike talnih označb morajo biti skladne s Pravilnikom o prometni signalizaciji in prometni opremi na cestah (Uradni list RS, št. 26/24, 30/24 - popr. in 22/25). | M2 | 25 |  | 0
143 | 0-2.2 | N 6 2 104 | 0.2-2.B.14 | Dobava in izvedba nanosa dvokomponentne hladne plastike, zelo obstojne z dolgo dobo ekploatacije, certificirano v soglasju z EN standardi (kot npr. Helios - Signodur Structure), za nanos 3 x 3 cm vodilnih linij | M1 | 25 |  | 0
144 | 0-2.2 | N 6 3 104 | 0.2-2.B.15 | Dobava in vgraditev cevne varovalne ograje z vertikalnimi polnili. (Vključno z vsemi komponentami za postavitev.) | M1 | 18.5 |  | 0
145 | 0-2.2 |  | 0.2-2.C | TUJE STORITVE | EM | Količina | cena/EM | 10000
146 | 0-2.2 | N 7 1 102 | 0.2-2.C1. | Elaborat ureditve prometa v času gradnje (vključno s pridobitvijo dovoljenja) | KOS | 1 |  | 0
147 | 0-2.2 | N 7 1 101 | 0.2-2.C1. | Izvedba zapore v času gradnje. Zavarovanje gradbišča v času gradnje s strani koncesionarja za državno in lokalno cesto (tudi zapora prometa), podana ocena (obračun po dejanskih računih koncesionarja) | KOMPL. | 1 | 10000 | 10000
148 | 0-2.3 | 0.2-3 |  | Meteorna kanalizacija |  |  |  | 0
149 | 0-2.3 | 0.2-3.A |  | PREDDELA |  |  |  | 0
150 | 0-2.3 | 0.2-3.B |  | ZEMELJSKA DELA |  |  |  | 0
151 | 0-2.3 | 0.2-3.C |  | ODVODNJAVANJE |  |  |  | 0
152 | 0-2.3 | 0.2-3.D |  | GRADBENA IN OBRTNIŠKA DELA |  |  |  | 0
153 | 0-2.3 | 0.2-3.E |  | TUJE STORITVE |  |  |  | 0
154 | 0-2.3 |  | 0.2-3.A | PREDDELA | EM | Količina | cena/EM | 0
155 | 0-2.3 | N 1 1 101 | 0.2-3.A.1 | Zakoličba lokacij jaškov s situativnim in višinskim zavarovanjem | KOS | 19 |  | 0
156 | 0-2.3 | N 1 1 104 | 0.2-3.A.2 | Zakoličba in zavarovanje trase meteorne kanalizacije | M1 | 164 |  | 0
157 | 0-2.3 | N 1 1 105 | 0.2-3.A.3 | Zakoličba in zavarovanje trase obstoječih komunalnih in energijskih vodov (TK vod) | KOS | 3 |  | 0
158 | 0-2.3 |  | 0.2-3.B | ZEMELJSKA DELA | EM | Količina | cena/EM | 0
159 | 0-2.3 | S 2 1 324 | 0.2-3.B.1 | Izkop vezljive zemljine/zrnate kamnine - 3. kategorije za temelje, kanalske rove, prepuste, jaške in drenaže, širine od 0,8 m do 1,0 in globine do 3,0 m - strojno, planiranje dna ročno. Izkop se se izvede pod kotom 90 stopinj. | M3 | 245 |  | 0
160 | 0-2.3 | N 2 1 375 | 0.2-3.B.2 | Dodatek za ročni izkop vezljive zemljine kategorije 3. | M3 | 24.5 |  | 0
161 | 0-2.3 | S 2 2 112 | 0.2-3.B.3 | Ureditev planuma temeljnih tal vezljive zemljine - 3. kategorije | M2 | 132 |  | 0
162 | 0-2.3 | N 2 4 102 | 0.2-3.B.4 | Dobava in vgraditev peščenega materiala granulacije 0 do 8 mm za peščeno ležišče cevi (POSTELJICA) s sprotno višinsko kontrolo do predpisane kote dna cevi (10cm + D/10) z komprimacijo do stopnje 97% SPP, vključno z nabavo in transportom materiala. | M3 | 27 |  | 0
163 | 0-2.3 | N 2 4 103 | 0.2-3.B.5 | Dobava in vgraditev materiala granulacije 0 do 16 mm s komprimacijo, v coni cevovoda v debelini 30 cm nad temenom, s komprimacijo v plasteh po 20 cm, zbitost 95% po proctorju, vključno z nabavo in transportom materiala. | M3 | 76 |  | 0
164 | 0-2.3 | N 2 4 104 | 0.2-3.B.6 | Zasipanje kanala izven cone cevovoda iz naravno pridobljenega prodno peščenega nasipnega materiala v plasteh d=20 cm in komprimacijo do stopnje 95% po proctorju, vključno z nabavo in transportom materiala. | M3 | 67 |  | 0
165 | 0-2.3 | N 2 4 108 | 0.2-3.B.7 | Dobava in vgraditev materiala lomljenec granulacije 0 do 32 mm za obsip jaškov v debelini 0,5 m, vključno s transportom materiala. | M3 | 40 |  | 0
166 | 0-2.3 | S 2 9 163 | 0.2-3.B.8 | Nakladanje vezljive zemljine - 3. kategorije | M3 | 245 |  | 0
167 | 0-2.3 | N 2 9 101 | 0.2-3.B.9 | Odvoz težke zemljine iz izkopa na trajno deponijo z razprostiranjem. | M3 | 171.5 |  | 0
168 | 0-2.3 | N 2 9 102 | 0.2-3.B.10 | Odvoz težke zemljine iz izkopa na začasno deponijo z ponovnim nalaganjem zemljine. | M3 | 73.5 |  | 0
169 | 0-2.3 |  | 0.2-3.C | ODVODNJAVANJE | EM | Količina | cena/EM | 0
170 | 0-2.3 | N 4 3 213 | 0.2-3.C.1 | Dobava in polaganje PVC DN Φ 200 mm nazivne togosti SN8 cevi za kanalizacijo na peščeno posteljico, vključno s fazonskimi kosi, s tesnjenjem stikov, vključno s prenosi do mesta vgradnje, polaganje, vgrajevanje in tesnjenje po navodilih proizvajalca. | M1 | 89 |  | 0
171 | 0-2.3 | N 4 3 214 | 0.2-3.C.2 | Dobava in polaganje PVC DN Φ 250 mm nativne togosti SN8 cevi za kanalizacijo na peščeno posteljico, vključno s fazonskimi kosi, s tesnjenjem stikov, vključno s prenosi do mesta vgradnje, polaganje, vgrajevanje in tesnjenje po navodilih proizvajalca. | M1 | 75 |  | 0
172 | 0-2.3 | S 4 3 292 | 0.2-3.C.3 | Obbetoniranje cevi premera 20 cm za kanalizacijo s cementnim betonom C 16/20, po detajlu iz načrta. Poraba betona je 0,16 m3/m. | M1 | 20 |  | 0
173 | 0-2.3 | S 4 3 293 | 0.2-3.C.4 | Obbetoniranje cevi premera 25 cm za kanalizacijo s cementnim betonom C 16/20, po detajlu iz načrta. Poraba betona je 0,18 m3/m. | M1 | 13 |  | 0
174 | 0-2.3 | N 4 3 520 | 0.2-3.C.5 | Doplačilo za izdelavo kanalizacije v globini 1,0 do 2,5 m s cevmi premera do 30 cm. | M1 | 164 |  | 0
175 | 0-2.3 | S 4 3 551 | 0.2-3.C.6 | Doplačilo za delo med gostim opažem, cevi za kanalizacijo premera do 30 cm | M1 | 164 |  | 0
176 | 0-2.3 | S 4 3 841 | 0.2-3.C.7 | Pregled in snemanje s TV kamero vseh kanalizacijskih cevi, jaškov in odcepov, v skladu s standardom SIST EN 13508-2:2003 in smernicami ATV-M 143.2 | M1 | 164 |  | 0
177 | 0-2.3 | N 4 3 103 | 0.2-3.C.8 | Priključevanje zvezne cevi na primarni kanal s fazonskimi komadi DN 200/250-400 mm (T komadi, odcepi) vključno z obdelavo vseh stikov in priključkov - komplet | KOS | 3 |  | 0
178 | 0-2.3 | S 4 4 332 | 0.2-3.C.9 | Izdelava in dobava PE požiralnika premera DN 50 cm, požiralnik se izvede s peskolovom. Dela se izvedejo po detajlu. Postavka zajema tudi obdelavo priključkov ter dna. Priprava podloge jaška iz podložnega betona C12/15, debeline min. 10cm oz. več, v odvisnosti od pogojev vgradnje | KOS | 15 |  | 0
179 | 0-2.3 | S 4 4 330 | 0.2-3.C.10 | Izdelava in dobava PE jaška premera DN 60 cm, jašek se izvede s peskolovom. Dela se izvedejo po detajlu. Postavka zajema tudi obdelavo priključkov ter dna. Priprava podloge jaška iz podložnega betona C12/15, debeline min. 10cm oz. več, v odvisnosti od pogojev vgradnje | KOS | 1 |  | 0
180 | 0-2.3 | N 4 4 164 | 0.2-3.C.11 | Izdelava in dobava jaška iz cementnega betona, krožnega prereza s premerom 80 cm. Postavka zajema tudi obdelavo priključkov ter dna in mulde. Priprava podloge jaška iz podložnega betona C12/15, debeline min. 10cm oz. več, v odvisnosti od pogojev vgradnje | KOS | 3 |  | 0
181 | 0-2.3 | S 4 4 854 | 0.2-3.C.12 | Dobava in vgraditev rešetke iz duktilne litine z nosilnostjo 400 kN, s prerezom 400/400 mm. Dobava in vgradnja armiranobetonskega venca jaška v skladu SIST EN124-2:2015 in armiranobetonska razbremenilna plošča iz betona C25/30. | KOS | 4 |  | 0
182 | 0-2.3 | N 4 4 121 | 0.2-3.C.13 | Dobava in vgraditev rešetke iz duktilne litine po standardu ISO 1083, nosilnosti 400 kN; dimenzij 610x570 mm. Dobava in vgradnja armiranobetonskega venca jaška v skladu SIST EN124-2:2015 in armiranobetonska razbremenilna plošča iz betona C25/30. | KOS | 11 |  | 0
183 | 0-2.3 | N 4 4 972 | 0.2-3.C.14 | Dobava in vgraditev pokrova iz duktilne litine z nosilnostjo 250 kN, krožnega prereza s premerom 600 mm. Dobava in vgradnja armiranobetonskega venca jaška v skladu SIST EN124-2:2015. | KOS | 4 |  | 0
184 | 0-2.3 | N 4 4 112 | 0.2-3.C.15 | Nabava, transport in izvedba linijskih požiralnikov SIST EN 1433 s povozno LTŽ rešetko nosilnosti D400 kN in peskolovom , svetle širine 100mm z vsem potrebnim delom in materialom | M1 | 4 |  | 0
185 | 0-2.3 | N 4 4 113 | 0.2-3.C.16 | Nabava, transport in izvedba linijskih požiralnikov SIST EN 1433 s povozno LTŽ rešetko nosilnosti D400 kN in peskolovom , svetle širine 200mm z vsem potrebnim delom in materialom | M1 | 11 |  | 0
186 | 0-2.3 | N 4 4 114 | 0.2-3.C.17 | Nabava, transport in izvedba robnika z zmožnostjo odvajanja vode iz cestišča po SIST EN 1433, širine 150mm in višine 305mm z vsem potrebnim delom in materialom. (Izvedba prehodnih elementov pri prehodu za pešce. Dimenzije prehodnih elementov se razlikujejo od glavnega robnika.) | M1 | 6.5 |  | 0
187 | 0-2.3 | N 4 4 115 | 0.2-3.C.18 | Nabava, transport in izvedba zbiralnika za robnika z zmožnostjo odvajanja vode iz cestišča po SIST EN 1433, širine 390mm in višine 870mm z vsem potrebnim delom in materialom. Zbiralnik ima peskolov. Na zbiralnik se izvede litoželezni pokrov D400 kN. | KOS | 1 |  | 0
188 | 0-2.3 | N 5 2 130 | 0.2-3.C.19 | Izdelava iztočne glave z armaturo Q139-Q188, ureditev iztočne brežine v dolžini 4-5 m. Za PVC cev dimenzij DN 200. Skladno z detjalom. | KOS | 5 |  | 0
189 | 0-2.3 | N 5 2 131 | 0.2-3.C.20 | Izdelava iztočne glave z armaturo Q139-Q188, ureditev iztočne brežine v dolžini 4-5 m. Za BC cev dimenzij DN 250. Skladno z detjalom. | KOS | 3 |  | 0
190 | 0-2.3 | N 5 2 131 | 0.2-3.C.20 | Izdelava iztočne glave z armaturo Q139-Q188, ureditev iztočne brežine v dolžini 4-5 m. Za PVC cev dimenzij BC DN 300. Skladno z detjalom. | KOS | 1 |  | 0
191 | 0-2.3 | N 5 2 251 | 0.2-3.C.21 | Tlakovanje brežine pri iztoku meteorne kanalizacije z lomljencem, stik zapolnjeni s cementno malto, na podložni plasti iz cementnega betona debeline 25cm. Velikost lomljenca je min 40cm. | M2 | 5 |  | 0
192 | 0-2.3 |  | 0.2-3.D | GRADBENA IN OBRTNIŠKA DELA | EM | Količina | cena/EM | 0
193 | 0-2.3 | N 5 1 101 | 0.2-3.D.1 | Izdelava opaža za .............. (Dobava in postavitev opaža za vertikalno razpiranje gradbene jame oz. rova pri globini nad 1 m, kampadno v dolžini 6,0 m. Opaž se uporabi večkrat. Navedena je celotna površina opaža) | M2 | 425 |  | 0
194 | 0-2.3 |  | 0.2-3.E | TUJE STORITVE | EM | Količina | cena/EM | 0
195 | 0-2.3 | N 7 9 617 | 0.2-3.E.1 | Tlačni preizkus vodotesnosti položenih kanalizacijskih cevi, po navodilih proizvajalca in projektanta | M1 | 164 |  | 0
196 | 0-2.3 | N 7 9 618 | 0.2-3.E.2 | Preizkus vodotesnosti, vsi prevozi in vsa dokumentacija potrebna za tehnični pregled kontrolnih jaškov DN 500 mm po veljavnem slovenskem standardu. | KOS | 15 |  | 0
197 | 0-2.3 | S 4 4 798 | 0.2-3.E.3 | Preizkus vodotesnosti, vsi prevozi in vsa dokumentacija potrebna za tehnični pregled kontrolnih jaškov premera od DN 600 do DN 800 mm po veljavnem slovenskem standardu. | KOS | 1 |  | 0
198 | 0-2.3 | S 4 4 799 | 0.2-3.E.4 | Preizkus vodotesnosti, vsi prevozi in vsa dokumentacija potrebna za tehnični pregled kontrolnih jaškov nad premerom DN 800 mm po veljavnem slovenskem standardu. | KOS | 3 |  | 0
201 | 0-2.3 | N 7 9 620 | 0.2-3.E.7 | Geološko geomehanski nadzor med gradnjo | URA | 5 |  | 0
202 | 0-2.3 | N 7 9 636 | 0.2-3.E.8 | Predvideno križanje predvidene meteorne kanalizacije z obstoječimi komunalnimi vodi - izvede se zaščita v skladu z projektnimi pogoji/soglasjem upravljalca - komplet | KOM | 3 |  | 0
203 | 0-2.4 | 0.2-4 |  | Vodovod |  |  |  | 0
204 | 0-2.4 | 0.2-4.A |  | PREDDELA |  |  |  | 0
205 | 0-2.4 | 0.2-4.B |  | ZEMELJSKA DELA IN TEMELJENJE |  |  |  | 0
206 | 0-2.4 | 0.2-4.C |  | STROJNA DELA |  |  |  | 0
207 | 0-2.4 | 0.2-4.D |  | TUJE STORITVE |  |  |  | 0
209 | 0-2.4 |  | 0.2-4.A | PREDDELA | EM | Količina | cena/EM | 0
210 | 0-2.4 |  | 0.2-4.A.1 | Zakoličba trase vodovoda, s strani pooblaščenega geodeta, z lesenimi količki 4 x 4 cm ter vpisano številko profila in stacionažo na leseni tablici, vključno z zavarovanjem s trikotnikom iz letev 2,5 x 2,5 cm na količkih. Izdelava zapisnika o zakoličbi vodovoda. | m1 | 7 |  | 0
211 | 0-2.4 |  | 0.2-4.A.2 | Ureditev provizorijev za prehod preko jarkov v času gradnje, v skladu s predpisi iz varstva pri gradbenem delu. 2x ploh (L=300cm, š=30cm, d=4,8cm) 2x deska (L=300cm, š=10cm, d=1,8cm) 8x tramič (L=120cm, š=4,8 x 4,8cm) | kos | 1 |  | 0
212 | 0-2.4 |  | 0.2-4.A.3 | Izvedba sondažnega izkopa na mestu priključitve vodovoda. Za lociranje točno lokacije in višine obstoječega vodovoda. (Izvaja upravljalec sistema) | kos | 2 |  | 0
213 | 0-2.4 |  | 0.2-4.A.4 | Zakoličba obstoječega vodovoda cca.20m (Izvaja upravljalec sistema) | kpl | 1 |  | 0
214 | 0-2.4 |  | 0.2-4.A.5 | Porušitev obstoječega vodovoda v kompletu z LTŽ armaturo vodovoda in odvoz na stalno deponijo. Pridobvanje evidenčnih listov. cca 6m | m1 | 6 |  | 0
215 | 0-2.4 |  | 0.2-4.A.6 | Odklop vodovodnega odseka (stara cev) (Izvaja upravljalec sistema) | kos | 2 |  | 0
216 | 0-2.4 |  | 0.2-4.A.7 | Priklop vodovodnega odseka (novo zgrajenega) (Izvaja upravljalec sistema) | kos | 2 |  | 0
217 | 0-2.4 |  | 0.2-4.B | ZEMELJSKA DELA IN TEMELJENJE | EM | Količina | cena/EM | 0
218 | 0-2.4 |  | 0.2-4.B.1 | Strojni izkop humusa v primeru poteka trase vodovoda v travniku oz njivi. Globina izkopa 0,2 m, širina 2,0m in deponiranje v razdlaji 1 m od gradbene jame oz. nakaldanje in odvoz na začasno deponijo v razdalji do 5 km in razkladanje. | m3 | 1 |  | 0
219 | 0-2.4 |  | 0.2-4.B.2 | Izkopi za kanalske rove širine do 0,9 m in globine do 1,1 m( od planuma) oz po podatkih iz vzdolžnega profila, v težki zemljini 3-4 kategorije,vključno z začasnim odlaganjem izkopane zemljine ob robu jarka. | m3 | 7 |  | 0
220 | 0-2.4 |  | 0.2-4.B.3 | Izkopi za kanalske rove širine do 0,9 m in globine do 2.0 m( od planuma) oz po podatkih iz vzdolžnega profila, v težki zemljini 3-4 kategorije,vključno z začasnim odlaganjem izkopane zemljine ob robu jarka. | m3 | 4 |  | 0
221 | 0-2.4 |  | 0.2-4.B.4 | Izkopi za kanalske rove širine do 0,9 m in globine do 3.0 m( od planuma) oz po podatkih iz vzdolžnega profila, v težki zemljini 3-4 kategorije,vključno z začasnim odlaganjem izkopane zemljine ob robu jarka. | m3 | 1 |  | 0
222 | 0-2.4 |  | 0.2-4.B.5 | Dobava in postavitev opaža za vertikalno razpiranje gradbene jame oz. rova pri globini nad 1 m, kampadno v dolžini 6,0 m. Opaž se večkrat uporabi. Upoštevana celotna površina opaža (Upoštevan potrebni opaž za dolžino 8 metrov) | m2 | 30 |  | 0
223 | 0-2.4 |  | 0.2-4.B.6 | Planum naravnih temeljnih tal v težki zemljini, ročno planiranje in strojno utrjevanje dna gradbene jame v točnosti +- 3cm. | m2 | 5.6 |  | 0
224 | 0-2.4 |  | 0.2-4.B.7 | Dobava in vgraditev peščenega materiala granulacije 0 do 8 mm za peščeno ležišče cevi (POSTELJICA) s sprotno višinsko kontrolo do predpisane kote dna cevi (10cm + D/10) z komprimacijo do stopnje 97% SPP, vključno z nabavo in transportom materiala. | m3 | 1 |  | 0
225 | 0-2.4 |  | 0.2-4.B.8 | Dobava in vgraditev peščenega materiala granulacije 0 do 8 mm s komprimacijo, v coni cevovoda v debelini 30 cm nad temenom, s komprimacijo v plasteh po 20 cm, zbitost 95% po proctorju, vključno z nabavo in transportom materiala. | m3 | 3 |  | 0
226 | 0-2.4 |  | 0.2-4.B.9 | Zasipanje kanala izven cone cevovoda iz naravno pridobljenega prodno peščenega nasipnega materiala v plasteh d=20 cm in komprimacijo do stopnje 95% po proctorju, vključno z nabavo in transportom materiala. | m3 | 7 |  | 0
227 | 0-2.4 |  | 0.2-4.B.10 | Obsip armatur, zračnikov, zasunov s lomljencem D 8-32 | m3 | 2 |  | 0
228 | 0-2.4 |  | 0.2-4.B.11 | Črpanje vode v času gradnje. Ocenjeno število ur. Obračun po dejanskih količinah. | ur | 8 |  | 0
229 | 0-2.4 |  | 0.2-4.B.12 | Odvoz težke zemljine iz izkopa na trajno deponijo z razprostiranjem. Pridobivanje evidenčnih listov odvečnega materiala. | m3 | 6 |  | 0
230 | 0-2.4 |  | 0.2-4.B.13 | Postavitev drogov z oznakami zasunov,podzemnih hidrantov zračnikov... Drog je iz jeklenih cevi fi 2" višine 2.25. m (temeljen v bet. bloku 40/40/80 cm iz C12/15). Drog mora biti antikorozijsko zaščiten. Montaža in dobava označevalne tablice. | kom | 1 |  | 0
231 | 0-2.4 |  | 0.2-4.B.14 | Dobava in montaža označevalni tablic za zasune javnega omrežja, hidranti, .. Skladno s DIN 4066 | kom | 1 |  | 0
232 | 0-2.4 |  | 0.2-4.B.15 | Dobava in montaža označevalni tablic za hišne priključke. Skladno s DIN 4067 | kom | 1 |  | 0
233 | 0-2.4 |  | 0.2-4.B.16 | Dobava in polaganje PVC opozorilnega traku z napisom POZOR VODOVOD. | m1 | 7 |  | 0
234 | 0-2.4 |  | 0.2-4.B.17 | Montaža in dobava navrtnega zasuna s krogelno pipo za PE HD d90cevi (nova cev), vključno s PE d32(16bar) cevjo l=10m, vgradilno garnituro in LTŽ cestno kapo. Lokacije se določijo na licu mesta. Izkop in zasip kanala (10m3) | kpl | 1 |  | 0
235 | 0-2.4 |  | 0.2-4.B.18 | Montaža tipskega termo PE jaška hišnega priključka z vgrajeno vso potrebno armaturo, vodomerom, regulatorjem tlaka dim. NO 20 in LTŽ pokrovom 250kN. | kpl | 1 |  | 0
236 | 0-2.4 |  | 0.2-4.B.19 | Dobava in vgrajevanje betona C 12/15 v nearmirane konstrukcije; z vsemi pomožnimi deli in prenosi do mesta vgraditve za hidrante in vozlišča | kos | 4 |  | 0
237 | 0-2.4 |  | 0.2-4.B.20 | Izdelava sidrnih blokov po detajlu za stabilizacijo vodovoda cca 0,5m3/kos | kos | 4 |  | 0
238 | 0-2.4 |  | 0.2-4.B.21 | Prerez obstoječega cevovoda z izvedbo navezave. Upoštevati objave o ispadu oskrbe (Izvaja upravljalec sistema) | kpl | 2 |  | 0
239 | 0-2.4 |  | 0.2-4.B.22 | Dobava in vgradnja brezšivne jeklene cevi FI 273mm, debelina stene 7,1mm z antikorozijsko zaščito s pločevinstimi objemkami vsakih 6 m, drsnik in konusni jeklni obroč za zaključek cevi in preprečitev glodalcev z gumjasto manšeto za stik ob cevi. | m1 | 4 |  | 0
240 | 0-2.4 |  | 0.2-4.B.23 | Sondažni izkop in zasip za ugotovitev točnega poteka obstoječega vodovoda | kpl | 2 |  | 0
241 | 0-2.4 |  | 0.2-4.B.24 | Dodatek za preboj obstoječega vodovdnega jaška in zatesnitev spojev vodotesno, odstranitev nepotrebnih povezav in zatesnitev nastalih lukenj. Postavka zajema vsa potrebna dela. | kpl | 1 |  | 0
242 | 0-2.4 |  | 0.2-4.C | STROJNA DELA | EM | Količina | cena/EM | 0
243 | 0-2.4 |  | 0.2-4.C.1 | Dobava, transport raznos in montaža PE cevi granulacije PE 100, izdelanih v skladu z EN 12201, vključno z vsem spojnim, tesnilnim in pritrdilnim materialom (oplaščene PEHD cevi (RC, PAS 1075, tip 2) PE100 d90 mm SDR 11, 16 bar ) | m1 | 8 |  | 0
244 | 0-2.4 |  | 0.2-4.C.2 | Dobava, vgradnja fazonskih komadov za cevi iz duktilne litine, vključno s potrebnim spojnim, tesnilnim in pritrdilnim nerjavečim materialom. Po EN 545:2010, PN 16 bar. (FF 80x900) | kos | 1 |  | 0
245 | 0-2.4 |  | 0.2-4.C.3 | Dobava, vgradnja fazonskih komadov za cevi iz duktilne litine, vključno s potrebnim spojnim, tesnilnim in pritrdilnim nerjavečim materialom. Po EN 545:2010, PN 16 bar. (FF 80x 500) | kos | 1 |  | 0
246 | 0-2.4 |  | 0.2-4.C.4 | Dobava, vgradnja fazonskih komadov za cevi iz duktilne litine, vključno s potrebnim spojnim, tesnilnim in pritrdilnim nerjavečim materialom. Po EN 545:2010, PN 16 bar. (FF 50x 600) | kos | 1 |  | 0
247 | 0-2.4 |  | 0.2-4.C.5 | Dobava, vgradnja fazonskih komadov za cevi iz duktilne litine, vključno s potrebnim spojnim, tesnilnim in pritrdilnim nerjavečim materialom. Po EN 545:2010, PN 16 bar. (Q 80) | kos | 1 |  | 0
248 | 0-2.4 |  | 0.2-4.C.6 | Dobava, vgradnja fazonskih komadov za cevi iz duktilne litine, vključno s potrebnim spojnim, tesnilnim in pritrdilnim nerjavečim materialom. Po EN 545:2010, PN 16 bar. (T 80/80) | kos | 1 |  | 0
249 | 0-2.4 |  | 0.2-4.C.7 | Dobava, vgradnja fazonskih komadov za cevi iz duktilne litine, vključno s potrebnim spojnim, tesnilnim in pritrdilnim nerjavečim materialom. Po EN 545:2010, PN 16 bar. (N 80) | kos | 1 |  | 0
250 | 0-2.4 |  | 0.2-4.C.8 | Dobava, vgradnja fazonskih komadov za cevi iz duktilne litine, vključno s potrebnim spojnim, tesnilnim in pritrdilnim nerjavečim materialom. Po EN 545:2010, PN 16 bar. (N 50) | kos | 1 |  | 0
251 | 0-2.4 |  | 0.2-4.C.9 | Dobava, vgradnja fazonskih komadov za cevi iz duktilne litine, vključno s potrebnim spojnim, tesnilnim in pritrdilnim nerjavečim materialom. Po EN 545:2010, PN 16 bar. (MDK 80) | kos | 1 |  | 0
252 | 0-2.4 |  | 0.2-4.C.10 | Nabava, dobava, vgradnja elektrofuzijskih spojnih in fazonskih kosov, izdelanih v skladu z EN 12201 in DIN 8074/75, vključno z vsem spojnim, tesnilnim in pritrdilnim materialom (Obojka (spojka) elektrovarilna d90) | kos | 2 |  | 0
253 | 0-2.4 |  | 0.2-4.C.11 | Nabava, dobava, vgradnja elektrofuzijskih spojnih in fazonskih kosov, izdelanih v skladu z EN 12201 in DIN 8074/75, vključno z vsem spojnim, tesnilnim in pritrdilnim materialom (elektrodifuzijsko koleno 30°d90) | kos | 1 |  | 0
254 | 0-2.4 |  | 0.2-4.C.12 | Nabava, dobava, vgradnja elektrofuzijskih spojnih in fazonskih kosov, izdelanih v skladu z EN 12201 in DIN 8074/75, vključno z vsem spojnim, tesnilnim in pritrdilnim materialom (elektrodifuzijsko koleno 45°d90) | kos | 2 |  | 0
255 | 0-2.4 |  | 0.2-4.C.13 | Nabava, dobava, vgradnja elektrofuzijskih spojnih in fazonskih kosov, izdelanih v skladu z EN 12201 in DIN 8074/75, vključno z vsem spojnim, tesnilnim in pritrdilnim materialom (Končnik priribnični d63 / DN 50) | kos | 1 |  | 0
256 | 0-2.4 |  | 0.2-4.C.14 | Nabava, dobava, vgradnja elektrofuzijskih spojnih in fazonskih kosov, izdelanih v skladu z EN 12201 in DIN 8074/75, vključno z vsem spojnim, tesnilnim in pritrdilnim materialom (Končnik priribnični d90 / DN 80) | kos | 3 |  | 0
257 | 0-2.4 |  | 0.2-4.C.15 | Nabava, dobava, vgradnja elektrofuzijskih spojnih in fazonskih kosov, izdelanih v skladu z EN 12201 in DIN 8074/75, vključno z vsem spojnim, tesnilnim in pritrdilnim materialom (elektrodifuzijski T kos d90/63) | kos | 1 |  | 0
258 | 0-2.4 |  | 0.2-4.C.16 | Dobava, transport, raznos in montaža LŽ armatur, vključno s tesnilnim materialom (prirobnična tesnila s profilom in jeklenim obročem), vgradnimi garniturami, nerjavnimi vijaki in cestnimi kapami. Zunanja in notranja zaščita z epoksi barvo min 250μm). NP 16 bar (EV F4 DN 80, NP 16 bar - z vgradno garnituro dolžine 1,4-2,0 m vključno s cestno kapo in betonsko podložko) | kos | 3 |  | 0
259 | 0-2.4 |  | 0.2-4.C.17 | Dobava, transport, raznos in montaža LŽ armatur, vključno s tesnilnim materialom (prirobnična tesnila s profilom in jeklenim obročem), vgradnimi garniturami, nerjavnimi vijaki in cestnimi kapami. Zunanja in notranja zaščita z epoksi barvo min 250μm). NP 16 bar (EV F4 DN 50, NP 16 bar - z vgradno garnituro dolžine 1,4-2,0 m vključno s cestno kapo in betonsko podložko) | kos | 1 |  | 0
260 | 0-2.4 |  | 0.2-4.C.18 | Dobava, transport, raznos in montaža LŽ armatur, vključno s tesnilnim materialom (prirobnična tesnila s profilom in jeklenim obročem), vgradnimi garniturami, nerjavnimi vijaki in cestnimi kapami. Zunanja in notranja zaščita z epoksi barvo min 250μm). NP 16 bar (NH DN 80, lomni, vgradna dolžina 1,25 m) | kos | 1 |  | 0
261 | 0-2.4 |  | 0.2-4.C.19 | Dobava, transport, raznos in montaža LŽ armatur, vključno s tesnilnim materialom (prirobnična tesnila s profilom in jeklenim obročem), vgradnimi garniturami, nerjavnimi vijaki in cestnimi kapami. Zunanja in notranja zaščita z epoksi barvo min 250μm). NP 16 bar (Avtomatski zračni izpustno/sesalni ventil DN 50, vgradna dolžina 1,00 m) | kos | 1 |  | 0
262 | 0-2.4 |  | 0.2-4.C.20 | Dobava, transport, raznos in montaža LŽ armatur, vključno s tesnilnim materialom (prirobnična tesnila s profilom in jeklenim obročem), vgradnimi garniturami, nerjavnimi vijaki in cestnimi kapami. Zunanja in notranja zaščita z epoksi barvo min 250μm). NP 16 bar LTŽ cestna kapa za podzemni zasun za hišni priključek fi 125mm (obbetonirana, s podložno ploščo) | kos | 1 |  | 0
263 | 0-2.4 |  | 0.2-4.C.21 | Dobava, transport, raznos in montaža LŽ armatur, vključno s tesnilnim materialom (prirobnična tesnila s profilom in jeklenim obročem), vgradnimi garniturami, nerjavnimi vijaki in cestnimi kapami. Zunanja in notranja zaščita z epoksi barvo min 250μm). NP 16 bar LTŽ cestna kapa za podzemni zasun za vodovodno omrežje fi 200mm (obbetonirana, s podložno ploščo) | kos | 4 |  | 0
264 | 0-2.4 |  | 0.2-4.C.22 | Dobava, transport, raznos in montaža LŽ armatur, vključno s tesnilnim materialom (prirobnična tesnila s profilom in jeklenim obročem), vgradnimi garniturami, nerjavnimi vijaki in cestnimi kapami. Zunanja in notranja zaščita z epoksi barvo min 250μm). NP 16 bar LTŽ cestna kapa za podzemni zasun Ovalna cestna kapa za zračnik (obbetonirana, s podložno ploščo) | kos | 1 |  | 0
265 | 0-2.4 |  | 0.2-4.C.23 | Dobava, transport, raznos in montaža LŽ armatur, vključno s tesnilnim materialom (prirobnična tesnila s profilom in jeklenim obročem), vgradnimi garniturami, nerjavnimi vijaki in cestnimi kapami. Zunanja in notranja zaščita z epoksi barvo min 250μm). NP 16 bar LTŽ cestna kapa za podzemni zasun Univerzalna spojka - dvojna, DN 80 / d90 | kos | 1 |  | 0
266 | 0-2.4 |  | 0.2-4.C.24 | Zaščita obstoječega vodovoda v času gradnje v bližini VOD 1- po navodilih upravljalca | m | 10 |  | 0
267 | 0-2.4 |  | 0.2-4.C.25 | Dodatek za izvedbo navezave na obstoječe vodovodno omrežje na mestu priključitve v jašku. Postavka zajema vsa potrebna dela za funcionalno navezavo na obstoječe vodovodno omrežje. Komplet | kpl | 1 |  | 0
268 | 0-2.4 |  | 0.2-4.D | TUJE STORITVE | EM | Količina | cena/EM | 0
270 | 0-2.4 |  | 0.2-4.D.2 | Nadzor upravljavca vodovoda | ura | 10 |  | 0
273 | 0-2.4 |  | 0.2-4.D.5 | Ispiranje cevovoda ter izvedba dezinfekcije z klornim šokom s strani pooblaščene organizacije. | m1 | 7 |  | 0
274 | 0-2.4 |  | 0.2-4.D.6 | Analiza vzorca pitne vode s strani pooblaščene organizacije. | kos | 1 |  | 0
275 | 0-2.4 |  | 0.2-4.D.7 | Tlačni preizkus cevovoda v skladu z navodili standarda EN 805, s kontrolo nadzornega organa | m1 | 7 |  | 0
276 | 0-2.4 |  | 0.2-4.D.8 | Izdelava geodetskega posnetka vodovoda s certifikatom ter predaja v tiskani in digitalni obliki z izvedbo postopka vnosa v javni kataster | kos | 1 |  | 0
280 | 3-1 | 3.1 |  | Cestna razsvetljava |  |  |  | 0
281 | 3-1 | 3.1.A |  | ELEKTROINSTALACIJE |  |  |  | 0
282 | 3-1 | 3.1.B |  | GRADBENA DELA |  |  |  | 0
283 | 3-1 |  | 3.1.A | ELEKTROINSTALACIJE | EM | Količina | cena/EM | 0
284 | 3-1 |  | 3.1.A.1 | Izvedba pripravljalnih del (označbe križanj in vzporednega vodenja ter zakoličba trase in stojišč kandelabrov) | kpl | 1 |  | 0
285 | 3-1 |  | 3.1.A.2 | Izvedba stikalnih manipulacij v TP-ORJ in preklopov za zagotovitev breznapetostnega stanja na delovišču, zavarovanje izklopljenih naprav pred zmotnim vklopom in ponovni vklop po končanih delih | kpl | 1 |  | 0
286 | 3-1 |  | 3.1.A.3 | Izvedba demontažnih del (demontaža svetilke s priključno sponko ter vodnika ca 10m) ter odvoz v skladišče vzdrževalca oz. deponijo za nevarne odpadke | kpl | 4 |  | 0
287 | 3-1 |  | 3.1.A.4 | Izvedba demontažnih del (demontaža obstoječega stebra višine do 10m) ter odvoz v skladišče vzdrževalca | kpl | 1 |  | 0
288 | 3-1 |  | 3.1.A.5 | Izvedba demontažnih del (demontaža obstoječega lesenega stebra višine do 10m) ter odvoz v skladišče vzdrževalca | kpl | 3 |  | 0
289 | 3-1 |  | 3.1.A.6 | Izvedba demontažnih del (obstoječega prostozračnega NN vodnika cestne razsvetljave v dolžini 320m) ter odvoz v skladišče vzdrževalca | kpl | 1 |  | 0
290 | 3-1 |  | 3.1.A.7 | Dobava in polaganje kabla NAYY-J 5x16mm² v cev | m | 340 |  | 0
291 | 3-1 |  | 3.1.A.8 | Dobava in montaža kabla NYM-J 5x1,5mm² od razdelilca v kandelabru do svetilke | m | 71 |  | 0
292 | 3-1 |  | 3.1.A.9 | Dobava in polaganje opozorilnega traku | m | 277 |  | 0
293 | 3-1 |  | 3.1.A.10 | Dobava in polaganje vročecinkanega valjanca FeZn 25x4mm. | m | 307 |  | 0
294 | 3-1 |  | 3.1.A.11 | Dobava križnih sponk in izdelava križnih stikov z bitumiziranjem spoja | kos | 12 |  | 0
295 | 3-1 |  | 3.1.A.12 | Izdelava priklopov ozemljitve na pripravljeno uho kandelabra preko ozemljitvenega vijaka in izvedba zaščite stika stebra z betonskim temeljem | kos | 9 |  | 0
296 | 3-1 |  | 3.1.A.13 | Dobava in montaža vroče cinkanega reducirnega kandelabra višine 6m s sidrno ploščo in vijaki Ø20x1000mm z nivojem cinka 86mikronov in za 1. cono vetra ((SIST EN 40, SIST EN-ISO 1461) | kos | 4 |  | 0
297 | 3-1 |  | 3.1.A.14 | Dobava in montaža vroče cinkanega reducirnega kandelabra višine 4m s sidrno ploščo in vijaki Ø20x1000mm z nivojem cinka 86mikronov in za 1. cono vetra ((SIST EN 40, SIST EN-ISO 1461) | kos | 5 |  | 0
298 | 3-1 |  | 3.1.A.15 | Dobava in montaža razdelilca (priključne sponke) s 4A cevno varovalko v kandelabru oz. stebru | kos | 9 |  | 0
299 | 3-1 |  | 3.1.A.16 | Dobava in montaža kabelskih končnikov ter izvedba priklopa vodnika v svetilki | kpl | 18 |  | 0
300 | 3-1 |  | 3.1.A.17 | Dobava in montaža redukcijske cestne svetilke LED, zaščitena pred prahom in vlago IP66, zaščita proti udarcem IK08, ohišje iz tlačno ulitega aluminija, zamenljiv in nadgradljiv optični modul, zamenljiv in nadgradljiv napajalnik, 799 lm izhodnega svetlobnega toka svetilke, priključna moč svetilke 8,4W, barvna temperatura vira 2700K, indeks barvnega videza višji od 70. Regulacija brez potrebe samostojnega kabla, na podlagi izračunavanja točke sredine noči, glede na vklop in izklop svetilke, redukcija svetlobnega toka na 70% in 50% po DDF2 shemi, ENEC in ENEC+ certifikat kot na primer svetilka tip Philiphs ClearWay gen2 BGP307 LED10-4S/727 DM70 DDF2 | kos | 3 |  | 0
301 | 3-1 |  | 3.1.A.18 | Dobava in montaža redukcijske cestne svetilke LED, zaščitena pred prahom in vlago IP66, zaščita proti udarcem IK08, ohišje iz tlačno ulitega aluminija, zamenljiv in nadgradljiv optični modul, zamenljiv in nadgradljiv napajalnik, 3092 lm izhodnega svetlobnega toka svetilke, priključna moč svetilke 25,2W, barvna temperatura vira 2700K, indeks barvnega videza višji od 70. Regulacija brez potrebe samostojnega kabla, na podlagi izračunavanja točke sredine noči, glede na vklop in izklop svetilke, redukcija svetlobnega toka na 70% in 50% po DDF2 shemi, ENEC in ENEC+ certifikat kot na primer svetilka tip Philiphs ClearWay gen2 BGP307 LED35-4S/727 DPR1 DDF2 | kos | 4 |  | 0
302 | 3-1 |  | 3.1.A.19 | Dobava in montaža redukcijske cestne svetilke LED, zaščitena pred prahom in vlago IP66, zaščita proti udarcem IK08, ohišje iz tlačno ulitega aluminija, zamenljiv in nadgradljiv optični modul, zamenljiv in nadgradljiv napajalnik, 1800 lm izhodnega svetlobnega toka svetilke, priključna moč svetilke 13,6W, barvna temperatura vira 2700K, indeks barvnega videza višji od 70. Regulacija brez potrebe samostojnega kabla, na podlagi izračunavanja točke sredine noči, glede na vklop in izklop svetilke, redukcija svetlobnega toka na 70% in 50% po DDF2 shemi, ENEC in ENEC+ certifikat kot na primer svetilka tip Philiphs ClearWay gen2 BGP307 LED18-4S/727 DM70 DDF2 | kos | 2 |  | 0
303 | 3-1 |  | 3.1.A.20 | Dobava in montaža pametnega sistema označitve prehoda za pešce, s pritrdilnim materialom za montažo na drog cestne svetilke. Sistem vključuje: • konzola za pritrditev senzorja na drog • LED utripalke, dvojne, enostranske, stranska izvedba postavitve utripalk (flag mount), fi200mm • mikrovalovni detektor • napajanje delno (akumulator/ 230V) • LED znak 2431 z enostransko notranjo osvetlitvijo, stranska izvedba postavitve znaka (flag mount), dim.600x600mm | kpl | 4 |  | 0
304 | 3-1 |  | 3.1.A.21 | Izvedba električnih meritev (kontrola neprekinjenosti zaščitnega vodnika, dodatnega vodnika za izenačitev potenciala, kontrola zaščite pred velikimi toki, meritev impedance okvarne zanke,…) ter izdelava merilnega protokola | kpl | 1 |  | 0
305 | 3-1 |  | 3.1.A.22 | Izvedba svetlobno tehničnih meritev ter izdelava merilnega protokola (horizontalna osvetljenost 1x prehod pešci, vertikalna osvetljenost 2x prehodi za pešce) | kpl | 1 |  | 0
306 | 3-1 |  | 3.1.A.23 | Izvedba vrisa trase v podzemni kataster (izdelava geodetskega posnetka stojišč svetilk 9kos, kabelskih jaškov 11kos, ter trase kabla dolžine 277m) s pripravo podatkov za vpis v uradne evidence GJI | kpl | 1 |  | 0
307 | 3-1 |  | 3.1.A.24 | Testiranje in vstavitev v pogon (funkc. preiskus) | kos | 1 |  | 0
309 | 3-1 |  | 3.1.A.26 | Izvedba označb in oštevilčevanja stebrov CR s tablicami po zahtevi upravljalca | kpl | 1 |  | 0
311 | 3-1 |  | 3.1.A.28 | Izvajanje nadzora s strani posameznih komunalnih upravljalcev - elektro distributer, TK upravljalec, Komunala | ure | 10 |  | 0
313 | 3-1 |  | 3.1.B | GRADBENA DELA | EM | Količina | cena/EM | 0
314 | 3-1 |  | 3.1.B.1 | Pripravljalna dela na gradbišču | kpl | 1 |  | 0
315 | 3-1 |  | 3.1.B.2 | Strojni izkop zemlje za kabelski jarek v zemlji III. kategorije dim. 0,4x0,8m | m | 24 |  | 0
316 | 3-1 |  | 3.1.B.3 | Strojni izkop zemlje za kabelski jarek v zemlji IV. kategorije dim. 0,4x0,8m | m | 227 |  | 0
317 | 3-1 |  | 3.1.B.4 | Strojni izkop zemlje za kabelski jarek v zemlji V. kategorije dim. 0,4x0,8m | m | 14 |  | 0
318 | 3-1 |  | 3.1.B.5 | Ročni izkop zemlje za kabelski jarek v zemlji IV. kategorije dim. 0,4x0,8m na mestih križanj | m | 12 |  | 0
319 | 3-1 |  | 3.1.B.6 | Dobava in polaganje stigmafleks cevi Ø110mm v izkopan kabelski jarek | m | 322 |  | 0
320 | 3-1 |  | 3.1.B.7 | Izdelava kabelske posteljice dim. 0,2x0,4m s peskom granulacije 0–4mm | m3 | 22 |  | 0
321 | 3-1 |  | 3.1.B.8 | Zasip jarka in utrjevanje v slojih po 20cm | m | 277 |  | 0
322 | 3-1 |  | 3.1.B.9 | Odvoz odvečnega materiala na uradno deponijo | m3 | 34 |  | 0
323 | 3-1 |  | 3.1.B.10 | Izdelava nadbetoniranja obsipane cevi cevne kabelske kanalizacije pod utrjeno površino v višini 30cm z betonom C10/15 | m | 94 |  | 0
324 | 3-1 |  | 3.1.B.11 | Izdelava betonskega temelja kandelabra dim. 0,60x0,60x0,9m z vgrajenimi sidrnimi vijaki M20 dolžine 0,8m - izvajalec predloži statični izračun v primeru izvedbe drugačnega temelja za 4m drog | kos | 9 |  | 0
325 | 3-1 |  | 3.1.B.12 | Izdelava betonskega jaška iz BC-ɸ60cm obbetoniranega z izdelavo uvodov za cevi ter LTŽ pokrovom 400kN | kpl | 11 |  | 0
326 | 3-1 |  | 3.1.B.13 | Rušenje obstoječih temeljev svetilk CR | kos | 1 |  | 0
327 | 3-1 |  | 3.1.B.14 | Strojni in ročni izkop za temelje kandelabrov in jaškov v zemlji IV. kat. | kos | 20 |  | 0
329 | 3-2 | 3.2 |  | NN vodi |  |  |  | 0
330 | 3-2 | 3.2.A |  | ELEKTROINSTALACIJE |  |  |  | 0
331 | 3-2 | 3.2.B |  | GRADBENA DELA |  |  |  | 0
332 | 3-2 |  | 3.2.A | ELEKTROINSTALACIJE | EM | Količina | cena/EM | 0
333 | 3-2 |  | 3.2.A.1 | Izvedba stikalnih manipulacij in preklopov za zagotovitev breznapetostnega stanja na delovišču ter zavarovanje izklopljnenih naprav pred zmotnim vklopom, ponovni vklop, obveščanje javnosti o prekinitvah oskrbe z električno energijo zaradi potrebnih del - ocena | kpl | 2 |  | 0
334 | 3-2 |  | 3.2.A.2 | Izvedba pripravljalnih del (označbe križanj in vzporednega vodenja, zakoličba) | kpl | 1 |  | 0
335 | 3-2 |  | 3.2.A.3 | Dobava in polaganje opozorilnega traku | m | 42 |  | 0
336 | 3-2 |  | 3.2.A.4 | Dobava in polaganje vročecinkanega valjanca FeZn 25x4mm. | m | 42 |  | 0
337 | 3-2 |  | 3.2.A.5 | Dobava križnih sponk in izdelava križnih stikov | kos | 3 |  | 0
340 | 3-2 |  | 3.2.A.8 | Izvajanje nadzora s strani posameznih komunalnih upravljalcev in koncesionarjev | ure | 10 |  | 0
341 | 3-2 |  | 3.2.A.9 | Izvajanje nadzora s strani elektro distributerja (Elektro Celje d.d.) | ure | 10 |  | 0
342 | 3-2 |  | 3.2.B | GRADBENA DELA | EM | Količina | cena/EM | 0
343 | 3-2 |  | 3.2.B.1 | Izdelava ročnega odkopa po trasi obstoječega NN kabla globine 0.8m, širine 0.4m in izvedba cevne zaščite z zaobjemom kabla s prerezano PVC cevjo Φ160mm in ustreznimi cevnimi objemkami, dvakrat povito s PVC folijo in nato obsipanje z drobnim peskom granulacije do 4-8mm, z utrjevanjem po slojih po 20-25cm, odvoz odvečnega materiala, ureditev trase | m | 42 |  | 0
344 | 3-2 |  | 3.2.B.2 | Izdelava nadbetoniranja cevne EKK na mestih križanj in pod povoznimi oz. utrjenimi površinami, in sicer v višini 20cm z betonom C15/20 | m | 42 |  | 0
345 | 3-2 |  | 3.2.B.3 | Dobava tesnilnih čepov za PVC cevi do premera 160mm vključno z izvedbo tesnenja | kos | 6 |  | 0
346 | 3-2 |  | 3.2.B.4 | Odvoz odvečnega materiala na deponijo do 20km | m3 | 1 |  | 0
348 | 3-3 | 3.3 |  | TK vodi |  |  |  | 0
349 | 3-3 | 3.3.A |  | GRADBENA IN MONTAŽNA DELA S PREVOZI |  |  |  | 0
350 | 3-3 |  | 3.3.A | GRADBENA IN MONTAŽNA DELA S PREVOZI | EM | Količina | cena/EM | 0
351 | 3-3 |  | 3.3.A.1 | Trasiranje trase telekomunikacijskega kabla oz.kabelske kanalizacije z označevanjem v naselju ali ovirami: | m | 28 |  | 0
352 | 3-3 |  | 3.3.A.2 | Obeleženje trase obstoječih in projektiranih telefonskih in energetskih kablov, vodovoda ter kanalizacije in drugih komunalnih vodov: | m | 28 |  | 0
353 | 3-3 |  | 3.3.A.3 | Ročni izkop kabelskega jarka globine 0.8m, širine 0.4m po obeleženi trasi obstoječega TK vodnika v cevi, zasutje nad opozorilnim trakom z drobnim peskom (4-8mm), z utrjevanjem po slojih po 20-25cm, odvoz odvečenega materiala in ureditev terena v prvotno stanje v zemljišču III. in IV. kategorije | m | 28 |  | 0
354 | 3-3 |  | 3.3.A.4 | Izdelava nadbetoniranja obsipane cevi cevne kabelske kanalizacije pod utrjeno površino v višini 30cm z betonom C10/15 | m | 28 |  | 0
355 | 3-3 |  | 3.3.A.5 | Izdelava nivojske in obtežbene prilagoditve obstoječega betonskega kabelskega jaška, strojni in ročni izkop v zemljišču IV. kategorije, nakladanje in odvoz odvečnega materiala, ureditev terena v prvotno stanje | kpl | 2 |  | 0
356 | 3-3 |  | 3.3.A.6 | Dobava in položitev opozorilnega traku v že izkopan kabelski jarek z napisom TELEKOM | m | 28 |  | 0
357 | 3-3 |  | 3.3.A.7 | Izvršilni načrt kabelske kanalizacije in kabelskega omrežja, dopolnjen shematski in situacijski načrt | m | 28 |  | 0
358 | 3-3 |  | 3.3.A.8 | Izdelava elaborata izvršilne tehnične dokumentacije kabelske kanalizacije, kjer so osnova podatki odmerjanja od obstoječih objektov | m | 28 |  | 0
359 | 3-3 |  | 3.3.A.9 | Vnos sprememb v obstoječo izvršilno tehnično dokumentacijo | ura | 3 |  | 0
360 | 3-3 |  | 3.3.A.10 | Geodetski posnetek za kataster komunalnih napeljav in vpisom v uradne evidence | m | 28 |  | 0
362 | 3-3 |  | 3.3.A.12 | Tehnični nadzor Telekom d.d. - ocenjeno | ura | 6 |  | 0