## REKAPITULACIJA
III | REKAPITULACIJA DEL ZA UREDITEV OSVETLITVE CESTE Krška vas - Skopice
I. FAZA
III | 1. GRADBENA DELA : |  | 0
III | 2. JAVNA RAZSVETLJAVA OPREMA : |  | 0
| ELEKTROINSTALACIJE SKUPAJ | EUR: | 0
| DDV | 20% | 0
| SKUPAJ z DDV € |  | 0
.

## GRADBENA DELA
III | 1. Gradbena dela cevna kanalizacija
Poz. | OPIS | enota | kol. | Cena/EM | Vrednost
1. | Izdelava 1 cevne kabelske kanalizacije
izkop in planiranje dna jarka širine 30 cm in
globine 80 cm s cevjo Stigmaflex premera
1x80 mm . Strojni izkop v zemljišču 4.ktg.
dobava in polaganje cevi, dobava in vgradnja
peska 0-4 mm za zaščito cevi v sloju
10cm pod in 20 cm nad cevjo. Dobava in polaganje ozemljitvenega valjanca
| 25x4 mm in PVC opozorilnega traka | m | 146 |  | 0
2. | Izdelava betonskega jaška
betonski kabelski jašek dimenzij
BC fi 60 cm, in izkop zemljišča v 4. ktg..
Jašek opremljen z litoželeznim pokrovom
60x60cm, nosilnosti 150kN, zasip z utrditvijo,
odvoz odvečnega materiala in ureditev terena
| Preboj jaška za uvod cevi na potrebnih mestih. | kos | 4 |  | 0
3. | Izdelava temelja za stebre JR v cevi BC fi 40, globine 1 m z jaškom za JR ob temelju svetilke BC 40 cm, globine 80 cm, izkop za jašek v 4. ktg, poznejše planiranje, betonski pokrov, vse komplet | kos | 7 |  | 0
4. | Strojni izkop na obstoječi trasi NN in TK kablovoda do globine 60 cm, ročni izkop globine 20 cm in širine 30 cm okoli kabla pod nivojem strojnega izkopa, vse komplet | m | 35 |  | 0
5. | Odstranitev obstoječe javne razsvetljave ob cesti v Skopice skupaj s stebri in kablom, z odvozom v predelavo gradbenih odpadkov, vse komplet | kos | 1 |  | 0
6. | Nepredvidena dela po popisu, se s strani
nadzornega organa obračunajo po dejanskih
| stroških in enotnih cenah |  | 10% | 0 | 0
| GRADBENA DELA SKUPAJ € |  |  |  | 0

## JAVNA RAZSVETLJAVA
III | 2. JAVNA RAZSVETLJAVA OPREMA
1. | Kandelaber komplet z dobavo in montažo, temeljenje s sidri, statično preverjen za III. vetrovno cono, višine 7 m, varjen iz segmentov, za direktno montažo svetilke (nastavek Ф 76 mm, dolžine 100mm), vroče pocinkan, komplet s sidri za pritrditev in sponkami za ozemljitev z valjancem in povezava na ozemljilo, nosilna letev za varovalke: varovalka 10 A, vrstne sponke 4x16 mm2, ožičenje do svetilke, vse komplet | kos | 7 |  | 0
2. | Dobava in montaža svetilke kot npr. General Elektris "Eurustreet" s sijalko HTC 70 W ožičena | kos | 7 |  | 0
3. | Dobava in polaganje NN kabla PP00-A
| 4x16+2.5 mm2 v že položeno kabelsko kanalizacijo. | m | 180 |  | 0
4. | Dobava in montaža kabelske glave s kabelskimi čevlji komplet | kos | 14 |  | 0
5. | Nepredvidena dela po popisu, se s strani
nadzornega organa obračunajo po dejanskih
| stroških in enotnih cenah |  | 10% | 0 | 0
| SKUPAJ € |  |  |  | 0