## KRSKA VAS I.FAZA
INVESTITOR: OBČINA BREŽICE
UREDITEV PLOČNIKA KRŠKA VAS - SKOPICE Z UREDITVIJO PREHODOV ZA PEŠČE V KRIŽIŠČU KRIŽAJ - ČATEŽ OB SAVI
I. FAZA - KRIŽIŠČE
SKUPNA REKAPITULACIJA
|  | I. | PRIPRAVLJALNA IN RUŠITVENA DELA |  |  | 0
|  | II. | CESTA Z ODVODNJAVANJEM |  |  | 0
|  | III. | JAVNA RAZSVETLJAVA |  |  | 0
(opomba: upoštevati seštevek osvetlitve)
|  | IV. | ZAKLJUČNA DELA |  |  | 0
|  |  | SKUPAJ: |  |  | 0
|  |  | DDV 20%: |  |  | 0
|  |  | SKUPAJ Z DDV: |  |  | 0
I | . |  | PRIPRAVLJALNA IN RUŠITVENA DELA
V enotnih cenah zajeti izdelavo načrta organizacije gradbišča, izdelanega v skladu z varnostnim načrtom, ureditev gradbišča v skladu z načrtom organizacije gradbišča in v skladu z varnostnim načrtom ter postavitev table za označitev gradbišča, na kateri so navedeni vsi udeleženci pri graditvi objekta, imena, priimki, nazivi in funkcija odgovornih oseb in podatki o objektu, izdelava elaborata za pridobitev dovoljenja za zaporo ceste, stroški soglasja in zapore ceste, ureditev obvozov. Upoštevati tudi navodila za ravnanje z gradbenimi odpadki v skladu s tehničnimi predpisi, normativi in navodili za gospodarjenje z gradbenimi odpadki oziroma veljavno zakonodajo, predpise iz varstva pri delu ter projektno dokumentacijo.
I | . | 4 | Določitev mikrolokacije podzemnih komunalnih naprav, vse komplet
|  |  | kos | 1 |  | 0
I | . | 5 | Rušenje cestnih robnikov komplet s temeljem in z odvozom v predelavo gradbenih odpadkov, vse komplet.
|  |  | m1 | 159 |  | 0
I | . | 6 | Rušenje vrtnih robnikov komplet s temeljem in z odvozom v predelavo gradbenih odpadkov, vse komplet.
|  |  | m1 | 132.5 |  | 0
I | . | 7 | Odstranitev mrežne ograje komplet s stebrički in temelji ter odvozom v predelavo gradbenih odpadkov, vse komplet.
|  |  | m2 | 34.8 |  | 0
I | . | 8 | Presaditev obstoječe žive meje višine 50 cm na začasno deponijo ter vsaditev po končanih delih na končno lokacijo, vse komplet izkop, zasip, negovanje v času gradnje
|  |  | m1 | 25 |  | 0
I | . | 9 | Dobava in posaditev sadik žive meje višine 50 cm, vse komplet izkop, zasip
|  |  | kos | 15 |  | 0
I | . | 10 | Rezanje asfalta
|  |  | m1 | 40 |  | 0
I | . | 11 | Odstranitev asfalta (cesta in pločniki), vse komplet ter odvoz v predelavo gradbenih odpadkov
|  |  | m2 | 1280 |  | 0
I | . | 12 | Odstranitev obstoječih betonskih ali ltž pokrovov ter odvoz v predelavo gradbenih odpadkov ter dobava in vgraditev novih ltž pokrovov s protihrupnim vložkom na zaklep nosilnosti 250 kN na obstoječe jaške vključno z obdelavo le teh, vse komplet
|  |  | kos | 5 |  | 0
I | . | 13 | Razna dodatna in nepredvidena dela. Obračun se bo vršil na podlagi dejansko porabljenega časa in materiala evidentiranega v gradbenem dnevniku in potrjenega od nadzornega organa (ocenjeno 10% pripravljalnih in rušitvenih del).
|  |  | % | 0.1 | 0 | 0
|  |  | SKUPAJ: |  |  | 0
|  | II. | CESTA Z ODVODNJAVANJEM
1 | . |  | ZEMELJSKA DELA |  |  | 0
2 | . |  | ZGORNJI USTROJ |  |  | 0
3 | . |  | ODVODNJAVANJE CESTE |  |  | 0
4 | . |  | PROMETNA SIGNALIZACIJA |  |  | 0
5 | . |  | PODPORNI ZIDOVI |  |  | 0
|  |  | SKUPAJ: |  |  | 0
1 | . |  | ZEMELJSKA DELA
V ceni izkopa zajeti: vse potrebne začasne prehode, zavarovanje gradbene jame, razpiranje gradbene jame, črpanje vode iz gradbene jame, izvedba potrebnih by passov in provizorijev, strošek pazljivega izkopa ob obstoječi podzemni komunalni infrastrukturi, ki se ohranja, rušenje podzemne komunalne infrastrukture, kjer je to predvideno, stroške izdelave vseh potrebnih meritev, pregledov, atestov (skladno s Posebnimi tehničnimi pogoji), vse manipulativne stroške z odvozi v gradbiščno deponijo vključno s stroški ureditve začasne deponije na gradbišču. Obračun v raščenem stanju, nasipna dela se obračunajo po prostornini zemljine v vgrajenem stanju, upoštevati veljavne tehnične predpise in normative, predpise iz varstva pri delu, projektno dokumentacijo, ravnanje z gradbenimi odpadki, vsa dela izvajati skladno s predpisi varstva pri delu. Vsa zemeljska dela se izvaja pod nadzorom geomehanika.
1 | . | 1 | Strojni izkop humusa v deb. do 20 cm, z direktnim nakladanjem materiala na prevozno sredstvo. Obračun po dejansko izvršenih delih in v raščenem stanju
|  |  | m3 | 6 |  | 0
1 | . | 2 | Strojni izkop zemljine v terenu III. ktg., z direktnim nakladanjem materiala na prevozno sredstvo. Obračun po dejansko izvršenih delih in v raščenem stanju (pod asfaltom)
|  |  | m3 | 474.4 |  | 0
|  |  | III. Ktg (lahka zemljina) m3 | 384
|  |  | IV. Ktg (težka zemljina) m3 | 58
|  |  | V. ktg (mehka kamnina) m3 | 32.4
1 | . | 3 | Dobava in izdelava kamnite grede KG 60 v debelini do 30 cm vključno z razgrinjanjem, utrjevanjem in valjanjem v plasteh po navodilih geomehanika
|  |  | m3 | 87 |  | 0
1 | . | 4 | Dovoz humusa iz gradbiščne deponije ter izdelava zelenic in razgrinjanje v povprečni debelini do 20 cm ter fino planiranje zemlje, komplet s sejanjem travne mešanice
|  |  | m3 | 6 |  | 0
1 | . | 5 | Dobava humusa ter izdelava zelenic in razgrinjanje v povprečni debelini do 20 cm ter fino planiranje zemlje, komplet s sejanjem travne mešanice
|  |  | m3 | 11 |  | 0
1 | . | 6 | Odvoz izkopnega materiala v predelavo gradbenih odpadkov. Obračun po dejansko izvršenih delih in v raščenem stanju.
|  |  | m3 | 474.4 |  | 0
1 | . | 7 | Razna dodatna in nepredvidena dela. Obračun se bo vršil na podlagi dejansko porabljenega časa in materiala evidentiranega v gradbenem dnevniku in potrjenega od nadzornega organa (ocenjeno 10% zemeljskih del).
|  |  | % | 0.1 | 0 | 0
|  |  | SKUPAJ: |  |  | 0
2 | . |  | ZGORNJI USTROJ
V ceni zajeti: vse potrebne začasne prehode, zavarovanje gradbene jame, črpanje vode iz gradbene jame, stroške izdelave vseh potrebnih meritev, pregledov, atestov (skladno s Posebnimi tehničnimi pogoji), ročne izkope, vse začasne odvoze v gradbiščno deponijo in ureditev deponije. Obračun v raščenem stanju, nasipna dela se obračunajo po prostornini zemljine v vgrajenem stanju, upoštevati veljavne tehnične predpise in normative, predpise iz varstva pri delu ter projektno dokumentacijo. Vsa zemeljska dela se izvaja pod nadzorom geomehanika. V cenah morajo biti upoštevane zmesi kamnitih zrn (tampon) in asfaltne plasti skladne z veljavnimi standardi (c certifikatom, izjavo o skladnosti po SIST EN 13108 - 1 do 7 oziroma SIST EN 1038 1 do 7, oziroma EC certifikatom o kontroli proizvodnje), izvajanje del skladno s smernicami in tehničnimi pogoji za graditev asfaltnih plasti TSC 06.300/06.410, 2009. Med vgrajeno obrabnozaporno in nosilno asfaltno plastjo mora biti zagotovljena sila zlepljenosti in strižna sila skladno z zgoraj navedenim TSC.
2 | . | 1 | Zakoličenje osi trase ceste in pločnikov ter zavarovanje točk.
|  |  | m1 | 153 |  | 0
2 | . | 2 | Naprava in postavitev gradbenih profilov na vzpostavljeno os trase ceste s potrebnim niveliranjem in meritvami ter določitev nivoja.
|  |  | kos | 12 |  | 0
2 | . | 3 | Izdelava zemeljskega planuma ceste v projektiranem naklonu zbitosti 95 % po SPP
|  |  | m2 | 1280 |  | 0
2 | . | 4 | Premaz stikov z bitumensko emulzijo na stiku z novim asfaltom
|  |  | m1 | 40 |  | 0
2 | . | 5 | Dobava in izdelava tamponske podlage 0 - 32 mm v debelini do 30 cm vključno z razgrinjanjem, utrjevanjem in valjanjem v plasteh v projektiranem naklonu, deformacijski modul Ev2=100 MN/m2, komplet s planiranjem tampona +- 1 cm in skomprimiran na minimalni deformacijski modul Ev2 > 100 MN/m2 in razmerjem Ev2/Ev1 =< 2,2, utrditi na 98 % SPP
|  |  | m3 | 384 |  | 0
2 | . | 6 | Izdelava nosilne plasti bituminizirane zmesi AC 22 base B 50/70 A3 v debelini 9 cm (31 555) - regionalna cesta
|  |  | m2 | 720 |  | 0
2 | . | 7 | Izdelava nosilne plasti bituminizirane zmesi AC 22 base B 50/70 A3 v debelini 9 cm (31 555) - lokalna cesta
|  |  | m2 | 168 |  | 0
2 | . | 8 | Izdelava nosilne plasti bituminizirane zmesi AC 22 base B 50/70 A3 v debelini 9 cm (31 555) - javna pot
|  |  | m2 | 92 |  | 0
2 | . | 9 | Izdelava obrabne in zaporne plasti bituminizirane zmesi AC 11 surf B 50/70 A3 v debelini 4 cm (32 273) - regionalna cesta
|  |  | m2 | 720 |  | 0
2 | . | 10 | Izdelava obrabne in zaporne plasti bituminizirane zmesi AC 11 surf B 50/70 A3 v debelini 4 cm (32 273) - lokalna cesta
|  |  | m2 | 168 |  | 0
2 | . | 11 | Izdelava obrabne in zaporne plasti bituminizirane zmesi AC 11 surf B 50/70 A3 v debelini 4 cm (32 273) - javna pot
|  |  | m2 | 92 |  | 0
2 | . | 12 | Izdelava obrabne in zaporne plasti bituminizirane zmesi AC 8 surf B 70/100 A5 v debelini 5 cm - pločnik (32 256)
|  |  | m2 | 300 |  | 0
2 | . | 13 | Doplačilo za izdelavo asfaltne ploščadi trapezne oblike (63,0 m2) skupne dolžine 8,80 m (2,40+4,0+2,40 m) čez celotno širino (7,0 m) regionalne ceste - asfalt je obračunan v postavkah 2.6 in 2.9
|  |  | kos | 1 |  | 0
2 | . | 14 | Dobava materiala in izdelava travnih bankin širine 50 cm s humusnim materialom v deb. 10 do 15 cm v projektiranem prečnem naklonu 6 % vse komplet
|  |  | m1 | 69 |  | 0
2 | . | 15 | Dobava in polaganje cestnih betonskih robnikov 15/25/100 cm, odporni proti zmrzali in soli, komplet izkop, betonski temelj C 12/15 ter zasip po položitvi - polaganje v ravnini, krivini, spuščeni, vse komplet
|  |  | m1 | 189 |  | 0
2 | . | 16 | Dobava in polaganje vrtnih betonskih robnikov 10/20/100 cm, odporni proti zmrzali in soli, komplet izkop, betonski temelj C 12/15 ter zasip po položitvi - polaganje v ravnini, krivini, spuščeni, vse komplet
|  |  | m1 | 184 |  | 0
2 | . | 17 | Razna dodatna in nepredvidena dela. Obračun se bo vršil na podlagi dejansko porabljenega časa in materiala evidentiranega v gradbenem dnevniku in potrjenega od nadzornega organa (ocenjeno 10% zgornjega ustroja).
|  |  | % | 0.1 | 0 | 0
|  |  | SKUPAJ: |  |  | 0
3 | . |  | ODVODNJAVANJE CESTE
V enotnih cenah zajeti strošek izdelave vseh potrebnih meritev, pregledov, atestov, črpanje vode iz gradbene jame, zavarovanje gradbene jame, sprotna izdelava geodetskega posnetka (pogoj za obračun), pregled kanalizacije s TV kontrolnim sistemom, čiščenje in spiranje kanala ter jaškov po končanih delih, pregled tesnosti. Upoštevati veljavne tehnične predpise in normative, predpise iz varstva pri delu ter projektno dokumentacijo. V ceni izkopa zajeti: vse potrebne začasne prehode, izvedba potrebnih by passov in provizorijev, strošek pazljivega izkopa ob obstoječi podzemni komunalni infrastrukturi, ki se ohranja, stroške izdelave vseh potrebnih meritev (skladno s Posebnimi tehničnimi pogoji), vse začasne odvoze v gradbiščno deponijo vključno z ureditvijo deponije na gradbišču. Obračun v raščenem stanju, nasipna dela se obračunajo po prostornini zemljine v vgrajenem stanju. Vsa zemeljska dela se izvaja pod nadzorom geomehanika. Izkop III. ktg. se odpelje v predelavo gradbenih odpadkov, z izkopom IV. - V. ktg. pa se po predhodni pripravi materiala, izvede zasip kanala.
3 | . | 1 | Zakoličenje osi trase kanalizacije in zavarovanje točk.
|  |  | m1 | 29 |  | 0
3 | . | 2 | Naprava in postavitev gradbenih profilov na vzpostavljeno os trase kanalizacije s potrebnim niveliranjem in meritvami ter določitev nivoja
|  |  | kos | 7 |  | 0
3 | . | 3 | Strojni izkop jarkov širine 0-2 m, globine 0-2 m, z direktnim nakladanjem materiala na prevozno sredstvo in odvozom v gradbiščno deponijo. Obračun po dejansko izvršenih delih in v raščenem stanju
|  |  | m3 | 99.75 |  | 0
|  |  | III. Ktg (lahka zemljina) m3 | 19.75
|  |  | IV. Ktg (težka zemljina) m3 | 50
|  |  | V. ktg (mehka kamnina) m3 | 30
3 | . | 4 | Odvoz izkopanega materiala v predelavo gradbenih odpadkov, obračun v raščenem stanju
|  |  | m3 | 17.4 |  | 0
3 | . | 5 | Planiranje in valjanje kanala s točnostjo +/- 2 cm v projektiranem naklonu
|  |  | m2 | 29 |  | 0
3 | . | 6 | Zasip kanalov z ustrezno pripravljenim izkopnim materialom (IV. ktg fi do 45 mm). Zasip in utrjevanje v plasteh do 30 cm s komprimacijo. Stopnja zbitosti do 95 % po SPP
|  |  | m3 | 70 |  | 0
3 | . | 7 | Dobava in zasip kanalov z jalovino, utrjevanje v plasteh do 30 cm s komprimacijo. Stopnja zbitosti do 95 % po SPP
|  |  | m3 | 12.35 |  | 0
3 | . | 8 | Dobava in polaganje PVC cevi fi 200 mm SN 8 komplet s pripravljeno betonsko posteljico deb. 10 cm in obbetoniranjem cevi 10 cm nad temenom cevi (beton C 20/25), vključno s spajanjem elementov ter priključitvijo na jaške, vse komplet - MK - priključki CP
|  |  | m1 | 29 |  | 0
3 | . | 9 | Zavarovanje obstoječih komunalnih vodov pri križanju s kanalizacijo skladno z zahtevami upravljalca - ocena
|  |  | kos | 1 |  | 0
3 | . | 10 | Dobava in zaščita primarnega plinovoda s PEHD cevjo DN 125 mm, peščeno posteljico pesek 0-4 mm v deb. 10 cm in obsipom cevi 30 cm nad temenom cevi s peskom 0-4 mm, PVC zaščitni trak, dolžina cevi 3,00 m, vse komplet
|  |  | kos | 1 |  | 0
3 | . | 11 | Dobava in izdelava okroglih vtočnih jaškov - cestnih požiralnikov fi 50 cm iz betonskih cevi, vključno s priključki in lovilcem peska. Globina jaška 1,50 m, s potrebnim dodatnim izkopom za jašek, odvozom izkopnega materiala v predelavo gradbenih odpadkov, zasip, ltž rešetko 40/40 cm nosilnosti 250 kN, vse komplet
|  |  | kos | 4 |  | 0
3 | . | 12 | Dobava in izdelava jaška na obstoječi kanalizaciji iz BC fi 100 cm, globina jaška 2,0 - 2,5 m, vključno z izdelavo dna, mulde, obdelavo priključkov, komplet z ltž perforiranim pokrovom na zaklep nosilnosti 250 kN, protihrupni vložek, AB ploščo, s potrebnim dodatnim izkopom za jašek, odvozom izkopnega materiala v predelavo gradbenih odpadkov, zasip, obdelava obstoječe kanalizacijske cevi, vse komplet - MK
|  |  | kos | 1 |  | 0
3 | . | 13 | Izdelava priklopa PVC cevi na obstoječe betonske jaške ter obdelava jaška, vse komplet - MK
|  |  | kos | 2 |  | 0
3 | . | 14 | Razna dodatna in nepredvidena dela. Obračun se bo vršil na podlagi dejansko porabljenega časa in materiala evidentiranega v gradbenem dnevniku in potrjenega od nadzornega organa (ocenjeno 10% kanalizacijskih del).
|  |  | % | 0.1 | 0 | 0
|  |  | SKUPAJ: |  |  | 0
4 | . |  | PROMETNA SIGNALIZACIJA
4 | . | 1 | Odstranitev obstoječih prometnih znakov ter odvoz v predelavo gradbenih odpadkov, vse komplet (II-2)
|  |  | kos | 1 |  | 0
4 | . | 2 | Odstranitev obstoječih prometnih znakov ter odvoz v predelavo gradbenih odpadkov, vse komplet (I-28, I-28.1, III-86)
|  |  | kos | 3 |  | 0
4 | . | 3 | Odstranitev obstoječih prometnih stebričkov ter odvoz v predelavo gradbenih odpadkov, vse komplet s temeljem
|  |  | kos | 10 |  | 0
4 | . | 4 | Dobava in vgradnja stebričkov iz vroče pocinkanih cevi za vertikalno prometno signalizacijo, dolžina stebrička do 4,00 m, vključno s temeljem iz betonskih cevi fi 30 cm, dolžine 80 cm in napolnjen z betonom C 12/15 in vsemi zemeljskimi (izkop, zasip) in pomožnimi deli
|  |  | kos | 18 |  | 0
4 | . | 5 | Dobava in montaža prometnih znakov (II-2) velikosti 60/60 cm, folija 2. vrste, z vsemi pomožnimi deli in vsem pritrdilnim materialom
|  |  | kos | 1 |  | 0
4 | . | 6 | Dobava in montaža prometnih znakov (II-26) velikosti fi 60 cm, folija 1. vrste, z vsemi pomožnimi deli in vsem pritrdilnim materialom
|  |  | kos | 1 |  | 0
4 | . | 7 | Dobava in montaža prometnih znakov (II-26.1) velikosti fi 60 cm, folija 1. vrste, z vsemi pomožnimi deli in vsem pritrdilnim materialom
|  |  | kos | 1 |  | 0
4 | . | 8 | Dobava in montaža prometnih znakov (III-6) velikost 60/60 cm, folija 2. vrste, z vsemi pomožnimi deli in vsem pritrdilnim materialom
|  |  | kos | 2 |  | 0
4 | . | 9 | Dobava in montaža prometnih znakov (III-86) velikosti 100/25 cm, folija 1. vrste, z vsemi pomožnimi deli in vsem pritrdilnim materialom
|  |  | kos | 2 |  | 0
4 | . | 10 | Dobava in montaža kažipotne table (III-87) velikosti 235/70 cm, folija 1. vrste, z vsemi pomožnimi deli in vsem pritrdilnim materialom, izdelava po detajlu
|  |  | kos | 1 |  | 0
4 | . | 11 | Dobava in montaža prometnih znakov (IV-1) velikost 60/25 cm, folija 1. vrste, z vsemi pomožnimi deli in vsem pritrdilnim materialom
|  |  | kos | 1 |  | 0
4 | . | 12 | Dobava in montaža prometnih znakov (IV-5) velikost 60/25 cm, folija 1. vrste, z vsemi pomožnimi deli in vsem pritrdilnim materialom
|  |  | kos | 2 |  | 0
4 | . | 13 | Dobava in montaža prometnih znakov (IV-6) s simbolom grbine velikost 60/25 cm, folija 2. vrste, z vsemi pomožnimi deli in vsem pritrdilnim materialom
|  |  | kos | 2 |  | 0
4 | . | 14 | Prestavitev obstoječih prometnih znakov - brez stebričkov (II-2) velikost 60/60 cm, folija 2. vrste, z vsemi pomožnimi deli in vsem pritrdilnim materialom
|  |  | kos | 1 |  | 0
4 | . | 15 | Prestavitev obstoječih prometnih znakov - brez stebričkov (II-7.1) velikost fi 60 cm, folija 1. vrste, z vsemi pomožnimi deli in vsem pritrdilnim materialom
|  |  | kos | 1 |  | 0
4 | . | 16 | Prestavitev obstoječih prometnih znakov - brez stebričkov (IV-5) velikost 60/25 cm, folija 1. vrste, z vsemi pomožnimi deli in vsem pritrdilnim materialom
|  |  | kos | 1 |  | 0
4 | . | 17 | Izdelava talne označbe - črta V-1 (1-1-1), širine 15 cm
|  |  | m1 | 33 |  | 0
4 | . | 18 | Izdelava debeloslojne talne označbe - črta V-1.1 - robna črta, širine 15 cm
|  |  | m1 | 2600 |  | 0
4 | . | 19 | Izdelava talne označbe - črta V-2, širine 15 cm - obnova
|  |  | m1 | 18 |  | 0
4 | . | 20 | Izdelava talne označbe - črta V-4 , širine 15 cm
|  |  | m1 | 45 |  | 0
4 | . | 21 | Izdelava talne označbe - stop črte V-9, širine 50 cm, vse komplet
|  |  | kos | 2 |  | 0
4 | . | 22 | Izdelava debeloslojne talne označbe - prehod za pešče širine 2,0 do 4,0 m V-16, debelina črt 50 cm
|  |  | m2 | 62 |  | 0
4 | . | 23 | Izdelava debeloslojne talne označbe za grbino V-46.1, vse komplet
|  |  | kos | 1 |  | 0
4 | . | 24 | Razna dodatna in nepredvidena dela. Obračun se bo vršil na podlagi dejansko porabljenega časa in materiala evidentiranega v gradbenem dnevniku in potrjenega od nadzornega organa (ocenjeno 10% del prometne signalizacije).
|  |  | % | 0.1 | 0 | 0
|  |  | SKUPAJ: |  |  | 0
5 | . |  | PODPORNI ZIDOVI
Dela izvajati v skladu z veljavnimi tehničnimi predpisi, normativi in upoštevati predpise iz varstva pri delu ter projektno dokumentacijo. V enotnih cenah upoštevati, da betoni ostanejo vidni, zato je vgrajevati ustrezno granulacijo betona, izvedba po opisu v posamezni postavki, pred pričetkom betonskih del morata biti opaž in armatura popolnoma pripravljena, opaž mora biti popolnoma zalit z betonom, beton mora biti gost brez gnezd, armatura mora biti na svojem mestu in mora biti obdana od vseh strani s predpisanim zaščitnim slojem betona, višina prostega pada betona ne sme biti večja od 1m, kvaliteta betona mora ustrezati zahtevam splošnih določil za betonska dela in po opisu del, naprava betona s prenosom vsega materiala do mesta vgraditve, čiščenje betonskega železa od blata, maščob in rje, ki se lušči, podstavljanje podložk in začasno vezanje armature k opažu, prenosi armature do mesta vgraditve z vsemi pomožnimi deli.
5 | . | 1 | Izvedba zakoličbenih profilov zidov
|  |  | m1 | 25 |  | 0
5 | . | 2 | Strojni izkop zemljine v terenu IV. - V. ktg. z odmetom na rob izkopa za kasnejši zasip za zidovi
|  |  | m3 | 17.5 |  | 0
|  |  | III. Ktg (lahka zemljina) m3 | 3.5
|  |  | IV. Ktg (težka zemljina) m3 | 10.5
|  |  | V. ktg (mehka kamnina) m3 | 3.5
5 | . | 3 | Planiranje in utrjevanje dna izkopa v projektiranem naklonu
|  |  | m2 | 17.5 |  | 0
5 | . | 4 | Izdelava nasipa za zidovi z izkopnim materialom, utrjevanje v plasteh po 30 cm
|  |  | m3 | 3.5 |  | 0
5 | . | 5 | Dobava in izdelava dvostranskega opaža temeljev, opažanje, razopažanje in čiščenje
|  |  | m2 | 30 |  | 0
5 | . | 6 | Izdelava dvostranskega opaža AB podpornih zidov - viden beton (upoštevati trikotne letvice in dilatacijo)
|  |  | m2 | 60 |  | 0
5 | . | 7 | Dobava in vgrajevanje podložnega betona C 12/15 pod temelje v deb. 10 cm
|  |  | m3 | 1.75 |  | 0
5 | . | 8 | Dobava in vgrajevanje betona v AB temelje C 20/25
|  |  | m3 | 7.5 |  | 0
5 | . | 9 | Dobava in vgrajevanje betona v AB zidove debeline do 25 cm z C 25/30 - viden beton, upoštevati dilatacijo in vgradnjo barbakan, izdelava kape, izdelava odprtin za naknadno montažo ograj, vse komplet
|  |  | m3 | 7.5 |  | 0
5 | . | 10 | Dobava, krivljenje in vgrajevanje srednje komplicirane armature
a) armatura RA 400/500; S 400 Bst 500S, fi do12 mm
|  |  | kg | 500 |  | 0
b) armatura RA 400/500; S 400 Bst 500S, fi nad 12 mm
|  |  | kg | 500 |  | 0
c) mrežna armatura MA 500/560
|  |  | kg | 1300 |  | 0
5 | . | 11 | Dobava in montaža protihrupne ograje z "Z" paneli (npr. PETRIČ) višine 1,0 m. "Z" panele se vgradi s HEA in HOP profili na novi AB zid z jahači. Konstrukcija je barvana (glej detajl), vse komplet
|  |  | m1 | 25 |  | 0
5 | . | 12 | Razna dodatna in nepredvidena dela. Obračun se bo vršil na podlagi dejansko porabljenega časa in materiala evidentiranega v gradbenem dnevniku in potrjenega od nadzornega organa (ocenjeno 10% zidov).
|  |  | % | 0.1 | 0 | 0
|  |  | SKUPAJ: |  |  | 0

## zakljucna dela I.faza
IV | . |  | ZAKLJUČNA DELA
|  | 1 | Finalno čiščenje gradbišča (obračuna se asfaltne površine).
|  |  | m2 | 1280 |  | 0
|  | 2 | Izdelava PID - a za vsa izvedena dela (cesta, kanalizacija, elektrika, telefon, plin, voda)
|  |  | kos | 1 |  | 0
|  | 3 | Projektantski nadzor nad izvajanjem del vključno z nadzorom odgovornega vodje projekta v skladu z ZGO - 1B
|  |  | kos | 1 |  | 0
|  | 4 | Nadzor geomehanika nad izvajanjem zemeljskih del
|  |  | kos | 1 |  | 0
|  | 5 | Izdelava geodetskega posnetka novega stanja vključno z vsemi komunalnimi napravami
|  |  | kos | 1 |  | 0
|  | 6 | Razna dodatna in nepredvidena dela. Obračun se bo vršil na podlagi dejansko porabljenega časa in materiala evidentiranega v gradbenem dnevniku in potrjenega od nadzornega organa (ocenjeno 10% zaključnih del).
|  |  | % | 0.1 | 0 | 0
|  |  | SKUPAJ: |  |  | 0