## 32_REK
3/2.4.2 POPIS MATERIALA IN DEL S PROJEKTANTSKIM PREDRAČUNOM
Občina Brežice,
INVESTITOR: |  | Cesta prvih borcev 18, 8250 Brežice
Osnovna šola Artiče
OBJEKT: |  | II. faza
SESTAVIL: |  | Andrej Molan, el. teh.
KRAJ IN DATUM: |  | Krško, februar 2023
REKAPITULACIJA: |  | TEHNIČNA ZAŠČITA
1. | SPLOŠNO |  | 0
2. | PROTIVLOMNA ZAŠČITA |  | 0
3 | VIDEONADZORNA ZAŠČITA |  | 0 | 0
| SKUPAJ |  | 0
| SKUPAJ |  | 0
| DDV (22%) |  | 0
| SKUPAJ Z DDV (22%) |  | 0

## 32_1.SPL
št.z.
ŠT. | POSTAVKA | E | KOL | CENA(€) | VREDNOST(€)
1. | SPLOŠNO
1 | Priprava dokumentacije za potrebe izdelave PID vključno z vsemi vrisanimi shemami, spremembami,., seznama z opisom sprememb
| ter predaja projektantskemu podjetju. | kpl | 1 | 0 | 0
| REKAPITULACIJA - SPLOŠNO |  |  |  | 0

## 32_2.PV
ŠT. | POSTAVKA | E | KOL | CENA(€) | VREDNOST(€)
2. | PROTIVLOMNA ZAŠČITA
2.1. INSTALACIJE
Ponujeni kabli morajo izpolnjevati zahtevo odziva na ogenj min. Cca s1d2a1, skladno s Tehnično smernico TSG-1-001:2019 in standardom SIST EN 50575:2014+A1:2016
1 | Kabel LiH(st)H 2x0,5+4x0,22 mm2
| dobava in polaganje | m | 1650 | 0 | 0
2 | Kabel NHXMH-J 3x1,5mm2
| dobava in polaganje | m | 15 | 0 | 0
3 | Inštalacijski kanal/PN cevi
| raznih dimenzij | m | 35 | 0 | 0
4 | Droben montažni in inštalacijski material, doze
| komplet | kpl | 1 | 0 | 0
| REKAPITULACIJA - 2.1. INSTALACIJE |  |  |  | 0
2.2. OPREMA
5 | Alarmna centrala - obstoječa (vrtec)
6 | AKU baterija 12 V, 7 Ah, VDS
| komplet | kos | 4 | 0 | 0
7 | SiPlus LCD večparticijska tipkovnica z večjim grafičnim prikazovalnikom 128x64 točk, s funkcijskimi tipkami in z LED indikacijskimi lučkami
| enakovredno: Siemens SPCK620.100 | kos | 3 | 0 | 0
8 | V90 PSTN komunikator za povezavo na dežurni varnostni center (podpira protokole SIA, Contact ID, Scancom Fast Format); podpira "PPP" povezavo na SPC Pro Software za oddaljeni dostop
obstoječ (vrtec)
9 | kombinirani PIR/MW (infrardeči + mikrovalovni) detektor gibanja, polje pokritja 12 m, vgrajena patentirana zrcalna leča za zanesljivejšo detekcijo in imunost na zunanje vplive, frekvenca mikrovalovnega zaznavanja je 10.525 GHz, medsebojno povezujoča multikriterijska analiza signala Machtec omogoča izredno zanesljivo delovanja, brez mrtvih con pod senzorjem, majhna poraba energije 4.8 mA, Eol koncept in enostavna montaža, v skladu s standardi EN50131-2-4 varnostni razred GRADE 2
| enakovredno: Siemens PDM-IXA12 | kos | 25 | 0 | 0
10 | Adresibilni dodatni napajalnik 12V/2,6A v ohišju s tamper zaščito, integriran razširitveni modul za dodatnih 8 področji in 2 relejskima izhodoma; prostor za AKU baterije 12V/7Ah; varnostni razred po EN50131-1: GRADE 2
| enakovredno: Siemens SPCP332.300 | kos | 3 | 0 | 0
11 | Magnetni kontakt aluminijasti, robustne izvedbe, mehanska zaščita kabla, IP67 zaščita, v kompletu z 2 m kabla, varnostni razred GRADE 2
| enakovredno: Siemens MK-2400-2 | kos | 1 | 0 | 0
12 | Droben nespecificiran material
| komplet | kpl | 1 | 0 | 0
| REKAPITULACIJA - 2.2. OPREMA |  |  |  | 0
2.3. STORITVE
13 | Montaža in vezava elementov
| komplet | kpl | 1 | 0 | 0
14 | Povezava na alarmno centralo
Priklop ter preizkus, programiranje in zagon sistema
| komplet | kpl | 1 | 0 | 0
15 | Izdelava izvedbene dokumentacije, podpisane s strani pooblaščenega projektnanta tehnične zaščite ter predaja naročniku - 3 izvodi
| komplet | kpl | 1 | 0 | 0
16 | Šolanje zadolženega osebja o uporabi in predaja uporabniku
| komplet | kpl | 1 | 0 | 0
| REKAPITULACIJA - 2.3. STORITVE |  |  |  | 0
| REKAPITULACIJA - PROTIVLOMNA ZAŠČITA |  |  |  | 0

## 32_3.VN
ŠT. | POSTAVKA | E | KOL | CENA(€) | VREDNOST(€)
3 | VIDEONADZORNA ZAŠČITA
3.1. INSTALACIJE
Ponujeni kabli morajo izpolnjevati zahtevo odziva na ogenj min. Cca s1d2a1, skladno s Tehnično smernico TSG-1-001:2019 in standardom SIST EN 50575:2014+A1:2016
1 | Kabel U/FTP cat6A
| dobava in polaganje | m | 1217 | 0 | 0
2 | Kabel NHXMH-J 3x2,5mm2
| dobava in polaganje | m | 54 | 0 | 0
3 | Inštalacijski kanal/PN cevi
| raznih dimenzij | m | 42 | 0 | 0
4 | Droben montažni in inštalacijski material, doze
| komplet | kpl | 1 | 0 | 0
| REKAPITULACIJA - 3.1. INSTALACIJE |  |  |  | 0
3.2. OPREMA
5 | IP snemalna naprava (obstoječa - vrtec)
6 | Mrežno stikalo Dahua PFS4218-16ET-240 - Layer 2 management PoE switch - 2x 10/100/1000 Base-T (Combo port) - 2x 1000 Base-X (Combo port) - 16x 10/100 Base-T (PoE power supply) - PoE budget:240W - Support PoE, PoE+, Hi-PoE
| enakovredno: Dahua PFS4218-16ET-240 | kos | 2 | 0 | 0
7 | Mrežna kamera, Dome - resolucija 5MP pri 20fps, 4MP pri 25/30fps - multi stream - day/night - 120dB WDR - V/F objektiv 2,7 - 13,5 mm - umetna inteligenca (Face Capture, Face Attributes, Perimeter Protection, People Counting) - IR Led 40m - PoE - IP67, IK10, -40C do +60°C
| enakovredno: Dahua HDBW-5541EP-ZE | kos | 16 | 0 | 0
8 | Podnožje za montažo in priključitev
| enakovredno:Dahua PFA138 | kos | 16 | 0 | 0
9 | Droben nespecificiran material
| komplet | kpl | 1 | 0 | 0
| REKAPITULACIJA - 3.2. OPREMA |  |  |  | 0
3.3. STORITVE
10 | Montaža in vezava elementov
| komplet | kpl | 1 | 0 | 0
11 | Povezava na snemalno enoto
Priklop ter preizkus, programiranje in zagon sistema,
| komplet | kpl | 1 | 0 | 0
12 | Izdelava izvedbene dokumentacije, podpisane s strani pooblaščenega projektnanta tehnične zaščite ter predaja naročniku - 3 izvodi
| komplet | kpl | 1 | 0 | 0
13 | Šolanje zadolženega osebja o uporabi in predaja uporabniku
| komplet | kpl | 1 | 0 | 0
| REKAPITULACIJA - 3.3. STORITVE |  |  |  | 0
| REKAPITULACIJA - VIDEONADZORNA ZAŠČITA |  |  |  | 0