## Javna razsvetljava
Objekt: Prosvetni dom Artiče: Ureditev dovozne ceste
POPIS DEL za SKLOP B: JAVNA RAZSVETLJAVA
POZ | Popis za dobavo in montažo | Enota | Količina | Cena na enoto | Vrednost
1.00 | RAZSVETLJAVA
1.01 | Svetilka za cestno razsvetljavo z redukcijo
zaščitena proti prahu in vlagi IP66
za celotno svetilko (del z sijalko in
del z predstiklano napravo),
z vključeno visoko-tlačno natrijevo sijalko
in nizkoizgubno elektromagnetno
predstikalno napravo,
z digitalnim ignitorjem,
zaščita proti udarcem IK08,
ohišje in nastavek iz tlačno
ulitega aluminija, ravno
kaljeno steklo, reflektor
iz aluminija visoke čistoče,
kljuka za odpiranje iz inoxa,
silikonsko tesnilo, oddušnik
za izmenjavo zraka v svetilki.
Klasa 2 električne zaščite predstikalne
naprave v ohišju iz propilena.
Vzdrževanje od zgoraj,
menjava sijalke brez uporabe orodja,
demontaža predstikalne brez orodja.
5 pozicij nastavitev sijalke.
Regulacija brez potrebe dodatnega
kabla in prednastavljenim režimom
delovanja,kot npr. Philips Selenium
SGP340 SON-T50/70W II FG SUD CH 48/60)
Komplet s sijalko, z ožičenjem in
| ostalim potrebnim pritrdilnim priborom. | kos | 6 |  | 0
1.02 | Svetilka tip A za razsvetljavo prehodov za
pešce zaščitena proti prahu in vlagi IP66
za celotno svetilko (del z sijalko in
del z predstiklano napravo),
z vključeno sijalko sijalko tubularne
oblike, okov E40, bela svetloba,
temperature 2800K
indeks barvnega videza vsaj 80 in
nizkoizgubno elektromagnetno
predstikalno napravo,
z digitalnim ignitorjem,
zaščita proti udarcem IK08,
ohišje in nastavek iz tlačno
ulitega aluminija, ravno
kaljeno steklo, reflektor
iz aluminija visoke čistoče,
kljuka za odpiranje iz inoxa,
silikonsko tesnilo, oddušnik
za izmenjavo zraka v svetilki.
Klasa 2 električne zaščite predstikalne
naprave v ohišju iz propilena.
Vzdrževanje od zgoraj,
menjava sijalke brez uporabe orodja,
demontaža predstikalne brez orodja.
5 pozicij nastavitev sijalke,
kot npr. Philips Selenium
SGP340 CDO-TT100W II FGSKD48/60
Komplet s sijalko, z ožičenjem in
| ostalim potrebnim pritrdilnim priborom. | kos | 1 |  | 0
1.03 | Kontrolne meritve:osvetljenost,
svetlosti, galvanski stiki
| ozemljitve in izolacijske upornosti | kom | 1 |  | 0
| SKUPAJ RAZSVETLJAVA |  |  |  | 0
2.00 | INSTALACIJSKI MATERIAL
2.01 | Dobava in montaža tipskih ravnih
kandelabrov za svetilke C.R.
(absorbcijski - ZIPpole)
korozijska zaščita magnelis
statičnim izračunom in atestno
dokumentacijo za vetrovno cono "I".
Kandelabri morajo ustrezati
zahtevam po standardu SIST v
naslednjih delih- SIST EN 40 3-5.
Tip kot na primer proizvod ZIPpole
E.E.A. Medved Danijel, s.p.
| Višina kandelabra h=7m | kos | 7 |  | 0
2.02 | Dobava in montaža KB omarice PVE
| 4/25+varovalka 6A – Stanovnik, komplet | kos | 7 |  | 0
2.03 | Dobava in montaža nosilca KB
omarice PVE 4/25 – Stanovnik,
| komplet | kos | 7 |  | 0
| SKUPAJ INSTALACIJSKI MATERIAL |  |  |  | 0
3.00 | KABLI IN IZVODI
3.01 | Kabel NAYY-J 4 x 25+ 2,5mm 0,6/1 kV
položen na mivko v zemlji
0.8 m globoko, pri prečkanju ceste
pod asfaltiranimi površinami pa v
| i. ceveh na betonski podlagi | m | 245 |  | 0
3.02 | Kabel PP00-Y 4 x 1.5 mm2, položen od
| tipske omarice v kandelabru do svetilke | m | 75 |  | 0
3.03 | Izdelava kabelskih končnikov (povitje) | kos | 7 |  | 0
| SKUPAJ KABLI IN IZVODI |  |  |  | 0
4.00 | STRELOVODNA NAPRAVA
4.01 | Pocinkan valjanec Fe/Zn 25x4 mm, za
povezavo kandelabrov položen v
zemljo nad napajalnim kablom,
(komplet skrižnimi sponami),
pri prečkanju ceste pod asfaltiranimi
površinami pa nad cevjo v kateri je
| napajalni kabel. | m | 205 |  | 0
4.02 | Izvedba priključka ozemljitve na
kandelaber z vijačenjem s pomočjo
detalja '' A '' in zaščiteni z
| antikorozijskim premazom | kos | 7 |  | 0
| SKUPAJ STRELOVODNA NAPRAVA |  |  |  | 0
5.00 | GRADBENA DELA
5.01 | Zakoličba trase zemeljskega kabla
| ali kabelske kanalizacije | m | 245 |  | 0
5.02 | Izkop kanalskega rova v lahki
zemljini širine do 0.5 m in globine
do 1.0 m. Deponija ob robu
| izkopanega jarka | m3 | 85 |  | 0
5.03 | Izkop (za temelje kandelabra, revizijske
jaške, razdelilnik PS PMO+ R C.R.
dim. 1.1x1.1x1.5m, v lahki zemljini.
| Deponija ob robu izkopanega jarka | m3 | 14 |  | 0
5.04 | Izdelava kabelske blazine iz
mivke ali presejane zemlje za jarek
dimenzij 0,5x1,0m vključno z
| materialom in pripadajočimi deli | m3 | 9 |  | 0
5.05 | Zasip kanalskega jarka z izkopano
lahko zemljino, deponirano ob robu
| jarka, z valjanjem v plasteh | m3 | 85 |  | 0
5.06 | Dobava in polaganje izolacijskih
cevi PC-E fi 110mm vključno z
izdelavo podložne in zasipne plasti,
| deb. 10 cm, iz peska 3-7mm | m | 170 |  | 0
5.07 | Dobava in polaganje opozorilnega
| traku nad kablom in valjancem | m | 205 |  | 0
5.08 | Dobava in polaganje GAL ščitnika
| nad kablom | m | 205 |  | 0
5.09 | Izdelava jaška z atestom za potrebe
križanja cevi s cesto,
| iz modulov kot na primer Prebil plast. | kos | 2 |  | 0
5.10 | Dobava in vgraditev temelja
kot naprimer iz dveh betonskih cevi,
z vgrajeno cevjo Stigmaflex, rdeča, Ø110
pripadajoči redukcijski vložki Ø110/60
pripadajoča tesnila vložki Ø110/60
(glej risbo št. E4 ali
| v tekstu izgled temelja | kos | 7 |  | 0
5.11 | Odvoz odvečne lahke zemljine v
trajno ali začasno deponijo na
| razdaljo 4 km | m3 | 10 |  | 0
5.12 | Izdelava geodetskega posnetka
| kanalizacije in vris v kataster | m1 | 170 |  | 0
| SKUPAJ GRADBENA DELA |  |  |  | 0
6.00 | TUJE STORITVE
6.01 | Ocena komunalnega nadzora
rajonskega električarja,
| oz. vzdrževalca C.R. | komplet | 1 |  | 0
6.02 | Ocena nadzora in sodelovanje
| na tehničnem pregledu. | komplet | 1 |  | 0
6.03 | Vse potrebne meritve, izdaja
certifikatov, sodelovanje na
| tehničnem pregledu. | komplet | 1 |  | 0
6.04 | Izdelava načrta PID-elektroinstalacije | komplet | 1 |  | 0
6.05 | Sodelovanje pri zdelavi načrta
| PID-elektroinstalacije | komplet | 1 |  | 0
| SKUPAJ TUJE STORITVE |  |  |  | 0
7.00 | OSTALO
7.01 | Odstranitev obstoječe razsvetljave in
| starih napajlnih kablov za razsvetljavo. | kos | 7 |  | 0
| SKUPAJ OSTALO |  |  |  | 0
REKAPITULACIJA
1.00 | RAZSVETLJAVA |  |  |  | 0
2.00 | INSTALACIJSKI MATERIAL |  |  |  | 0
3.00 | KABLI IN IZVODI |  |  |  | 0
4.00 | STRELOVODNA NAPRAVA |  |  |  | 0
5.00 | GRADBENA DELA |  |  |  | 0
6.00 | TUJE STORITVE |  |  |  | 0
7.00 | OSTALO |  |  |  | 0
8.00 | NEPREDVIDENA DELA, i jih pred izvedbo pisno potrdi nadzorni organ in investitor - 10% od postavk 1 - 7 |  |  |  | 0
| Skupaj (brez DDV) |  |  |  | 0
| Popust (v %) |  |  |  | 0
| Skupaj s popustom (brez DDV) |  |  |  | 0
| DDV (22 %) |  |  |  | 0
| Končna ponudbena cena z DDV |  |  |  | 0