## skupna rekap.
Naročnik : OBČINA BREŽICE
lokacija objekta: Cesta prvih borcev 36, BREŽICE
objekt: UREDITEV PROSTOROV
SKUPNA REKAPITULACIJA GOI del
A. |  | Rušitev objektov | 0
B. |  | Prenova objekta 1
Gradbena in obrtniška dela
| 1.00 | Gradbena dela | 0
| 2.00 | Obrtniška dela | 0
| 3.00 | Kanalizacija | 0
Inštalacije
| 4.00 | Elektro inštalacije | 0
| 5.00 | Strojne inštalacije | 0
|  | skupaj GOI dela | 0
|  | POPUST (%) | 0
|  | Skupaj s popustom | 0
|  | DDV 20 % | 0
|  | skupaj GOI dela z DDV | 0

## rekapit.
REKAPITULACIJA GRADBENO,OBRTNIŠKA DELA
A. |  | Rušitev obstoječih objektov
| 1.00 | Rušitev objekta 1.1 | 0
| 2.00 | Rušitev objektov 2,3,4,5 | 0
|  | skupaj A | 0
B. | Prenova objekta 1
|  | Gradbena dela | 0
|  | Obrtniška dela | 0
|  | skupaj B | 0
|  | SKUPAJ od A - B | 0

## objekt 1.1 rušitev
A. | RUŠITEV OBSTOJEČIH OBJEKTOV
1.00 | RUŠITVENA DELA
objekt 1.1
OPOMBA: V vseh postavkah rušitvenih delih je poleg rušenja potrebno upoštevati še:
Nakladanje in prenos rušenega materiala na deponijo izven objekta, priprava deponije in čiščenje deponije po končanem delu.
Prevoz na trajno deponijo in plačilo stroškov trajne deponije.
V ceni posamezne postavke je potrebno upoštevati vsa pripadajoča dela, zaščito bližnjih elementov in vse potrebne transporte, dvige in spuste.
Pri rušenjih konstrukcij je potrebno v ceni upoštevati podpiranje v času rušenj pred izdelavo novih preklad, nosilcev, plošč.
Upoštevati je zaščito in čiščenje transportnih poti, stopnišč in hodnikov po potrebi.
V ceni je upoštevati potrebne delovne odre za izvedbo rušitvenih del.
Izvajalec del mora ravnati z odpadki, ki nastanejo pri izvajanju del zaradi gradnje po "Pravilniku o ravnanju z odpadki, ki nastanejo pri gradbenih delih", Ur. l. RS št. 36/2008,41/2004 ZVO-1 in v zvezi z odstranjevanjem odpadkov upošteva usmeritve iz operativnih programov varsrva okolja na področju ravnanja z odpadki.
Rušitvena dela je izvesti v skladu z načrtom za odstranitev objektov št. načrta: 9353/074, projektant: Inženiring IBT Ljubljana d.d.
Vsa rušitvena dela je izvajati v skladu z Uredbo o zagotavljanju varnosti in zdravja pri delu na začasnih in premičnih gradbiščih ( Ur.l.RS št.83/2005)
Pred začetkom rušitvenih del je odstraniti vso notranjo opremo ter pridobiti pismeno potrdilo o odklopu vseh inštalacij na objektu.
1.00 | Rušenje kompletnega objekta z oznako 1.1
stanovanjski objekt
Opis objekta:
Tlorisna zasnova:
Objekt je pravokotne oblike, tlorisne dimenzije 15,50 x 6,50 m - višji del
Nižji del pravokotne oblike 5,00 x 3,15 m
Višina kapa 8,00m višji del objekta, 5,50 m nižji del objekta.
Višina slemena 11,60 m višji del objekta, 7,80 m nižji del objekta.
V objektu je nepodkleteno pritlije in nadstropje.
Podstrešje je neizkoriščeno.
Konstrukcijski elemeti:
Streha je dvokapnica, naklona cca 45 º
Kritina opečni bobrovec - višji del, opečni zareznik - nižji del
Ostrešje leseno.
Odstraniti je vse obrobe, žlebove in odtočne cevi
Odstraniti je kompletno stavbno pohištvo.
Odstraniti je kovinske balkonske ograje ganka.
Nosilni zidovi so opečni ali mešani opečno, kamniti .
Notranjost objekta je ometana, fasada je ometana.
Stropne konstrukcije so opečni oboki in verjetno leseni stropniki.
Odstraniti je finalne tlake
Odstraniti je temelje.
Obračun po m2 tlorisne površine objekta- brutto
pritličje
15,50 x 5,50 m
5,00 x 3,15 m
| skupaj pritličje | m2 | 101 | 0
nadstropje:
15,50 x 6,50 m
5,00 x 3,15 m
| skupaj nadstropje | m2 | 117 | 0
| podstrešje skupaj z napušči | m2 | 132 | 0
2.00 | Kompletno rušenje prizidanega dimnika tlorisne dimenzije 1,00 x 1,05 m, višine 13.00m. | kom | 1 | 0
| skupaj rušenje objekta 1.1 |  |  | 0

## rušitev 2,3,4,5
A. | RUŠITEV OBSTOJEČIH OBJEKTOV
2.00 | OBJEKTI 2,3,4,5
OPOMBA: V vseh postavkah rušitvenih delih je poleg rušenja potrebno upoštevati še:
Nakladanje in prenos rušenega materiala na deponijo izven objekta, priprava deponije in čiščenje deponije po končanem delu.
Prevoz na trajno deponijo in plačilo stroškov trajne deponije.
V ceni posamezne postavke je potrebno upoštevati vsa pripadajoča dela, zaščito bližnjih elementov in vse potrebne transporte, dvige in spuste.
Pri rušenjih konstrukcij je potrebno v ceni upoštevati podpiranje v času rušenj pred izdelavo novih preklad, nosilcev, plošč.
Upoštevati je zaščito in čiščenje transportnih poti, stopnišč in hodnikov po potrebi.
V ceni je upoštevati potrebne delovne odre za izvedbo rušitvenih del.
Izvajalec del mora ravnati z odpadki, ki nastanejo pri izvajanju del zaradi gradnje po "Pravilniku o ravnanju z odpadki, ki nastanejo pri gradbenih delih", Ur. l. RS št. 36/2008,41/2004 ZVO-1 in v zvezi z odstranjevanjem odpadkov upošteva usmeritve iz operativnih programov varsrva okolja na področju ravnanja z odpadki.
Rušitvena dela je izvesti v skladu z načrtom za odstranitev objektov št. načrta: 9353/074, projektant: Inženiring IBT Ljubljana d.d.
Vsa rušitvena dela je izvajati v skladu z Uredbo o zagotavljanju varnosti in zdravja pri delu na začasnih in premičnih gradbiščih ( Ur.l.RS št.83/2005)
Pred začetkom rušitvenih del je odstraniti vso notranjo opremo ter pridobiti pismeno potrdilo o odklopu vseh inštalacij na objektu.
Pri odstranjevanju kritine iz azbestnih plošč bodo delavci lahko izpostavljeni azbestnemu prahu ali prahu materialov, ki vsebujejo azbest, zato je potrebno upoštevati Pravilnik o varovanju delavcev pred tveganji zaradi izpostavljenosti azbestu pri delu ( Ur.l. RS št. 93/2005)
Pri prevozu kritine iz azbestnih odpadkov je potrebno upoštevati določila 6.člena Uredbe o ravnaju z odpadki, ki vsebujejo azbest ( Ur.l. RS št. 34/2008).Azbestni odpadki morajo biti pred odstranjevanjem pakirani v zaprtih vrečah ali oviti s folijo, tako, da se prepreči sporoščanje azbestnih vlaken v okolje med prevozom ter pri nakladanju in razkladanju.Prevoz trdno vezanih azbestnih odpadkov na mesto odstranjevanja se lahko vrši tudi v pokritih vozilih za prevoz tovora tako, da se kar najbolj prepreči emisija azbestnih vlaken v okolje.
Nakladanje in razkladanje azbestnih odpadkov na nakladalno površino vozila za prevoz tovora ali z nje mora biti izvedeno skrbno na način, da se azbestni odpadki ne mečejo ali stresajo.
Če se azbestni odpadki med prevozom razsujejo, jih je treba takoj po razsutju ponovno zapakirati in odpeljati na mesto odstranjevanja.
1.00 | Kompletno rušenje objekta 2 - LOPA
Objekt lope je pritličen pravokotnega tlorisa , tlorisne dimenzije 10,44 x 4,68 m
Obodni zidovi so mešani opečno kamniti zid.
Zid na meji s sosedno parcelo se poruši samo do višine obstoječe zidane ograje ( cca h = 1,80 m)
Na čelni fasadi so nosilni opečni zidani stebri..
Polnilo med stebri je lesena stena iz letev z lesenimi vrati.
Ostrešje je leseno. Streha je enokapna, kritina je opečni zareznik, naklon cca 35 º
Žlebovi in odtoki so iz pocinkane pločevine.
Tak je zbita zemljina.
| obračun rušenje v kompletu kom | kom | 1 | 0
2.00 | Kompletno rušenje objekta 3
stanovanjski objekt
Objekt je pravokotnega tlorisa dim. 10,18 x 4,68 m + 6,5 x 3,00 m stopnišče
Objekt ima pritličje, nadstropje in neizkoriščeno podstrešje.
Objekt je opečna zgradba z leseno medetažno konstrukcijo.
Ostrešje je enokapno , leseno.
Kritina opečni zareznik.
Žlebovi in odtočne cevi so iz pocinkane pločevine.
Zidovi so mešani opečno, kamniti, ometani.
Zid na meji s sosedno parcelo se poruši samo do višine obstoječe zidane ograje ( cca h = 1,80 m)
Fasada je ometana.
Stavbno pohištvo, okno vrata so leseni.
Stene v mokrih prostorih so obložene z keramiko.
Tlaki so betonski, leseni in PVC obloge.
Medetažna konstrukcija - lesena.
Stopnice in ograja so lesena konstrukcija.
| tloris pritličja- brutto | m2 | 67.64 | 0
| tloris nadstropja- brutto | m2 | 67.64 | 0
| tloris podstrešja z napuščem- brutto | m2 | 71 | 0
3.00 | Kompletno rušenje objekta 4
gospodarski objekt
Objekt je pravokotnega tlorisa dim. 9,15 x 11,00 m
Objekt ima pritličje, podstrešje.
V pritličju je v tleh pregledovalni jašek.
Objekt je opečna zgradba z leseno obokano medetažno konstrukcijo.
Ostrešje je dvokapno , leseno.
Kritina opečni zareznik.
Žlebovi in odtočne cevi so iz pocinkane pločevine.
Zidovi so mešani opečno, kamniti, ometani.
Zid na meji s sosedno parcelo se poruši samo do višine obstoječe zidane ograje ( cca h =1,80 m)
Fasada je ometana.
Stavbno pohištvo, okno vrata so leseni.
V okenskih odprtinah so vgrajene kovinske palice.
Stene v mokrih prostorih so obložene z keramiko.
Medetažna konstrukcija - obokana.
Tlaki so betonski, leseni.
Stopnice lesene
| tloris pritličja- brutto | m2 | 100.65 | 0
| tloris podstrešja z napuščem- brutto | m2 | 111 | 0
4.00 | Kompletno rušenje objekta 5
kovinski nadstrešek
tlorisnih dimenzij 6,15 x 1,52 m
Nadstrešek je kovinske konstrukcije.
Kritina salonitna.
Čelni zapori salonitne plošče
Tlak je betonska plošča.
| obračun v kompletu | kom | 1 | 0
| skupaj rušenje objektov 2,3,4,5 |  |  | 0

## objekt 1
REKAPITULACIJA
B. |  | Prenova objekta 1
Gradbena dela
| 1.00 | Rušitvena dela | 0
| 2.00 | Betonska dela in opaži | 0
| 3.00 | Zidarska dela | 0
|  | skupaj gradbena dela | 0
Obrtniška dela
| 4.00 | Krovsko tesarska dela | 0
| 5.00 | Ključavničarska dela | 0
| 6.00 | Mizarska dela | 0
| 7.00 | Suhomontažna dela- stropovi | 0
| 8.00 | Suhomontažni deli - stene | 0
| 9.00 | Parketarska dela | 0
| 10.00 | Tlakarska dela | 0
| 11.00 | Keramičarska dela | 0
| 12.00 | Slikopleskarska dela | 0
| 13.00 | Okna in vrata | 0
| 14.00 | Fasada - dvorišče, stranska fasada | 0
| 15.00 | Fsada - ulica | 0
| 15.00 | Zunaja ureditev | 0
| 16.00 | Razna dela | 0
|  | skupaj obrtniška dela | 0
|  | skupaj gradbena in obrtniška dela | 0

## rušitvena dela
1.00 | RUŠITVENA DELA
OBJEKT 1
OPOMBA: V vseh postavkah rušitvenih delih je poleg rušenja potrebno upoštevati še:
Nakladanje in prenos rušenega materiala na deponijo izven objekta, priprava deponije in čiščenje deponije po končanem delu.
Prevoz na trajno deponijo in plačilo stroškov trajne deponije.
V ceni posamezne postavke je potrebno upoštevati vsa pripadajoča dela, zaščito bližnjih elementov in vse potrebne transporte, dvige in spuste.
Pri rušenjih konstrukcij je potrebno v ceni upoštevati podpiranje v času rušenj pred izdelavo novih preklad, nosilcev, plošč.
Upoštevati je zaščito in čiščenje transportnih poti, stopnišč in hodnikov po potrebi.
V ceni je upoštevati potrebne delovne odre za izvedbo rušitvenih del.
Izvajalec del mora ravnati z odpadki, ki nastanejo pri izvajanju del zaradi gradnje po "Pravilniku o ravnanju z odpadki, ki nastanejo pri gradbenih delih", Ur. l. RS št. 36/2008,41/2004 ZVO-1 in v zvezi z odstranjevanjem odpadkov upošteva usmeritve iz operativnih programov varsrva okolja na področju ravnanja z odpadki.
Rušitvena dela je izvesti v skladu z načrtom za odstranitev objektov št. načrta: 9353/074, projektant: Inženiring IBT Ljubljana d.d.
Vsa rušitvena dela je izvajati v skladu z Uredbo o zagotavljanju varnosti in zdravja pri delu na začasnih in premičnih gradbiščih ( Ur.l.RS št.83/2005)
Pred začetkom rušitvenih del je odstraniti vso notranjo opremo ter pridobiti pismeno potrdilo o odklopu vseh inštalacij na objektu.
1.00 | Odstranitev obstoječih kompletnih oken skupaj z notranjimi lesenimi policami.
Pri odstranitvi oken na glavni cestni fasadi je paziti , da se ne poškodujejo štukature na fasadi.
| velikost do 2,00 m2 | kom | 11 | 0
| velikost od 2,00 do 4,00 m2 | kom | 21 | 0
| velikost od 4,00 do 6,00 m2 | kom | 6 | 0
2.00 | Odstranitev kompletnih vratnih podbojev in vratnih kri.
| velikost do 2,00 m2 | kom | 9 | 0
| velikost od 2,00 do 4,00 m2 | kom | 5 | 0
| velikost od 4,00 do 6,00 m2 | kom | 1 | 0
3.00 | Odstranitev kompletne predelne lesene stene skupaj z vrati ob stopnišču - pritličje | m2 | 15.5 | 0
4.00 | Odstranitev kovinskih rešetk na oknih.
| obračun po m2 | m2 | 47 | 0
5.00 | Odstranitev kovinskih rešetk na vratih in odstranitev kovinskih predelnih sten.
| obračun po m2 | m2 | 17.5 | 0
6.00 | Rušenje oblog iz poliranih kamnitih plošč deb. 2-3 cm na zidovih pritličja skupaj z podložnim ometom do opeke. | m2 | 72 | 0
7.00 | Kompletno rušenje kaminov
| ocena 8,00 m3 | kom | 3 | 0
8.00 | Odstranitev stropnega ometa deb. 2-3 cm skupaj z podkonstrukcijo iz trstike in desk ( 2x 2,0 cm)
| pritličje | m2 | 202 | 0
| nadstropje | m2 | 217 | 0
9.00 | Odstranitev notranjega stenskega ometa, skupaj z keramiko do opeke.
Iz fug je potrebno odstraniti ves slabo vezni ali razpadajoči vezni material in fuge poglobiti do debeline min. 2 cm.
Vse površine je potrebno posesati prahu in oparati.
Zidne površine je potrebno v celoti pripraviti v skladu z zahtevami nevedenimi na tehničnem listu proizvajalca šušilnega ometa ( npr. Hydroment)
| obračun po m2 | m2 | 850 | 0
10.00 | Odstranitev prezračevalnih rešetk na fasadi, dim. 80 x 40 cm.
| Rešetke je odstranite cele, ker bodo služile kot model za izdelavo novih emakih prezračevalnih rešetk. | kom | 11 | 0
11.00 | Rušenje obstoječih tlakov pritličju v sestavi:
finalni tlak - kamiti tlak, deb. 2,0 cm, terraco ali klasični parket.
beton debeline 6,0 cm
bitumenks lepenka deb. 0,5 cm
podložni beton deb. 6,0 cm
| obračun v kompletu po m2 | m2 | 210.82 | 0
12.00 | Odstranitev peščenega nasutja pod tlaki pritličja v debelini cca 80 cm, pod novimi temelji 90 cm.
Obstoječi gramozni tampon mora pregledati geomehanik. V primeru, da ustreza, se ga ne odstrani v celoti.
| obračun v m3 utrjenega tampona | m3 | 170 | 0
12.a | Odstranitev gramoznega nasutja pred objektom in za objektom.( sanacija temeljev in izvedba drenaže) | m3 | 50 | 0
13.00 | Odstranitev kovinskih vrat trezorja skupaj z podbojem.
| velikost od 2,00 do 4,00 m2 | kom | 2 | 0
14.00 | Rušenje AB sten in stropov trezorja.
| ( kom = 2) | m3 | 20 | 0
15.00 | Odstranitev tlakov nadstropju ( nad oboki) v sestavi:
linolej skupaj z kotnimi obrobami
parket, ladijski pod, d= 2 cm
AB estrih deb. 10 cm
lepenka
| obračun v kompletu po m2 | m2 | 96 | 0
16.00 | Odstranitev tlakov nadstropju ( nad lesenimi tramiči) v sestavi:
parket, deb. 2,5 cm skupaj z kotnimi letvami.
deske, deb. 2,5 cm
deske, deb. 3,0 cm
| obračun v kompletu po m2 | m2 | 125 | 0
17.00 | Odstranitev kompletnega.gramoznega nasutja nad oboki in tramovi ( strop v nadstropju)
| Čiščenje, pometanje nosilne konstrukcije. | m3 | 27 | 0
18.00 | Rušenje dimnikov skupaj z dimnikimi kapami, dimniškimi vratci. | m3 | 27 | 0
( podstrešje)
19.00 | Rušenje opečnih predelnih sten, stenah skupaj z ometom, keramičnimi oblogami, prekladami. | m3 | 46 | 0
20.00 | Rušenje nosilnih predelnih sten, parapetov, ležišč za nosilce in preklade.skupaj z ometi, prekladami, keramičnimi oblogami.
| zidovi v objektu in prizidek z stranišči, nova okna na podtrešju, horizontalne in poševne vezi. itd… | m3 | 55 | 0
21.00 | Rušenje opečnega oboka razpona 3,60 m, debeline 60 cm | m3 | 2 | 0
22.00 | Rušenje kompletnih enoramnih zavitih kovinskih stopnic iz pritličja v nadstropje, skupaj z stopnimi ploskvami, finalno oblogo iz tapisoma ter stopniščno ograjo.
višina dviga 4,00 m , širina do 1,10 m
| obračun v kompletu | kom | 1 | 0
23.00 | Finalno čiščenje podstrešja:
V ceni je upoštevati iznos kompletne robe iz podstrešja.
Grobo in fino čiščenje opečnega tlaka.
| obračun po m2 tlorisa podstrešja | m2 | 260 | 0
24.00 | Izdelava odprtine za dostop na podstrešje
dim. cca 100 x 140 cm.
sestava stropa:
opečni tlakovci v deb. 6 cm
nasutje deb. 2-3 cm
leseni tramovi deb. 16 cm
v ceni je upoštevati izdelavo vertiklane lesene obrobe okoli nove odprtine.
| obračun v kompletu | kom | 1 | 0
25.00 | Rušenje obzidave tuš kadi skupaj s kadjo. | kom | 1 | 0
26.00 | Rušenje lesene podne konstrukcije ganka
v ceni je upoštevati:
rušenje finalnega tlaka ( parket, keramika)
rušenje sekundarne lesene konstrukcije poda
rušenje nosilne konstrukcije poda
| obračun v kompletu m2 | m2 | 21 | 0
27.00 | Odstranitev lesene fasadne zasteklitve ganka skupaj z kovinsko ograjo. | m2 | 31 | 0
28.00 | Dolbljenje utorov za ležišče AB plošče, v opečnem zidu dim. 20 x 15 cm
| plošča nad oboki pritličja | m1 | 40 | 0
29.00 | Dolbljenje ležišč za nove nadvratne preklade | m3 | 1.5 | 0
30.00 | Izdelava prebojev v opečnih stenah za razvod inštalacij
| dim. 300 x 250 mm v zidu 35 cm | kom | 3 | 0
| dim. 200 x 350 mm v zidu 35 cm | kom | 2 | 0
| dim. 400 x 250 mm v zidu 60 cm | kom | 2 | 0
| dim. 250 x 250 mm v zidu 40 cm | kom | 4 | 0
| dim. 250 x 250 mm v zidu 80 cm | kom | 1 | 0
| dim. 250 x 250 mm v zidu 60 cm | kom | 2 | 0
| dim. 250 x 150 mm v zidu 30 cm | kom | 1 | 0
| dim. 350 x 350 mm v zidu 70 cm | kom | 1 | 0
31.00 | Rušenje stropnega ometa na obokih pritličja ( notranjih in zunanjih)
Iz fug je potrebno odstraniti ves slabo vezni ali razpadajoči vezni material in fuge poglobiti do debeline min. 2 cm.
Vse površine je potrebno posesati prahu in oprati.
Zidne površine je potrebno v celoti pripraviti v skladu z zahtevami nevedenimi na tehničnem listu proizvajalca šušilnega ometa ( npr. Hydroment)
| obračun po m2 | m2 | 80 | 0
32.00 | Rušenje nosilne obokane stropne konstrukcije ( povečanje stopniščne odprtine). Dvojni obok z vmesno nosilno traverzo.
V ceni je upoštevati podpiranje oboka med rušenjem in do montaže jeklenega nosilca.
| rušeno 0, 50 x 5,00m | m2 | 2.5 | 0
33.00 | Zaščita sosednih objektov med rušenjem.
( streha, fasada)
| pavšal | kpl | 1 | 0
34.00 | Sekanje dreves in grmovnic: Pred sekanjem je potrebno preveriti ali je posek nujen.
| višine 15 m- smreka | kom | 1 | 0
| višine 5 m- smreka | kom | 2 | 0
| višine 2 m - cipresi | kom | 2 | 0
35.00 | Demontaža revizijskih vrat na dimniških tuljavah v pritličju. -rušeni dimniki.
| Pozidava revizijskih odprtin z opeko. | kom | 5 | 0
36.00 | Demontaža inštalacijskih omaric v pritličju
| dim. cca 70 x 180 x 37 cm | kom | 2 | 0
37.00 | Izdelava prebojev skozi obstoječe, nove in dobetonirane temelje za razvod kanalizacije. Debelina temeljev do 1,60 m, odprtina 30 x 20 cm. | kom | 3 | 0
38.00 | Rezanje asfalta pred objektom | m1 | 27 | 0
39.00 | Rušenje asfalta - pločnik v širini 100 cm | m2 | 25 | 0
| skupaj rušitvena dela |  |  | 0

## betonska
2.00 | BETONSKA DELA IN OPAŽI
Obračun betonov se vrši po navodilih GNG norm:
Pri betonih in armaturi je potrebno zajeti dobavo, vgrajevanje, transport materiala
Armaturo je dobaviti in položiti po armaturnih načrtih.
Kvaliteta betona mora ustrezati zahtevam iz satičnega računa in veljavnim standardom.
1.00 | Betoniranje podložnega betona pod pasovnimi temelji z betonom C 12/ 15 | m3 | 2 | 0
2.00 | Betoniranje AB pasovnih temeljev z betonom C 25/30, prereza nad 0,20 m3 / m1 | m3 | 15 | 0
3.00 | Betoniranje podložnega betona pod tlaki pritličja z betonom C 12 /15 v debelini 10 cm. | m3 | 21.8 | 0
4.00 | Sanacija in dobetoniranje obstoječih temeljev z betonom C25/30 v debelini cca 20 cm, 30 cm temelji pod stenami, kjer se izvajajo armirani ometi. obojestransko po celotni dolžini pasovnih temeljev. V ceni je potrebno upoštevati enostranski opaž.
| ocena | m3 | 42 | 0
5.00 | Obbetoniranje rušenih vratnih odprtin ( zmanjšanje na predpisano zidarsko mero vrat) z betonom C 25 /30 skupaj z potrebnim opažem. | m3 | 4.5 | 0
6.00 | Betoniranje AB okvirja v fasadni steni pritličja z betonom C 25/30. | m3 | 3 | 0
7.00 | Betoniranje AB plošče nad oboki pritličja z betonom C 25 /30 v debelini 8 cm.( v kubaturi je upoštevan tudi konzolni podest stopnic) | m3 | 6.5 | 0
8.00 | Betoniranje nadvratnih in nadokenskih preklad, preklad nad preboji z betonom C 25 / 30 skupaj z opažem. | m3 | 1.8 | 0
9.00 | Betoniranje horizontalnih vezi in zaključnih poševnih vezi z betonom C 25/30, prereza do 0,12 m3 / m1
| V ceni je upoštevati potrebni opaž. | m3 | 6 | 0
10.00 | Betoniranje AB stene ob stopnišču z betonom C 25 / 30 debeline 15 cm | m3 | 0.8 | 0
11.00 | Betoniranje AB podestov stopnic z betonom C25 /30 prereza od 0,12 - 0,20 m3 / m2 | m3 | 0.65 | 0
12.00 | Betoniranje AB stopniščnih ram in nastopnih ploskev z betonom C 25 / 30 | m3 | 2.3 | 0
13.00 | Dobava in polaganje armature.
Armaturo je položiti po armaturnem načrtu.
armatura palice tip S500
| do fi 12 | kg | 5600 | 0
| nad fi 12 | kg | 1570 | 0
armaturne mreže
| Q 226 | kg | 1000 | 0
| Q 335 | kg | 2000 | 0
| Q 636 | kg | 4900 | 0
14.00 | Dobava in izdelava ojačitve z karbonskimi vlakni nosilca v pritličju.Ojačitev izdelati po zahtevi statika.
| V dolžini nosilca 2,00 m | m1 | 2 | 0
15.00 | Izdelava ležišča za jekleni varjeni nosilec 32/12/1,5.
| Izdelava ležišča za jekleni nosilec HEA 200 na podstrešju. Dimenzija ležišča 30 x 30 x 30 cm. | kom | 4 | 0
16.00 | Zabetoniranje tuljav porušenih dimnikov na podstrešju. V ceni upoštevati opaž v tuljavi.
| dimenzija tuljave cca 20 x 20 cm | kom | 5 | 0
OPAŽI
17.00 | Enostranski opaž novih pasovnih temeljev. | m2 | 6 | 0
18.00 | Dvostranski opaž novih pasovnih temeljev | m2 | 24 | 0
19.00 | Opaž okvirja ( stebri in nosilec ) v fasadni steni. | m2 | 18 | 0
20.00 | Enostranski vidni opaž stene stopnišča.
| Ob stopniščni rami se opaž zaključi stopničasto ( kot stopnice , ki nalegajo na steno) | m2 | 9.5 | 0
21.00 | Ravni vidni opaž stopniščnih podestov.
| višina podpiranja 1,00m in 2,50 m | m2 | 5 | 0
22.00 | Poševni vidni opaž stopniščnih ram, skupaj z robom plošče in stopnih ploskev. | m2 | 10 | 0
23.00 | Opaž vertikalnega roba nastopnih ploskev stopnic višine 17,77 cm | m1 | 28 | 0
24.00 | Izdelava opaža luknej v AB plošči nad oboki.
| Višina 8 cm | m1 | 3.2 | 0
| skupaj betonska dela in opaži |  |  | 0

## zidarska
3.00 | ZIDARSKA DELA
Splošna opomba:
V ceni postavk zidarskih del je upoštevati delovne odre, kjer so za izvedbo del potrebni !!!
1.00 | Dobava in izdelava horizontalne barijere kapolarne vlage v obstoječih zidovih.npr.KEMASOL ( Kema Puconci)
Barijera se izvede po navodilu in zahtevah proizvajalca.
V ceni je upoštevanje vrtanje lukenj predpisane velikosti v opečni in mešani zid, čiščenje izvrtin, nastavite lijakov za zalivanje.
Zalivanje z ekspandirano maso hidrotes exp ali hidrostop penetratom.
Po popolni prepojitvi zidu morajo vrtine ostati odprte najmanj 30 dni, da potečejo vse potrebne kemijske reakcije s CO2 iz zraka.
| debeline zidu do 100 cm | m1 | 106 | 0
| debeline zidu do 50 cm | m1 | 25 | 0
2.00 | Izdelava vertikalne hidroizolacije pasovnih temeljev v sestavi T
v ceni je upoštevati:
dobava in izdelava vertikalne hidroizolacije temeljev npr:
Hidroizolacija se izvede v dveh nanosih z vstavitvijo rabic mreže v prvi sveži sloj po cca 20 dneh od izvedbe dobetoniranja temeljev ( ob pogoju gladke površine)
Hidrostop elastik 2x ( 2K polimercementne elastične vodotesne mase)
dobava in izdelava zaščite hidroizolacije-
ekstrudirani polistiren deb.6 cm
| obračun v kompletu | m2 | 255 | 0
3.00 | Dobava in vgrajevanje gramoznega tampona pod tlaki pritličja usrezne granulacije.
V ceni je upoštevati komprimacijo. Potrebna dosežena dopustna napetost 250 KN / m2
Debelina komprimiranega tampona je 70 cm.
| Obračun v m3 vgrajenega komprimiranega tampona. | m3 | 155 | 0
3.a | Dobava in vgrajevanje gramoznega tampona pred in za objektom usrezne granulacije.
Upoštevati komprimacijo na 50 Mpa
| Razlika je upoštevana pri nasipu drenaže ( kanalizacija) | m3 | 30 | 0
TLAKI PRITLIČJA
4.00 | Izdelava tlaka v sestavi Pka*
lokacija:
predprostor WC,WC ženski, invalidi,WC moški, čistila
finalna obdelava kamen deb. 2,0 cm
v ceni postavke je upoštevati:
Hidrostop elastik 2x
betonski estrih nearmiran
dobava in izdelava nearmiranega betonskega estriha z betonom C 16/20 v debelini 6,0 cm
estrih je izdelati v naklonu proti talnim odtokom.
stik estriha in stene je izdelati z tipskimi dilatacijskimi trakovi po celotni višini estriha v debelini 1 cm.
Pod lahkimi predelnimi stenami je potrebno estrih prekiniti.
ločilni sloj
PE folija 0,15 mm
toplotna izolacija v deb. 10 cm
ekstrudirani polistiren
λR=0.38W/(m.K),σ =300kN/m2
ρ = min.35 kg / m3, DIN 18164
plošče z stopničastimi preklopi
hidroizolacija
Hidrostop elastik 2x križni namaz.
hidroizolacijo je zaključiti po vertikali zidu min. 30 cm nad terenom in 10 cm nad tlak ( 17 m2)
| Obračun sestava Pka* v kompletu | m2 | 14.94 | 0
5.00 | Izdelava tlaka v sestavi Pke
lokacija:
kotlarna, hišnik
finalna obdelava granito keramika 0,8 cm
v ceni postavke je upoštevati:
Hidrostop elastik 2x
betonski estrih armiran
dobava in izdelava armiranega betonskega estriha z betonom C 16/20 v debelini 8,0 cm
estrih je izdelati v naklonu proti talnim odtokom.
v ceni je upoštevati dobavo in vgrajevanje armature po zahtevah statika.
stik estriha in stene je izdelati s tipskimi dilatacijskimi trakovi po celotni višini estriha v debelini 1 cm.
Pod lahkimi predelnimi stenami je potrebno estrih prekiniti.
ločilni sloj
PE folija 0,15 mm
toplotna izolacija v deb. 10 cm
ekstrudirani polistiren
λR=0.38W/(m.K),σ =300kN/m2
ρ = min.35 kg / m3, DIN 18164
plošče z stopničastimi preklopi
hidroizolacija
Hidrostop elastik 2x križni namaz.
hidroizolacijo je zaključiti po vertikali zidu min. 30 cm nad terenom in 10 cm nad tlakom ( 32m2)
| Obračun sestava Pke v kompletu | m2 | 28.28 | 0
6.00 | Izdelava tlaka v sestavi Pka
lokacija:
vetrolov,informacijski prostor, skupni prostor
finalna obdelava kamen deb. 2 cm
Opomba: Paziti pri izdelavi tlaka v prostoru 3, delno sestava Pka, delno Pp
v ceni postavke je upoštevati:
Hidrostop elastik 2x
betonski estrih armiran
dobava in izdelava armiranega betonskega estriha z betonom C 16/20 v debelini 7,0 cm
v ceni je upoštevati dobavo in vgrajevanje armature po zahtevah statika.
stik estriha in stene je izdelati z tipskimi dilatacijskimi trakovi po celotni višini estriha v debelini 1 cm.
Pod lahkimi predelnimi stenami je potrebno estrih prekiniti.
ločilni sloj
PE folija 0,15 mm
toplotna izolacija v deb. 10 cm
ekstrudirani polistiren
λR=0.38W/(m.K),σ =300kN/m2
ρ = min.35 kg / m3, DIN 18164
plošče z stopničastimi preklopi
hidroizolacija
Hidrostop elastik 2x križni namaz.
hidroizolacijo je zaključiti po vertikali zidu min. 30 cm nad teren in 10 cm nad tlak. ( 177m2)
| Obračun sestava Pka v kompletu | m2 | 157 | 0
7.00 | Izdelava tlaka v sestavi Pp
lokacija:
informacijski prostor 3
finalna obdelava parket deb. 2,2 cm
Opomba: Paziti pri izdelavi tlaka v prostoru 3, delno sestava Pka, delno Pp
v ceni postavke je upoštevati:
Hidrostop elastik 2x
betonski estrih armiran
dobava in izdelava armiranega betonskega estriha z betonom C 16/20 v debelini 7,0 cm
v ceni je upoštevati dobavo in vgrajevanje armature po zahtevah statika.
stik estriha in stene je izdelati z tipskimi dilatacijskimi trakovi po celotni višini estriha v debelini 1 cm.
Pod lahkimi predelnimi stenami je potrebno estrih prekiniti.
ločilni sloj
PE folija 0,15 mm
toplotna izolacija v deb. 10 cm
ekstrudirani polistiren
λR=0.38W/(m.K),σ =300kN/m2
ρ = min.35 kg / m3, DIN 18164
plošče z stopničastimi preklopi
hidroizolacija
Hidrostop elastik 2x križni namaz.
hidroizolacijo je zaključiti po vertikali zidu min. 30 cm nad temelji in 10 cm nad tlakom. ( 20 m2)
| Obračun sestava Pp v kompletu | m2 | 15.42 | 0
TLAKI NADSTROPJE
8.00 | Izdelava tlaka v sestavi Nka
lokacija:
podest stopnic
finalna obdelava - kamen deb. 2,0 cm
v ceni postavke je upoštevati:
betonski estrih armiran
dobava in izdelava armiranega betonskega estriha z betonom C 16/20 v debelini 5,5 cm
v ceni je upoštevati dobavo in vgrajevanje armature po zahtevah statika.
stik estriha in stene je izdelati z tipskimi dilatacijskimi trakovi po celotni višini estriha v debelini 1 cm.
Pod lahkimi predelnimi stenami je potrebno estrih prekiniti.
ločilni sloj in akustična ( topl. ) izolacija:
PE ekspandirana folija 0,5 mm, 2x
npr: Geficel T-DZ 6/5 ali enakovredno
toplotna izolacija:
ekspandirani polistiren npr.:EPS-T ali enakovredno, deb. 3,0 cm
| Obračun sestava v kompletu Nka | m2 | 4.35 | 0
9.00 | Izdelava tlaka v sestavi Np
lokacija:
pisarna,sejna soba ( nad lesenim stropom)
pr.2,3,4,5
finalna obdelava parket deb. 2,2 cm
v ceni postavke je upoštevati:
dobava in vgrajevanje ( dušilne) folije, npr.:Profi-Parkett Flustermatte ali enakovredno.
dobava in izdelava armiranega betonskega estriha z betonom C 16/20 v debelini 5,0 cm
v ceni je upoštevati dobavo in vgrajevanje armature po zahtevah statika.
stik estriha in stene je izdelati z tipskimi dilatacijskimi trakovi po celotni višini estriha v debelini 1 cm.
Pod lahkimi predelnimi stenami je potrebno estrih prekiniti.
ločilni sloj in akustična izolacija deb. 1,0 cm
PE ekpspandirana folija 0,5 cm 2x
npr.: Geficell T- DZ 6/5 ali enskovredno
toplotna izolacija:
ekspandirani polistiren npr.: EPS -T ali enakovredno, deb. 5 cm
vlakno cementne plošče npr.:
Esal dvoplaščne plošče ali enakovredno, deb. 2,0 cm
nasutje:
suh pesek /0-4mm/ npr.: Kema Puconci deb. 2,0 cm
| obračun v kompetu poz. Np | m2 | 128 | 0
10.00 | Izdelava tlaka v sestavi Nk a1,Nka2
lokacija:
hodnik in podest nad oboki, 1 in 2
finalna obdelava kamen deb. 2,0 cm
v ceni postavke je upoštevati:
dobava in izdelava armiranega betonskega estriha z betonom C 16/20 v debelini 4,5 cm
v ceni je upoštevati dobavo in vgrajevanje armature po zahtevah statika.
stik estriha in stene je izdelati z tipskimi dilatacijskimi trakovi po celotni višini estriha v debelini 1 cm.
Pod lahkimi predelnimi stenami je potrebno estrih prekiniti.
ločilni sloj in akustična izolacija deb. 1,0 cm
PE ekpspandirana folija 0,5 cm 2x
npr.: Geficell T- DZ 6/5 ali enakovredno.
toplotna izolacija:
ekspandirani polistiren npr.: EPS -T ali enakovredno, deb. 4,0 cm
nasutje:
suh pesek /0-4mm/ npr.: Kema Puconci deb. 2,0 cm - 25 cm
| obračun v kompletu poz. Nk a1 | m2 | 39.74 | 0
11.00 | Izdelava tlaka v sestavi Np 1, Np2
lokacija:
pisarna,shramba nad oboki
finalna obdelava parket deb. 2,2 cm
v ceni postavke je upoštevati:
dobava in izdelava armiranega betonskega estriha z betonom C 16/20 v debelini 4,5 cm
v ceni je upoštevati dobavo in vgrajevanje armature po zahtevah statika.
stik estriha in stene je izdelati z tipskimi dilatacijskimi trakovi po celotni višini estriha v debelini 1 cm.
Pod lahkimi predelnimi stenami je potrebno estrih prekiniti.
ločilni sloj in akustična izolacija deb. 1,0 cm
PE ekpspandirana folija 0,5 cm 2x
npr.: Geficell T- DZ 6/5 ali enskovredno
toplotna izolacija:
ekspandirani polistiren npr.: EPS -T ali enakovredno, deb. 3,0 cm
nasutje:
suh pesek /0-4mm/ npr.: Kema Puconci deb. 2,0 cm - 25 cm
| obračun v kompletu poz. Np 1,Np2 | m2 | 36.77 | 0
12.00 | Izdelava tlaka v sestavi Nk a1*
lokacija:
čajna kuhinja , sanitarije
finalna obdelava kamen 2,0 cm
v ceni postavke je upoštevati:
hidroizolacija.:
tankoslojni sintetični premaz na bazi hidravličnih veziv in elastomernih dodatkov .
npr.: Ardex- Ardulan 8+9 ali enakovredno.
izveden na vznožje obodnih sten z flexibilnim Ardex trakom.
dobava in izdelava armiranega betonskega estriha z betonom C 16/20 v debelini 4,5 cm
v ceni je upoštevati dobavo in vgrajevanje armature po zahtevah statika.
stik estriha in stene je izdelati z tipskimi dilatacijskimi trakovi po celotni višini estriha v debelini 1 cm.
Pod lahkimi predelnimi stenami je potrebno estrih prekiniti.
ločilni sloj in akustična izolacija deb. 1,0 cm
PE ekpspandirana folija 0,5 cm 2x
npr.: Geficell T- DZ 6/5 ali enskovredno
toplotna izolacija:
ekspandirani polistiren npr.: EPS -T ali enakovredno, deb. 3,0 cm
nasutje:
suh pesek /0-4mm/ npr.: Kema Puconci deb. 2,0 cm - 25 cm
| obračun v kompletu poz. Nka1* | m2 | 13.68 | 0
13.00 | Popravilo sanacija večjih poškod na opečnih in kamnitih stenah po odbijanju ometa z opeko.
Zidanje se izvrši npr.: Hydroment ometom - malto.
Pred pozidavo je potrebno zid očistiti in površino odprašiti.
v ceni je upoštevati potrebne delovne odre.
ocena
| Zidanje se izvrši npr.: Hydroment ometom - malto - pritličje | m2 | 25 | 0
| Zidanje se izvrši npr.: KEMASAN ometom - malto - nadstropje | m2 | 10 | 0
14.00 | Dobava in izdelava sušilnega armiranega ometa npr.: HYDROMENT ali enakovredno v pritličju.
Omet izdelati po navodilu proizvajalca ometa.
debelina ometa 3,0 do 5,0 cm
Tlačna trdnost ometa M20
v ceni je upoštevati:
potrebne delovne odre - višine do 2,0 m
Dobavo in polaganje- pritrjevanje potrebne armature. ( mreže Q 636)
Vogalna armatura se zainjektira v prečne stene po principu npr.: Hilti sistem.
Pred vgrajevanjem je armaturo zaščititi npr.: BETONPROTEKT K ali enakovredno.
V zidu prečnem zidu na meji z župniščem se armiranje izvede z armaturnimi palicami fi 12/ 7,5 cm- enostransko.
Približno 30 minut pred izdelavo ometov je potrebno zid v celoti dobro navlažiti.
Izdelava fažev npr.: HIDROMENT ometom ali enakovredno.
Izdelava cem. obrizga npr.: HYDROMENT malto ali enakovredno
Dobava in izdelava ometa npr.: HYDOTMENT ali enakovredno.
Naslednji dan prvi sloj sušilnega ometa npr.: HYDROMENT spet intenzivno navlažimo, nakar zid omečemo z ometom do skupne debeline 2 cm, katerega ne zglajujemo.
Ostale sloje ometov vgrajujemo v slojih po največ 1 cm debeline ometa in to ponavljamo do debeline 3-5 cm.
Za popolno gladko površino nanesemo cca 2,0 cm npr.:HYDROMENT finega ometa ali enakovredno, katerega zgladimo kot fini omet.Priporočen čas za izdelavo finega ometa je vsaj 2 tedna po izvedbi primarnega ometa na dobro navlaženo podlago.
Za izvedbo glej tehnični list proizvajalca npr.: HYDROMENT za fini omet , zaradi možnosti nastanka razpok v ometu.
Robove je zaključiti z tipskimi kovinskimi profili.
obračun po m2 dejanske površine.
Odprtine nad 3,00 m2 se odštevajo.
Pri širših šplaletah se odprtine odštevajo v celoti in se šplalete obračunajo posebej.
| obračun po m2 | m2 | 330 | 0
15.00 | Dobava in izdelava sušilnega nararmiranega ometa npr.: HYDROMENT ali enakovredno v pritličju.
Omet izdelati po navodilu proizvajalca ometa .
debelina ometa 3,0 do 5,0 cm
v ceni je upoštevati:
potrebne delovne odre - višine do 2,0 m
Približno 30 minut pred izdelavo ometov je potrebno zid v celoti dobro navlažiti.
Izdelava fažev z npr.: HYDROMENT ometom.
Izdelava cem. obrizga z malto npr.: HYDROMENT
Dobava in izdelava ometa npr.: HYDOTMEMT ali enalovredno.
Naslednji dan prvi sloj sušilnega ometa zopet intenzivno navlažimo, nakar zid omečemo z ometom do skupne debeline 2 cm, katerega ne zglajujemo.
Ostale sloje ometov vgrajujemo v slojih po največ 1 cm debeline ometa in to ponavljamo do debeline 3-5 cm.
Za popolno gladko površino nanesemo cca 2,0 cm finega ometa npr.:HIDROMENT, katerega zgladimo kot fini omet.Priporočen čas za izdelavo finega ometa je vsaj 2 tedna po izvedbi primarnega ometa na dobro navlaženo podlago.
Za izvedbo glej tehnični list proizvajalca, zaradi možnosti nastanka razpok v ometu.
Robove je zaključiti z tipskimi kovinskimi profili.
obračun po m2 dejanske površine.
Odprtine nad 3,00 m2 se odštevajo.
Pri širših šplaletah se odprtine odštevajo v celoti in se šplalete obračunajo posebej.
| obračun po m2 | m2 | 330 | 0
16.00 | Ometavanje okenskih in vratnih špalet, obdelava obokov širine do 70 cm z npr.: HYDROMENT ometom ali enakovrednega.
Izvedba enaka kot pri poz.15
V ceni je upoštevati delovne odre.
lokacija - pritličje
| obračun po m2 | m2 | 90 | 0
17.00 | Dobava in izdelava armiranega ometa npr.: KEMASAN 550 ali enakovredno z zahtevano marko ometa. v nadstropju.
Omet izdelati po navodilu proizvajalca ometa npr.: KEMA Puconci.
debelina ometa 3,0 do 5,0 cm
Tlačna trdnost ometa M20
v ceni je upoštevati:
potrebne delovne odre - višine do 2,0 m
v ceni je upoštevati dobavo in polaganje- pritrjevanje armaturne mreže Q 335
Vogalna armatura se zainjektira v prečne stene po principu npr.: Hilti sistem.
Pred vgrajevanjem je armaturo zaščititi z npr.:BETONPROTEKT K po zahtevah Kema Puconci.
Približno 30 minut pred izdelavo ometov je potrebno zid v celoti dobro navlažiti.
Izdelava fažev z npr.: KEMASAN 550 ometom.
Izdelava cem. obrizga z npr.: KEMASAN 550 malto.
Dobava in izdelava ometa npr.: KEMASAN 550.
Naslednji dan prvi sloj sušilnega ometa npr.: KEMASAN 550 spet intenzivno navlažimo, nakar zid omečemo z ometom do skupne debeline 2 cm, katerega ne zglajujemo.
Ostale sloje ometov vgrajujemo v slojih po največ 1 cm debeline ometa in to ponavljamo do debeline 3-5 cm.
Za popolno gladko površino nanesemo cca 2,0 cm npr.: KEMASAN 550 finega ometa, katerega zgladimo kot fini omet.Priporočen čas za izdelavo finega ometa je vsaj 2 tedna po izvedbi primarnega ometa na dobro navlaženo podlago.
Za izvedbo glej tehnični list proizvajalca ometov, zaradi možnosti nastanka razpok v ometu.
Robove je zaključiti z tipskimi kovinskimi profili.
obračun po m2 dejanske površine.
Odprtine nad 3,00 m2 se odštevajo.
Pri širših šplaletah nad 25 cm,se odprtine odštevjo v celoti in se šplalete obračunajo posebej.
| obračun po m2 | m2 | 130 | 0
18.00 | Dobava in izdelava nearmiranega ometa npr.:KEMASAN 550 W v nadstropju in podstrešju.
Omet izdelati po navodilu proizvajalca ometanpr.: KEMA Puconci.
debelina ometa 3,0 do 5,0 cm
v ceni je upoštevati:
potrebne delovne odre - višine do 2,0 m
Približno 30 minut pred izdelavo ometov je potrebno zid v celoti dobro navlažiti.
Izdelava fažev z KEMASAN 550 W ometom.
Izdelava cem. obrizga znpr.: KEMASAN 550 malto.
Dobava in izdelava ometa npr.: KEMASAN 550W.
Naslednji dan prvi sloj sušilnega ometanpr.: KEMASAN 550 W spet intenzivno navlažimo, nakar zid omečemo z ometom do skupne debeline 2 cm, katerega ne zglajujemo.
Ostale sloje ometov vgrajujemo v slojih po največ 1 cm debeline ometa in to ponavljamo do debeline 3-5 cm.
Za popolno gladko površino nanesemo cca 2,0 cm npr.: KEMASAN 550 W finega ometa, katerega zgladimo kot fini omet.Priporočen čas za izdelavo finega ometa je vsaj 2 tedna po izvedbi primarnega ometa na dobro navlaženo podlago.
Za izvedbo glej tehnični list proizvajalca ometa, zaradi možnosti nastanka razpok v ometu.
Robove je zaključiti z tipskimi kovinskimi profili.
obračun po m2 dejanske površine.
Odprtine nad 3,00 m2 se odštevajo.
Pri širših šplaletah nad 25 cm , se odprtine odštevjo v celoti in se šplalete obračunajo posebej.
| obračun po m2 | m2 | 470 | 0
19.00 | Ometavanje okenskih in vratnih špalet, obdelava obokov širine do 60 cm z npr.:KEMOSAN 550W ometom.
Izvedba enaka kot pri poz.18
V ceni je upoštevati delovne odre.
lokacija - pritličje
| obračun po m2 | m2 | 33 | 0
20.00 | Izdelava novih stropnih ometov na obokane stropove pritličja in nadstropja.
Omete je izvesti z npr.:KEMASAN 550 ometi v debelini 3-5 cm.
V ceni je upoštevati delovne odre.
| Omete je izvesti po navodilu proizvajalca npr.:( KEMA Puconci) | m2 | 80 | 0
21.00 | Pozidave okenskih in vratnih odprtin z navadno opeko širine 15 cm ( stari format)
obzidava fasade - na fasadi je opeko sidrati v obstoječi zid.
pritličje
| Zidati s npr.:HIDROMENT malto. | m3 | 3.5 | 0
22.00 | Pozidave okenskih in vratnih odprtin z navadno opeko širine 15 cm ( stari format)
nadstropje
| Zidati s npr.:KEMASAN malto. | m3 | 4.5 | 0
23.00 | Zidanje opečnih predelnih sten v pritličju z opeko n.f. debeline 12 cm.
obzidava fasade - na fasadi je opeko sidrati v obstoječi zid.
V ceni je upoštevati izdelavo horizontalnih in vertikalnih potresnih vezi, skupaj z opažem in armaturo.
| Horizontalno vez izdelati nad vrati, tako, da služi kot preklada. | m2 | 44 | 0
24.00 | Zidanje sten z modularno opeko debeline 20, 30 cm.
| V ceni je upoštevati izdelavo horizontalnih in vertikalnih potresnih vezi, skupaj z opažem in armaturo. | m3 | 10 | 0
25.00 | Vgrajevanje lesenih okenskih polic
| dolžine do 150 cm | kom | 5 | 0
| dolžine do 140 cm | kom | 13 | 0
26.00 | Vgradnja inštalacijskih omaric | kom | 4 | 0
27.00 | Dobava in vgrajevanje okvirja za predpražnik EMCO.
velikost cca 2,40 x 3,00 m
| točne dimenzije preveriti v arhitekturi in na objektu. | kom | 1 | 0
28.00 | Dobava predpražnika EMCO - guma
velikost cca 2,40 x 3,00 m
| točne dimenzije preveriti v arhitekturi in na objektu. | kom | 1 | 0
29.00 | Zidarsko čiščenje objekta med gradnjo. | m2 | 430.59 | 0
30.00 | Finalno čiščenje objekta po končanem delu | m2 | 430.59 | 0
31.00 | Vgrajevanje oken
| velikost 4-6 m | kom | 6 | 0
| velikost 2-4 m | kom | 13 | 0
| velikost do 2,00 m2 | kom | 2 | 0
32.00 | Vgrajevanje vrat
| velikost 4,00- 6,00 m2 | kom | 2 | 0
| velikost do 2,00 m2 | kom | 2 | 0
33.00 | Popravilo in čiščenje obstoječih dimniških tuljav 25 x 25 cm ( kom =2) | m1 | 18 | 0
34.00 | Dobava in pozidava dveh dimnikov z dimniško opeko n.f.
dimenzija notranje tuljave 25 x 25 cm cm
v ceni je upoštevati fugiranje opeke.
V ceni je upoštevati izdelavo novih AB dimniških kap po zahtevah spomeniškega varstva.
V ceni je upoštevati delovne odre.
Dimnika kom = 2
višina 6,70 m od podstrešja nad streho
V ceni je upoštevati dobavo in vgrajevanje dimniških vrat kom =2
| obračun po m3 za oba dimnika. | m3 | 4 | 0
35.00 | Popravilo poškodovanega tlaka na podstrešju.Obstoječi tlak opečni tlakovecdim. 22x 22 x 6 cm
| ocena | m2 | 3 | 0
| skupaj zidarska dela |  |  | 0

## krov.tes.
4.00 | KROVSKO TESARSKA DELA
A. | Rušitvena dela
Splošna opomba za rušitvena dela, ki jo je potrebno upoštevati v vseh rušitvenih delih.
Postavitev potrebnih gradbenih in lovilnih odrov.
Vse vertikalne in horizontalne transporte.
Nakladanje in transport ruševin na deponijo na gradbišču.
Nakladanje in odvoz ruševin iz deponije na gradbišču v trajno deponijo.
Čiščenje deponije po odvozu.
Plačilo vseh stroškov deponije.
Rušitvena dela je izvesti v skladu z načrtom za odstranitev objektov št. načrta: 9353/074, projektant: Inženiring IBT Ljubljana d.d.
Vsa rušitvena dela je izvajati v skladu z Uredbo o zagotavljanju varnosti in zdravja pri delu na začasnih in premičnih gradbiščih ( Ur.l.RS št.83/2005)
Pred začetkom rušitvenih del je odstraniti vso notranjo opremo ter pridobiti pismeno potrdilo o odklopu vseh inštalacij na objektu.
1.00 | Odstranitev obstoječih visečih strešnih žlebov iz pocinkane pločevine skupaj s kljukami za pritrditev. | m1 | 44 | 0
2.00 | Odstranitev obstoječih odtočnih cevi iz pocinkane pločevine skupaj s kljukami za pritrditev. | m1 | 34 | 0
3.00 | Odstranitev obstoječih tračnih snegolovov | m1 | 49 | 0
4.00 | Demontaža obstoječih dimniških obrob
| dimniki | kom | 7 | 0
5.00 | Odstranitev drogov za inštalacije | kom | 2 | 0
6.00 | Kompletna odstranitev obrob iz pocinkane pločevine skupaj z podkonstrukcijo od desk.
| kapne obrobe | m1 | 49 | 0
| čelne obrobe | m1 | 34 | 0
| žlote | m1 | 13 | 0
7.00 | Demontaža strešnih oken skupaj z obrobami - velikost do 1,00 m2. | kom | 5 | 0
8.00 | Odstranitev obstoječe strešne kritine iz bobrovca vključno z slemenom.
| obračun po m2 | m2 | 432 | 0
9.00 | Odstranitev obstoječega ostrešja ( lege in špirovcev) nad gankom. | m2 | 13 | 0
10.00 | Odstranitev obstoječih strešnih letev | m2 | 432 | 0
11.00 | Odstranitev poškodovanega lesenega ostrešja in rušenje zajede strehe sosednega objekta, izdelava odprtin za izdelavo prezračevalnih frčal.
| ocena m3 | m3 | 3 | 0
B. | POKRIVANJE Z NOVO KRITINO
Splošna opomba:
Pred letvanjem in pokrivanjem z novo kritino morajo biti na podrešju zaključena vsa zidarska , betonska in ključavničarska dela.
1.00 | Pregled obstoječega ostrešja in zamenjava poškodovanih delov ostrešja.
Popravilo se izvede iz suhega smrekovega lesa 2. klase, zaščitenega proti insektom.Dimenzije lesa morajo ustrezati obstoječim dimenzijam in statičnem izračunu.
Upoštevati je podpiranje obstoječega ostrešja med sanacijo.
| ocena | m3 | 2.5 | 0
2.00 | Dobava in izdelava novega ostrešja na mestu rušenja zajede sosednega objekta.
Izdelava dveh novih frčad za izvedbo prezračevanja.
Ostrešje se izvede iz suhega smrekovega lesa 2. klase, zaščitenega proti insektom.Dimenzije lesa morajo ustrezati zahtevam iz statičnega računa.
Upoštevati je podpiranje obstoječega ostrešja med sanacijo.
| obračun po m3 | m3 | 4 | 0
0
0
3.00 | Dobava in montaža sekundarne kritine - folija, npr.:Tondach Tuing FOL N ali Tyvek. |  |  | 0
| Folijo položiti po navodilu proizvajalca folije , komplet z vsemi prenosi in transporti. | m2 | 425 | 0
4.00 | Dobava in montaža vzdolžnih letev iz smrekovega lesa,dim. 5x 5 cm- montaža po špirovcih. | m1 | 435 | 0
5.00 | Letvanje strešne konstrukcije za pokrivanje z opečno strešno kritino npr.: TONDACH tip strešnika Bobrovec 19 x 40 cm rdeč. Letvanje z letvami 4/6cm na razmaku cca 16,8cm. Letvanje izvesti v skladu z navodili proizvajalca, komplet z vsemi pomožnimi deli in prenosi. | m2 | 425 | 0
6.00 | Dobava in montaža nosilne slemenske in grebenske letve ali deske za izvedbo zračenih slemen in grebenov. V ceni zajet kompletno izvedbo slemensko grebenske podkonstrukcije. | m1 | 33 | 0
7.00 | Pokrivanje strešine z opečno strešno kritino npr.: TONDACH tip strešnika Bobrovec 19 x 40 cm. Strešnik pokriti v skladu z navodili proizvajalca, s porabo strešnikov 31,3 kosa/m2. Komplet z vsemi pomožnimi deli in prenosi.Barva bobrovca:naravno rdeč | m2 | 435 | 0
8.00 | Dobava in montaža opečnih zračnikov za zračenje strehe. Zračniki se montirajo med dve kontra-vzdolžnimi letvi, špirovca ali po navodilih proizvajalca kritine . Zračniki v enaki barvi kot je kritina. | kom | 48 | 0
9.00 | Dobava in montaža PVC varovalna mrežica 100 mm (rola 5 m) tipske varovalne mrežice za ptiče. Mrežica širine 100 do 150mm se montira po celotni dolžini kapne linije in onemogoča vstop ptičem, mrčesu ipd. v zračni sloj za zračenje opeke. | m1 | 49 | 0
10.00 | Pokrivanje slemen in grebenov z opečnimi slemenjaki ( Slemenjak gladki 17 cm rdeč ). Pokrivanje se izvaja suhomontažno z uporabo tipskih aeroslemenskih in aerogrebenskih elementov, ki omogočajo zadostno zračenje strehe. Slemenjaki se pritrjujejo na slemen
| pokrivanje slemen in grebenov skupaj z ploščo za slemenjak. | m1 | 24.5 | 0
11.00 | Dobava in montaža tračnega snegolova npr.:TONDACH TUNING z snegolovno rešetko . Tračni snegolov v enaki barvi kot opečna kritina. | m1 | 49 | 0
12.00 | Dobava in montaža snegolovovn npr:: Tondach Tuning Točkovni snegolov za Bobrovec, Bobrovec ravno rezan, zarezni Bobrovec, Vlečeni zareznik in Stragfalz gepresst C-380. Snegolovi se montirajo po strešini po navodilih proizvajalca z porabo 2,4 snegolovov/m2. Sneg | m2 | 320 | 0
13.00 | Kompletna izdelava, dobava in montaža visečih žlebov pravokotne oblike r.š. 33 cm z vsemi preddeli, pritrjevanjem kljuk in ostalimi pomožnimi deli. Pločevina:žleb baker | m1 | 49 | 0
14.00 | Kompletna izdelava, dobava in montaža vertikalnih odtočnih cevi, fi 12,5 cm z vsemi preddeli, objemkami, pritrjevanjem kljuk in ostalimi pomožnimi deli. V ceni zajeti tudi odtočne kotliče. Pločevina:odtočni žleb baker | m1 | 34 | 0
15.00 | Kompletna izdelava, dobava in montaža odkapne pločevine v kapni liniji (pod sekundarno kritino). Odkapna pločevina r.š. 15cm. Pločevina: odkapna pločevina baker | m1 | 49 | 0
16.00 | Kompletna izdelava, dobava in montaža pločevine za usmerjanje vode v žleb. Pločevina r.š. 30cm v kapni liniji se montira pod kritino. Pločevina: pločevina za usmerjanje vode v žleb baker | m1 | 49 | 0
17.00 | Kompletna dimniška obroba.Pločevina r.š. 66 cm, deb. 0,8 mm, baker. | m1 | 6 | 0
18.00 | Kompletna obroba prezračevalnih cevi na strehi. Pločevina r.š. 30 cm, baker | m1 | 2 | 0
19.00 | Vgrajevanje srešnega okna OS za dostop na streho.
V ceni je upoštevati prilagoditev ostrešja za montažo okna.
V ceni je upoštevati dobavo in izdelavo kompletne obrobe okoli okna iz bakrene pločevine.
| obračun v kompletu | kom | 1 | 0
20.00 | Dobava in zamenjava obrob med streho in zidovi sosednih objektov. Pločevina r.š. 66 cm, deb. o,8 mm - baker. | m1 | 34 | 0
21.00 | Zamenjava poškodovanih lesenih stropnikov.( po potrebi)
Dimenzije morajo biti enake kot obstoječi stropniki.
strop nad pritličjem in nadstropjem.
| smrekov les 2.klase- suh | m3 | 2 | 0
22.00 | Dobava in montaža kritine zunajega nadstreška.
| Kritina je izdelana iz lepljenega varnistnega stekla deb. 12 mm, skupah z nosilnimi alu profili in tipskimi tesnili. Npr.: sistem SCHUCO. | m2 | 6.4 | 0
23.00 | Dobava in montaža višečega žlebu nadstreška iz bakrene pločevine deb.0,8mm, r.š. 20 cm, skupaj z kljukami. | m1 | 4.15 | 0
24.00 | Dobava in montaža odtočne cevi nadstreška iz bakrene pločevine deb.0,8mm, fi 10 cm, skupaj z kljukami. | m1 | 3.4 | 0
25.00 | Pritrjevanje lesenih kapnih leg v betonsko konstrukcijo s kemičnimi sidri kot npr.: Hilti sistem. | kom | 8 | 0
| skupaj tesarsko , krovska dela |  |  | 0

## ključ.
5.00 | KLJUČAVNIČARSKA DELA
1.00 | Izdelava, dobava in montaža kovinske podkonstrukcije stene ob stopnišču.
Konstrukcija je izdelana iz pohištvenih profilov 60 x 120 x4
V ceni je upoštevati barvanje konstrukcije.
Elementi so medsebojno zvarjeni, vsi zvari a=0,7 mm,tmin= min debelina pločevine v spoju.
Pritrjevanje jeklenih vertikalnih elemntov v podložni beton se izvede preko čelne pločevine 180 x 180 x 10 mm, sidranje čelne pločevine v podložni beton z Triglav vijaki M14( kom =4= na spoj.
Profili so očiščeni rje, premazani z temeljno barvo in 2x finalno pleskani.
Izdelati v rastru po PZI projektu.
| obračun po kg | kg | 320 | 0
2.00 | Izdelava, dobava in montaža stopniščne ograje čiste višine 100 cm.
v ceni je upoštevati:
inox stojke dim. 30 x 30 mm skupaj s pritrdilno pločevino ( kom=8)
polnilo inox jeklene vrvi na cca 12 cm ( 7 x ) po višini.
Izdelati po detajlu PZI projekta.
| obračun ograja v kompletu | m1 | 7.9 | 0
3.00 | Izdelava, dobava in montaža prezračevalnih rešetk na frčadah.
Rešetke so vroče cinkane in finalno barvane v RAL po izbiri projektanta.
oblika - trikotna
dim. 240 dolžina, višina 120 cm.
mere preveriti na objektu.
Izdelati po detajlu PZI projekta.
| obračun po kom | kom | 2 | 0
4.00 | Demontaža obstoječega pokrova na jašku zunanjega vodnaka.
Izdelava, dobava in montaža novega okroglega pokrova cca fi 100 cm, skupaj z ključavnico.
Pokrov je izdelati iz jeklene barvane pločevine deb. 10 mm z potrebnimi ojačitvami za togost pokrova po dimenzijah in obliki obstoječega pokrova.
| obračun v kompletu | kom | 1 | 0
5.00 | Dobava in vgrajevanje kovinskih konstrukcij
v ceni je upoštevati:
Projektiranje zajema:
izdelavo delavniških načrtov po zahtevah statičnega računa.
Konstrukcja se izdela iz profilov po statičnem izračunu (PZI statika) in delavniških načrtih, ki jih izdela izvajalec konstrukcije.
AKZ zaščita:
- peskanje do stopnje SA 2,5,
- oplesk v delavnici v skupni debelini suhega filma 80 my
- reparatura poškodb ter finalni oplesk debeline suhega filma 40 my
- barvo (po RAL lestvici) definira odgovorni projektant arhitekture,
Materijal jeklene konstrukcije:
varjeni jekleni nosilec pod oboki 32/12/1,5 ( 150 kg)
nosilci HEA 200 za podstavek klimata na podstrešju.( 900 kg)
podstravek klimata 140 x 140 - podstrešje( 520 kg)
konstrukcija nosilcev 2x menjalnik HEA 160 - odprtina na podstrešje 155 kg
konstrukcija enostranskih in obojestranskih podometnih jeklenih protipotresnih vezi z jeklenimi sidernimi ploščami v višini stropnih konstrukcij ( 1450 kg)
vijaki, zvari 1%
| obračun po kg | kg | 3600 | 0
6.00 | Dobava in vgrajevanje kovinske konstrukcije zunanjega nadstreška.
Projektiranje zajema:
izdelavo delavniških načrtov po zahtevah statičnega računa.
Konstrukcja se izdela iz profilov po statičnem izračunu (PZI statika) in delavniških načrtih, ki jih izdela izvajalec konstrukcije.
Materijal jeklene konstrukcije:
AKZ zaščita:
- peskanje do stopnje SA 2,5,
- oplesk v delavnici v skupni debelini suhega filma 80 my
- reparatura poškodb ter finalni oplesk debeline suhega filma 40 my
- barvo (po RAL lestvici) definira odgovorni projektant arhitekture,
| obračun po kg | kg | 150 | 0
| skupaj ključavničarska dela |  |  | 0

## mizarska
6.00 | MIZARSKA DELA
1.00 | Izdelava, dobava in montaža predelne stene ob stopnišču.
Finalna obloga- lesene plošče obložene z furnirjem v skupni debelini 3 cm.
Finalna obloga je montirana dvostransko na kovinsko podkonstrukcijo.Pritrditev je nevidna.
Furnir po izboru projektanta.
Stena je izdelana iz plošč v rastru po PZI projektu.
Štiri od plošč se izvedejo kot skrita vrata za dostop pod stopnišče.
Pred izdelavo mere preveriti na objektu.
| dim. 294 x 488 cm | kom | 1 | 0
| dim. 294 x 300 cm | kom | 1 | 0
| dim. 294 x 100 cm | kom | 1 | 0
| dim. 294 x 20 cm | kom | 1 | 0
| dim. 488 x 20 cm | km | 1 | 0
2.00 | Izdelava in dobava notranjih okenskih polic iz skoblanega lepljenega masivnega macesnovega lesa.
debelina polic 4 cm.
Police so finalno zaščitene z zaščitnim premazom.
| dolžine 170 cm, globine 55 cm | kom | 3 | 0
| dolžine 170 cm, globine 40 cm | kom | 2 | 0
| dolžine 140 cm, globine 40 cm | kom | 2 | 0
| dolžine 140 cm, globine 20 cm | kom | 11 | 0
3.00 | Dobava in izdelava lesene podkonstrukcije iz smrekovih desk deb.2,0 cm skupaj z potrebno leseno podkonstrukcijo in pritrdilnim materialom.
lokacija- pritličje pod lesenimi stropniki.
nadstropje- pod lesenimi stropniki.
| obračun po m2 | m2 | 335 | 0
4.00 | Dobava in izdelava vertikalne zapore slojev stropne konstrukcije ob stopnišču z OSB ploščo deb. 20 mm, skupaj z pritrdilnim materialom.
| dim.57 x 445 cm | kom | 1 | 0
Izdelava, dobava in montaža držala na stopniščni ograji.
| leseno držalo izdelano iz fino obdelanega lesa fi 60 mm, finalno lakiranega.Les po izbiri projektanta. | m1 | 7.9 | 0
5.00 | Izdelava, dobava in montaža lesene stene LSO
Lesena stena, furnirana v furnirju po izbiri projektanta, perforirana po PZI načrtu arhitekture, robovi zaključeni.
Stena je obložena s akustičnim voalom, kameno volno deb. 5 cm na kovinski podkonstrukciji.
Stena je dilatirana od stene.
| dimenzija stene 132 x 310 cm | kom | 1 | 0
6.00 | Dobava in monzaža tipskih poteznih ( zložnih) stopnic za dosto na podstrešje.
višina etaže cca 4,25 m.
| Točno višino odmeriti na objektu pred nabavo stopnic. | kom | 1 | 0
7.00 | Izdelava, dobava in montaža sanitarnih predelnih sten.
Ogrodje in okovje brušeno nerjaveče jeklo.
Polnilo kompakt plošče dvignjene od tal, v barvi po izbiri projektanta.
Izdelati po shemi montažnih sten.
7.a | Sanitarna stena MS
| dim. 50 x 220 cm | kom | 2 | 0
7.b | Sanitarna stena MSV
dim. 125 x 220 cm
v steni so vgrajena vrata širine 70cm.
Vrata imajo s notranje strani toaletni zapah.
| obračun po kom | kom | 1 | 0
8.00 | Razna nepredvidena dela 2 % mizarskih del.
| skupaj mizarska dela |  |  | 0

## suhom. strop.
8.00 | MONTAŽNI STROPOVI - SPLOŠNI OPIS
Spuščeni mavčno kartonski stropovi, v postavki je zajeto:
- nosilna pocinkana podkonstrukcija, višina obešanja je po projektu na različnih višinah, pritrjevanje na kovinsko podkonstrukcijo
podkonstrukcija mora biti dovolj močna , da se nad stropom nadstropja izvede toplotna izolacija v zahtevani debelini.( glej posamezne postavke)
- mavčno kartonske plošče standardne kvalitete, debeline minimalno 12,5 mm
- izvedba robov s standardnimi alu kotniki
- montažno demontažni pokrovi velikosti 600x600 mm, za kontrolo instalacij, 1 kos/ cca 30m2 stropa
- izdelava odprtin v mavčno kartonskih ploščah, za vgradnjo inštalacijskih elementov in luči, po načrtu inštalacij in proizvajalca luči
- bandažiranje in izravnava stikov med ploščami medsebojno in s steno
- slikanje z disperzijsko barvo je zajeto v vrsti del Slikopleskarska dela
obračun po m2 tlorisa stropa
V ceni je upoštevati potrebne delovne odre.
Pri vseh stropovih so nosilni profili poglobljeni - nevidni.
1.00 | Dobava in montaža toplotne izolacije na spodnji strani stropne konstrukcije nad nadstropjem iz kamene volne v deb. 10 cm.
| V ceni je upoštevati pritrjevanje. | m2 | 177 | 0
Stropovi pritličje
2.00 | Dobava in montaža toplotne izolacije nad montažnimi stropovi pritličja s kameno volno z voalom v deb. 5,0 cm.
npr.: akustična plošča KDL 035GWB
| obračun po m2 | m2 | 170 | 0
3.00 | Dobava in izdelava stropa skupaj s podkonstrukcijo.
prostor 1.2.3.
stropne polne plošče - Str P
višina obešanja do 50 cm
tip stropa npr.: Rigips 120 x 240 -360
AMF 60 x 120
Nosilni profili nevidni - poglobljeni
polagati po PZI projektu
| obračun po m2 | m2 | 34.56 | 0
3.0a | Izdelava obrobe okoli AMF stropov s mavčnokartonskimi ploščami kot. npr. Rigips, Knauf ali enakovredno.
V ceni je upoštevati tipsko podkonstrukcijo.
| obračun po m2 | m2 | 7.5 | 0
4.00 | Dobava in izdelava stropa skupaj s podkonstrukcijo.
prostor 6.7.8.9
stropne polne ploče- StrP skupaj s podkonstrukcijo.
mavčnokartonske polne plošče kot.npr. Rigips , Knauf ali enakovredno.
| obračun po m2 | m2 | 16 | 0
5.00 | Dobava in polaganje akustičnega stropa skupaj s podkonstrukcijo.
prostor 4
višina obešanja do 50 cm.
tip stropa akustične perforirane plošče Str P*- razred D, absorbcijski koeficijent α stropa ≥ 0,63
kot.npr. Rigips 8/18/120/240-360/,AMF 60/120 ali enakovredno.
Nosilni profili nevidni - poglobljeni
| obračun po m2 | m2 | 89.28 | 0
5.a | Izdelava obrobe okoli npr.:Rigips AMF stropov s mavčnokartonskimi ploščami kot. npr. Rigips, Knauf ali enakovredno.
V ceni je upoštevati tipsko podkonstrukcijo.
prostor 4
| obračun po m2 | m2 | 32 | 0
6.00 | Dobava in polaganje stropa nad stopniščem, prostor 5.
višina obešanja do 100 cm.
V ceni je upoštevati tipsko podkonstrukcijo.
tip stropa - stropne akustične plošče perforirane-StrP*
kot.npr. Rigips 6/30/120/240-360/,AMF 60/120 ali enakovredno.
| obračun po m2 | m2 | 10.08 | 0
6.a | Izdelava obrobe okoli AMF stropov z mavčnokartonskimi perforiranimi ploščami kot. Npr. Rigips, Knauf ali enakovredno.
V ceni je upoštevati tipsko podkonstrukcijo.
strop nad stopnicami
prostor 5,stopnišče
| obračun po m2 | m2 | 2 | 0
Stropovi nadstropje
7.00 | Dobava in montaža toplotne izolacije na spodnji strani stropne konstrukcije nad nadstropjem iz kamene volne z voalom v deb. 24 cm.( 2x 12 cm )
npr. akustična plošča KDL 035GWB / en nivo/ ali enakovredno.
dobava in polaganje parne zapore npr.LDS 2 ali enakovredno.
V ceni je upoštevati pritrjevanje.
| obračun v kompletu | m2 | 215 | 0
8.00 | Dobava in polaganje stropa na podestu, prostori 1.2.3.4.
višina obešanja do 100 cm.
V ceni je upoštevati tipsko podkonstrukcijo.
tip stropa - stropne akustične plošče perforirane-StrP*
kot.npr. Rigips 6/30/120/240-360/,AMF 60/120 ali enakovredno.
| obračun po m2 | m2 | 75 | 0
9.00 | Izdelava obrobe okoli npr.Rigips AMF stropov z mavčnokartonskimi perforiranimi ploščami kot. npr. Rigips, Knauf ali enakovredno.
V ceni je upoštevati tipsko podkonstrukcijo.
prostor 1.2.3.4.
| obračun po m2 | m2 | 21 | 0
10.00 | Dobava in polaganje stropa , prostor 5.
višina obešanja do 100 cm.
V ceni je upoštevati tipsko podkonstrukcijo.
tip stropa - stropne akustične plošče perforirane-StrP*- razred D, absorbcijski koeficijent koeficijent α stropa ≥ 0,66
kot.npr. Rigips 6/30/120/240-360/,AMF 60/120 ali enakovredno.
Nosilni profili poglobljeni - nevidni.
| obračun po m2 | m2 | 45.36 | 0
10.a | Izdelava obrobe okoli npr.:Rigips AMF stropov s mavčnokartonskimi perforiranimi ploščami kot. Npr. Rigips, Knauf ali enakovredno.
V ceni je upoštevati tipsko podkonstrukcijo.
prostor 5.
| obračun po m2 | m2 | 2 | 0
11.00 | Dobava in izdelava stropa skupaj s podkonstrukcijo.
prostor 1.1;6.7.8.10.11.
stropne polne ploče- Str N akupaj s podkonstrukcijo.
tip stropa npr:: Rigips 120 x 240 -360/
AMF 60 x 120
Nosilni profili nevidni - poglobljeni
| obračun po m2 | m2 | 76 | 0
12.00 | Dobava in izdelava stropa skupaj s podkonstrukcijo.
prostor 12.1,12.2
stropne polne plošče - Str P skupaj s podkonstrukcijo.
| mavčnokartonske polne plošče npr.: Rigips, Knauf ali enakovredno. | m2 | 8.15 | 0
| skupaj mavčnokartonski stropovi |  |  | 0

## suhom.stene
7.00 | SUHOMONTAŽNA DELA
A. | Suhomontažne stene
Opomba za stene:
Mavčnokartonske stene je izdelati iz plošč npr.: Rigips 3.40.05, Knauf W112 z vložkom kamene volne deb. 50 mm,zvočne izolativnosti Rw= 53 dB.
Pri vseh delih iz mavčno kartonskih plošč je potrebno upoštevati
- nosilna pocinkana podkonstrukcija, pritrjena na jekleno primarno nosilno konstrukcijo objekta
in eventuelno potrebne dodatne ojačitve z jeklenimi "HOP" profili
- spodnji horizontalni profil se postavlja na cementni estrih
- UA profili ob vratnih odprtinah
- dodatni horizontalni pocinkani profili za pritrjevanje opreme na steno - po projektu
gips stena se na vrhu zaključi z UA profilom, kjer se ne izvaja do stropne konstrukcije, ampak se samo fiksira v konstrukcijo
- izvedba robov s standardnimi alu kotniki
- mavčno kartonske plošče debeline po 12,5 mm, v ustreznem številu glede na zahtevano požarno odpornost in zvočno izolirnost, najmanj po dve na vsaki strani, pritrjene na nosilno podkonstrukcijo
spodnji pas stene v višini 60 cm mora biti izveden z vlagoodpornimi ploščami
izolacijski sloj med ploščami- kamena volna deb. 50 mm.
- izdelava odprtin za vgradnjo inštalacijskih elementov
- izdelava dilatacij v stenah
- bandažiranje in kitanje stikov med mavčno kartonskimi ploščami
- bandažiranje in kitanje stikov med montažnimi stenami in drugimi konstrukcijami objekta
stikovanje montažnih sten izvesti s kontrolirano lasno razpoko.
- odprtine do 3,0 m2 se ne odštevajo
V ceni je upoštevati potrebne delovne odre.
1.00 | Montažne mavčno kartonske predelne stene , v postavki je zajeto:
- vsi opisi iz opombe
debelina sten 12,5 cm
mavčno kartonske plošče, debeline 12,5 mm, po dve na vsako stran, pritrjene na nosilno podkonstrukcijo po celi višini.
- gips stena se na vrhu zaključi z UA profilom
stene višine 4,00 m
| obračun po m2 | m2 | 120 | 0
2.00 | Montažne mavčno kartonske predelne stene , v postavki je zajeto:
- vsi opisi iz opombe
debelina sten 12,5 cm
mavčno kartonske vlagoodporne plošče, debeline 12,5 mm, po dve na vsako stran, pritrjene na nosilno podkonstrukcijo po celi višini, zunanje plošča je vodoodporna obojestransko.
- gips stena se na vrhu zaključi z UA profilom
stene višine 4,00 m
| obračun po m2 | m2 | 60 | 0
3.00 | Dobava in izdelava dodatne toplotne izolacije sten, odprtine na podstrešje med montažnimi stropovi in nosilno stropno konstrukcijo s kameno volno deb. 24 cm. | m2 | 70 | 0
4.00 | Dobava in montaža vertikalne obloge okoli odprtine na podstrešje z ognjeodpornimi mavčnokartonskimi ploščami npr. Knauf,Rigips , EI 60.
| obračun po m2 | m2 | 4.5 | 0
5.00 | Dobava in izdelava zapore nad vrati PDVS z požarnoodpornimi Knauf, Rigips ploščami EI 60 skupaj z podkonstrukcijo.
| dim. 78 x 1,36 cm | kom | 1 | 0
6.00 | Dobava in izdelava zapore nad steno SSV z mavčnokartonsko steno npr.: Rigips, Knauf skupaj z podkonstrukcijo.
| dim. 40 x 290 cm | kom | 1 | 0
7.00 | Dobava in izdelava zapore nad steno LSO z mavčnokartonsko stenonpr.: Rigips, Knauf skupaj z podkonstrukcijo.
| dim. 78 x 132 cm | kom | 1 | 0
| skupaj suhomontažne stene |  |  | 0

## parket.
9.00 | PARKETARSKA DELA
V ceni tlakarskih del je upoštevati vse prenose in transporte.
1.00 | Dobava in polaganje samorazlivne izravnalne mase v debelini 0-3 mm pod parketom.
Potrebno brušenje pred polaganjem parketa.
| obračun po m2 | m2 | 181 | 0
2.00 | Dobava in polaganje finalnega tlaka iz masivnega npr.: hrastovega parketa ali enakovredno po izboru projektanta.deb. 2,2 cm.
Parket je tovarniško finalno lakiran.
Obraba finalne plasti mora usrezati večji obremenitvi prostorov.
V ceni je upoštevati dobavo in montažo tipskih zaključnih npr.: hrastovih letev višine 10 cm.
Pred polaganjem mora kvaliteto in vrsto lesa potrditi projektant.
| obračun po m2 | m2 | 181 | 0
| skupaj parketarska dela |  |  | 0

## tlakarska dela
10.00 | TLAKARSKA DELA
V ceni tlakarskih del je upoštevati vse prenose in transporte.
1.00 | Dobava in polaganje finalnega tlaka iz kamna deb. 2,0 cm
1. kvaliteta kamna, dim. 30 x 60 cm
finalna obdelava - fino brušena površina
tip kamna - Lipica unito in fiorito.
dimenzije kamna po PZI projektu
V ceni je upoštevati polaganje v ustrezno cement- akrilno lepilo v debelini cca 0,5 cm.
V ceni je upoštevati dobavo in izdelavo nizkostenske obrobe višine 10 cm, debeline 1,0 cm v enaki kvaliteti kamna kot osnovni tlak.
Polagati po načrtu PZI projekta.
| pritličje | m2 | 174 | 0
| nadstropje | m1 | 55 | 0
2.00 | Dobava in polaganje finalnega tlaka iz kamna na podestu stopnic deb. 2,0 cm
1. kvaliteta kamna, dim. po PZI projektu
finalna obdelava - fino brušena površina
tip kamna - Lipica unito in fiorito.
dimenzije kamna po PZI projektu
V ceni je upoštevati polaganje v ustrezno cement- akrilno lepilo v debelini cca 0,5 cm.
V ceni je upoštevati polaganje v ustrezno cement- akrilno lepilo v debelini cca 0,5 cm.
| Polagati po načrtu PZI projekta. | m2 | 5 | 0
3.00 | Dobava in oblaganje stopnih naploskev stopnic z naravnim kamnom debeline 2,0 cm
1. kvaliteta kamna, dim. po PZI projektu
finalna obdelava - štokan kamen
tip kamna - Lipica unito in fiorito.
robovi nastopnih ploskev so protidrsno odelani- štokani
V ceni je upoštevati polaganje v ustrezno cement- akrilno lepilo v debelini cca 0,5 cm.
| dim. 28 x 120 cm | kom | 22 | 0
| dim.17,77 x 120 cm | kom | 23 | 0
4.00 | Dobava in oblaganje zunanjega stranskega roba stopniščne rame s naravnim kamnom debeline 1 cm.
Kvaliteta kamna in dimenzije po načrtu PZI projekta.
V ceni je upoštevati polaganje v ustrezno cement- akrilno lepilo v debelini cca 0,5 cm.
| obračun po m2 | m2 | 2.7 | 0
5.00 | Dobava in polaganje nizkostenske obrobe stopnic s naravnim kamnom deb. 1 cm, višine 4 in 6 cm.
V ceni je upoštevati polaganje v ustrezno cement- akrilno lepilo v debelini cca 0,5 cm.
| vertikalni zaključki ob stopnicah širine 4 cm. | m1 | 10 | 0
| horizontalni zaključki ob stopnicah in podestu višine 6 cm | m1 | 8 | 0
6.00 | Dobava in vgrajevanje tipskih kovinskih dilatacijskih INOX profilov na stiku različnih tlakov in različnih višin tlakov.
| obračun po m1 | m1 | 21 | 0
7.00 | Dobava in vgrajevanje praga pri zunanjih vratih iz naravnega kamna deb. 3,0 cm , finalno protidrsno obdelan.
Točne dimenzije preveriti na objektu.
vhodna vrata - pritličje
| 40 x 240 x 3 cm | kom | 1 | 0
vrata za dosto na dvorišče
| 17 x 260 x 3,0 cm | kom | 1 | 0
vrata v kotlovnico
| 17 x 120 x 3 cm | kom | 2 | 0
fasadna stena FSS
| 18 x 2,60 x 3 cm izveden odkap | kom | 1 | 0
| skupaj tlakarska dela |  |  | 0

## keramič.
11.00 | KERAMIČARSKA DELA
1.00 | Dobava in polaganje finalnega tlaka
iz granito keramike .
dim. 30 x 30 cm, deb,0,9 mm - protidrsna
sredni kvalitetni razred po izboru projektanta.
V ceni je upoštevati dobavo in izdelavo nizkostenske obrobe iz granitokeramike enake kot osnovni tlak.
V ceni je upoštevati ustrezno lepilo.
V ceni je upoštevati vse izreze.
V ceni je upoštevati vse prenose.
V ceni je upoštevati pripravo podlage z izdelavo izravnalne mase v debelini do 2 cm.
V ceni je upošetevati fugiranje stikov z ustrezno fugirno maso.
| obračun po m2 | m2 | 32 | 0
2.00 | Dobava in polaganje stenske keramike v sanitarijah.
tip.mozaična - višji cenovni razred
velikost 20 x 40 cm
V ceni je upoštevati ustrezno lepilo.
V ceni je upoštevati vse izreze.
V ceni je upoštevati vse prenose.
V ceni je upoštevati pripravo podlage.
V ceni je upošetevati fugiranje stikov z ustrezno fugirno maso.
sanitarije - višina polaganja 2,20 m
ob umivalniku v kotlovnici širina1,00m, višina 2,20 m
| obračun po m2 | m2 | 100 | 0
| skupaj keramičarska dela |  |  | 0

## slik.
12.00 | SLIKARSKA DELA
Opomba:
V ceni pleskarskih del je upoštevati delovne odre.
1.00 | Kitanje, brušenje 2x slikanje notranjih sten z ustrezno barvo na osnovi apna v tonu po izbiri projektanta.
pritličje, nadstropje
v ceni je upoštevati pripravo podlage in popravilo manjšig poškodb.
| obračun po m2 | m2 | 950 | 0
2.00 | Finalno pleskanje lesenih vratnih podbojev ( vrata V2,V4*) z TESAROL barvo v tonu po izbiri projektanta.
V ceni je upoštevati kitanje, brušenje, nanos temeljne barve in končni nanos,
| obračun po m2 | m2 | 10 | 0
3.00 | Kitanje, brušenje 2x slikanje mavčnokartonskih sten z ustrezno barvo na osnovi apna v tonu po izbiri projektanta.
nadstropje
v ceni je upoštevati pripravo podlage in popravilo manjšig poškodb.
| obračun po m2 | m2 | 270 | 0
4.00 | Kitanje, brušenje 2x slikanje mavčnokartonskih stropov, zaključkov, obrob. z ustrezno barvo na osnovi apna v tonu po izbiri projektanta.
nadstropje, pritličje
v ceni je upoštevati pripravo podlage in popravilo manjšig poškodb.
| obračun po m2 | m2 | 125 | 0
| skuapj slikopleskarska dela |  |  | 0

## okna, vrta
13.00 | OKNA IN VRATA
Splošna opomba:
Pred izdelavo je potrebno dimenzije izvedenih odprtin preveriti na objektu.!
Vsa vrata morajo imeti v ceni vključen talni zaustavljalec vratnega krila.
A. | ZUNANJA VRATA
Splošni opis:
Zunaja vrata so dvokrilna, lesenena in steklena.
Vsa vrata, okna je izdelati po shemah oken in vrat PZI projekta.
Za vse nejasnosti se je potrebno obračati na projektanta.
Lesena notranja vratna krila so masivna, gladka in kasetirana v lesenih masivnih podbojih.
Finalna obdelava je opisana pri posameznih postavkah.
V ceni je upoštevati finalno obdelavo po PZI projektu in sicer:
Vrata in okna na fasadi.
Vrata in okna so kitana,brušena,nanos temeljne barve in finalno barvana v tonu po izbiri projektanta.
Kljuka za vrata z deljeno rozeto.
Kljuka in rozeta kovano železo.Obliko mora potrditi projektant.
Ključavnica cilindrična na sistemski ključ.
Steklena vratna krila v Alu barvanih okvirjih in podbojih.
Zasteklitev izolacijsko steklo.
Kljuka - točkovno oprijemalo za vrata, z deljeno rozeto.
Ključavnica cilindrična na sistemski ključ.
Vse zasteklitve v nivoju tlaka so iz varnostnega izolacijskega stekla.
Vse zasteklitve izolacijsko steklo Ust= min.1,1W/m2 - toplotna prehodnost stekla.
1.00 | Izdelava in dobava zunanjih vhodni masivnih vrat DVL1
zidarska mera 240 x 310 cm
Dvokrilna vrata, izdelana iz macesnovega lesa- masivna, profilirana po vzorcu obstoječih vrat.
Izdelak je kitan, brušen, nanos temeljne barve in finalno pleskan z ustrezno prekrivno barvo, RAL po izbori projektanta.Oplesk mora biti zajet v ceni izdelka.
Zgornji podboj izdelati v loku, kot je obstoječi vratni okvir.
Ostalo po splošnem opisu.
Vrata so vezana nacentralo za avtomatsko javljanje požara.
Ključavnica električna
Kljuka po izbori projektanta.
| število kom | kom | 1 | 0
2.00 | Izdelava, dobava in vgrajevanje zunanjih vrat DVS
dvokrilna vrata z nasvetlobo.
zidarska mera 145 x 300 cm
vrata 145 x 233 cm + nadsvetloba 67 cm
Steklena vrata v Alu barvanih okvirjih.
Zgoraj fiksna zasteklitev z vertikalno prečko - izolacijsko steklo
Vrata varnostno izolacijsko steklo.
Ostalo po splošnem opisu.
| obračun po kom | kom | 2 | 0
3.00 | Izdelava, dobava in vgrajevanje zunanjih vrat DVL 2
dvokrilna vrata z nasvetlobo.
zidarska mera 125 x 300 cm
vrata 125 x 233 cm + nadsvetloba 67 cm
Dvokrilna vrata masivna iz macesnovega lesa, zgoraj fiksna zasteklitev s prečko.
Izdelak je kitan, brušen, nanos temeljne barve in finalno pleskan z ustrezno prekrivno barvo, RAL po izbori projektanta.Oplesk mora biti zajet v ceni izdelka.
Zgoraj fiksna zasteklitev z vertikalno prečko.Steklo izolacijsko.
V vratnem krilu je vgrajena prezračevalna rešetka 300 x 250 cm ( kom =2)
Rešetko dobavi inštalater, upoštevati je potrebno vgrajevanje rešetke.
Ostalo po splošnem opisu.
| obračun po kom | kom | 3 | 0
B. | NOTRANJA VRATA
Splošni opis za notranja vrata:
Notranja vrata so enokrilna in dvokrilna.
Lesena vratna krila so polna, gladka, brez brazde, furnirana v lesenih furniranih podbojih in laminat v kovinskih barvanih podbojih.
Zvočna izolativnost 28 dB
Nasadila šarnirana.
Steklena vratna krila so kaljeno steklo, brez okvirjev in v kovinskih barvanih nevidnih podbojih.
V ceni podboja je upoštevati finalno barvanje podboja v barvi po izbiri projektanta.
Požarna steklena vrata:
Stekleni vratni krili sta v kovinskih barvanih okvirjih in podbojih.
Požarna steklena vrata EI 30 - C s samozapiralom.
Kljuke za vrata z deljeno rozeto, brušeno nerjaveče jeklo po izboru projektanta.
Ključavnica cilindrična na sistemski ključ.
Vse zasteklitve v nivoju tlaka so iz varnostnega stekla.
4.00 | Dobava in vgrajevanje požarnih steklenih vrat PDVS
požrana odpornost EI30-C
dvokrilna ( večje in manjše krilo) z nadsvetlobo.
zidarska mera
136 x 310
vrata 105 x 220 + 31 x 220 cm cm - zasteklitev požatnoodporno varnostno steklo.
nadsvetloba dim. 90 x 220 cm
zasteklitev požarnoodporno steklo.
Ostalo po splošnem opisu za notranja vrata.
1kom leva
| skupaj kom | kom | 1 | 0
5.00 | Izdelava, dobava in montaža lesenih furniranih polnih drsnih vrat VD
zidarska mera 150 x 220 cm
vratno krilo spodrezano za 1 cm
v ceni je upoštevati dobavo in montažo furnirane pokrivne maske vodila.
Furnir po izboru projektanta finalno lakiran.
Okovje tipsko za drsna vrata.
Kljuka tipska utopljena.
| skupaj | kom | 1 | 0
6.00 | Izdelava, dobava in vgrajevanje vrat VS
enokrilna vrata
zidarska mera 110 x 225 cm
vratni podboj kovinski, barvan , utopljen v steni.
Zasteklitev varnostno kaljeno steklo.
Okovje in ključavnica po splošnem opisu.
1kom- leva
1kom- desna
| skupaj kom | kom | 2 | 0
7.00 | Izdelava, dobava in vgrajevanje vrat V1
enokrilna vrata
zidarska mera 140 x 265 cm
vratni podboj:
lesen furniran v furnirju po izboru projektanta.
Širina vratnega podboja je enaka širini stene 53 cm +obojestransko omet od 2-5 cm
Podboj je obojestransko zaključen s furnirano rozeto v širini 15 cm.
vratno krilo:
polno - furnirano po izboru projektanta.
| 1kom desna | kom | 1 | 0
| 1 kom leva | kom | 1 | 0
8.00 | Izdelava, dobava in vgrajevanje vrat V1 A
enokrilna vrata
zidarska mera 110 x 265 cm
vratni podboj:
lesen furniran v furnirju po izboru projektanta.
Širina vratnega podboja je enaka širini stene 30 cm +obojestransko omet od 2-5 cm
Podboj je obojestransko zaključen s furnirano rozeto v širini 15 cm.
vratno krilo:
polno - furnirano po izboru projektanta.
| 1kom desna | kom | 1 | 0
9.00 | Izdelava, dobava in vgrajevanje vrat V1*
enokrilna vrata
zidarska mera 110 x 265 cm
vratni podboj:
lesen furniran v furnirju po izboru projektanta. Furnir finalno lakiran.
Širina vratnega podboja je enaka širini stene 12,5 cm +obojestransko omet od 2-5 cm
Podboj je obojestransko zaključen s furnirano rozeto v širini 15 cm.
vratno krilo:
polno - furnirano po izboru projektanta.
| 1kom leva | kom | 1 | 0
10.00 | izdelava, dobava in vgrajevanje vrat V2
enokrilna vrata- zidarska mera 110 x 220 cm
vratni podboj- lesen,barvan, širina vratnega podboja enaka širini stene ,35 cm + omet + enostransko keramika.Podboj čez celotno širino stene.
barvanje upoštevano v pleskarskih delih.
vratni krilo polno obojestransko max laminat v barvi po izbiri projektanta.
okovje po splošnem opisu
V vratnem krilu je vgrajena prezračevalna rešetka 425 x 125 cm ( kom =1)
Rešetko dobavi inštalater, upoštevati je potrebno vgrajevanje rešetke.
| leva, kom =1 | kom | 1 | 0
11.00 | izdelava, dobava in vgrajevanje vrat V4*
enokrilna vrata- zidarska mera 80 x 220 cm
vratni podboj- lesen barvan, širina vratnega podboja je enaka širini stene 12 cm + omet + enostransko keramika.Podboj čez celotno širino stene.
barvanje upoštevano v pleskarskih delih.
vratni kril polno obojestransko max laminat v barvi po izbiri projektanta.
okovje po splošnem opisu
V vratnem krilu je vgrajena prezračevalna rešetka 425 x 125 cm ( kom =1)
Rešetko dobavi inštalater, upoštevati je potrebno vgrajevanje rešetke.
| leva, kom =1 | kom | 1 | 0
| desna, kom=1 | kom | 1 | 0
12.00 | izdelava, dobava in vgrajevanje vrat V3
enokrilna vrata- zidarska mera 100 x 220 cm
vratni podboj furniran- lesen , furniran po po izbiru projektanta. širine stene 12,5 cm.Podboj čez celotno širino stene- npr..Rigips, Knauf
Zaključne letve furnirane.
vratno krilo polno furnirano po izboru arhitekta.
okovje po splošnem opisu
| leva, kom =1 | kom | 1 | 0
| desna, kom =5 | kom | 5 | 0
13.00 | izdelava, dobava in vgrajevanje vrat V4
enokrilna vrata- zidarska mera 80 x 220 cm
vratni podboj- lesen, furniran v furnirju po izbiri po izbiri projektanta. širine stene 12,5 cm.Podboj čez celotno širino stene npr.: Rigips, Knauf
Zaključne letve furnirane.
vratno krilo polno furnirano po izboru arhitekta.
V vratnem krilu je vgrajena prezračevalna rešetka 425 x 125 cm ( kom =1)
Rešetko dobavi inštalater, upoštevati je potrebno vgrajevanje rešetke.
okvje po splošnem opisu
| leva, kom =1 | kom | 1 | 0
| desna, kom =1 | kom | 1 | 0
14.00 | izdelava, dobava in vgrajevanje vrat V4 A
enaka kot poz.V4 samo širina stene 10 cm.
| leva, kom =1 | kom | 1 | 0
| desna, kom =1 | kom | 1 | 0
C. | OKNA
Splošni opis:
Okna so kitana, brušena, nanos temeljne barve in finalno pleskana z ustrezno prekrivno barvo, RAL po izbori projektanta.Oplesk mora biti zajet v ceni izdelka.
15.00 | Izdelava, dobava in vgrajevanje oken O1
Kompletna okna s okvirjem so izdelana iz masivnega macesnovega lesa finalno pleskani po splošnem opisu za okna.
Vsi premazi morajo biti upoštevani v ceni okna.
Okno je dvojno z vmesnim lesenim okvirjem. Izdelana po vzoru obstoječih oken v 1. nadstropju.
zidarska mera:
170 x 265 cm
Dvojno okno sestavlljeno, delitev po horizontali in vertikali.
170 x 171 cm + 94 cm
Spodnja okna dvokrilna s horizontalno prečko, odpiranje po vertikalni osi.
Zgoraj dvokrilno okno, odpiranje po vertikalni osi.
Zunanje okno enojna zasteklitev d= 6 mm - oblika po zgornjem opisu.
Notranje okno termopan /4/12/4/ zasteklitev Ust= 1,1 W / m2.K, izdelano po zgornjem opisu.
okovje tipsko
kljuke tipske po izboru projektanta.
zunanje okno mora imeti kovinski zatič ( INOX) za fiksiranje okenskega krila ( odprto okno)
Zatič izdelati po vzoru obstoječih.
V ceni je upoštevati dobavo in montažo notranjih alu žalužij po izbiri projektanta.
Žaluzije se montirajo med dvojna okna.
| skupaj kom | kom | 5 | 0
16.00 | Izdelava, dobava in vgrajevanje oken O2
Kompletna okna s štokom so izdelana iz masivnega macesnovega lesa, finalno pleskani po splošnem opisu za okna.
Vsi premazi morajo biti upoštevani v ceni okna.
Okno je dvojno z vmesnim lesenim štokom. Izdelana po vzoru obstoječih.
zidarska mera:
135 x 265 cm
Dvojno okno sestavlljeno, delitev po horizontali in vertikali.
135 x 171 cm + 94 cm
Spodnja okna dvokrilna s horizontalno prečko, odpiranje po vertikalni osi.
Zgoraj dvokrilno okno, odpiranje po vertikalni osi.
Zunanje okno enojna zasteklitev d = 6mm - oblika po zgornjem opisu.
Notranje okno termopan /4/12/4/ zasteklitev Ust= 1,1 W / m2.K, izdelano po zgornjem opisu.
okovje tipsko
kljuke tipske po izboru projektanta.
zunanje okno mora imeti kovinski zatič ( INOX) za fiksiranje okenskega krila ( odprto okno)
Zatič izdelati po vzoru obstoječih.
V ceni je upoštevati dobavo in montažo notranjih alu žalužij po izbiri projektanta.
Žaluzije se montirajo med dvojna okna.
| skupaj kom | kom | 2 | 0
17.00 | Izdelava, dobava in vgrajevanje oken O3
Kompletna okna z štokom so izdelana iz masivnega macesnovega lesa, finalno pleskani po splošnem opisu za okna.
Vsi premazi morajo biti upoštevani v ceni okna.
Okno je dvojno s vmesnim lesenim štokom. Izdelana po vzoru obstoječih.
zidarska mera:
124 x 225 cm
Dvojno okno sestavlljeno, delitev po horizontali in vertikali.
124 x 145 cm + 80 cm
Spodnja okna dvokrilna z horizontalno prečko, odpiranje po vertikalni osi.
Zgoraj dvokrilno okno, odpiranje po vertikalni osi.
Zunanje okno enojna zasteklitev, d= 6 mm - oblika po zgornjem opisu.
Notranje okno termopan /4/12/4/ zasteklitev Ust= 1,1 W / m2.K, izdelano po zgornjem opisu.
okovje tipsko
kljuke tipske po izboru projektanta.
zunanje okno mora imeti kovinski zatič ( INOX) za fiksiranje okenskega krila ( odprto okno)
Zatič izdelati po vzoru obstoječih.
Med okna je vgraditi varovalne lesene prečke fi 25 mm iz masivnega macesnovega lesa 2x po višini. Razporeditev po višini glej projekt.
Prečke je zaščititi z finalnim premazom.
V ceni je upoštevati dobavo in montažo notranjih alu žalužij po izbiri projektanta.
Žaluzije se montirajo med dvojna okna.
| skupaj kom | kom | 8 | 0
18.00 | Izdelava, dobava in vgrajevanje oken O4
Kompletna okna s štokom so izdelana iz masivnega macesnovega lesa, finalno plekani po splošnem opisu za okna.
Vsi premazi morajo biti upoštevani v ceni okna.
Okno je dvojno z vmesnim lesenim štokom. Izdelana po vzoru obstoječih oken.
zidarska mera:
124 x 225 cm
Dvojno okno sestavlljeno, delitev po horizontali in vertikali.
124 x 158 cm + 67 cm
Spodnja okna dvokrilna z horizontalno prečko, odpiranje po vertikalni osi.
Zgoraj enokrilno okno, odpiranje po horizontalni osi s potezno ročico.
Zunanje okno enojna zasteklitev, d= 6 mm - oblika po zgornjem opisu.
Notranje okno termopan /4/12/4/ zasteklitev Ust= 1,1 W / m2.K, izdelano po zgornjem opisu.
okovje tipsko
kljuke tipske po izboru projektanta.
zunanje okno mora imeti kovinski zatič ( INOX) za fiksiranje okenskega krila ( odprto okno)
Zatič izdelati po vzoru obstoječih.
V ceni je upoštevati dobavo in montažo notranjih alu žalužij po izbiri projektanta.
Žaluzije se montirajo med dvojna okna.
Med oba okna vgraditi varovalne lesene prečke fi 25 mm.
| skupaj kom | kom | 3 | 0
19.00 | Izdelava, dobava in vgrajevanje oken OS
strešno okno
Dobava strešnega okna VELUX za dostop na streho.
Vsi premazi morajo biti upoštevani v ceni okna.
zidarska mera:
80 x 120 cm
odpiranje po horizontalni osi
zasteklitev termopan.
okovje tipsko.
| obračun po kom | kom | 1 | 0
20.00 | Izdelava, dobava in vgrajevanje prezračevalne rešetke LPR
Podboj je izdelan iz masivnega macesnovega lesa, finalno zaščitena z prozornimi premazi.
Rešetka je izdelana iz macesnovih pomičnih lamel - polkno.
Odpiranje s podaljšano ročico.
dim. 80 x 120 cm
| skupaj kom | kom | 2 | 0
D. | FASADNE ZASTEKLITVE
21.00 | Izdelava, dobava in vgrajevanje fasadne stene- okna FSS
okno v nadstropju
Kompletno okno s štokom so izdelana iz masivnega macesnovega lesa, finalno zaščitena z prozornimi premazi.
Vsi premazi morajo biti upoštevani v ceni okna.
Okno je dvojno z vmesnim lesenim štokom. Izdelana kot obstoječa stara okna.
zidarska mera:
250 x 300 cm
Dvojno okno sestavlljeno, delitev po horizontali in vertikali.
2x 125 x 233 + nadsvetloba 67 cm
Spodnja okna dvokrilna z horizontalno prečko, odpiranje po vertikalni osi.
Zgoraj enokrilno okno z vertikalno prečko, odpiranje po horizontalni osi s potezno ročico.
Zunanje okno enojna zasteklitev, d= 6 mm - oblika po zgornjem opisu.
Notranje okno termopan /4/12/4/ zasteklitev Ust= 1,1 W / m2.K, izdelano po zgornjem opisu.
okovje tipsko
kljuke tipske po izboru projektanta.
zunanje okno mora imeti kovinski zatič ( INOX) za fiksiranje okenskega krila ( odprto okno)
Zatič izdelati po vzoru obstoječih.
Med oba okna vgraditi varovalne lesene prečke fi 25 mm.( 5x po višini)
| skupaj kom | kom | 1 | 0
22.00 | Izdelava, dobava in vgrajevanje fasadne zasteklitve FSSV
zidarska mera 250 x 300 cm
vrata v pritličju.
delitev:
2 x dvokrilna vrata dim.2 x 125 x 233 + nadsvetloba 67 cm
vrata zastekljena z termopan varnostnim steklom.
zgoraj 2x enokrilno okno z vertikalno prečko, zasteklitev z vertikalno prečko.
zasteklitev nadsvetlob termopan steklo.
okvirji iz masivnega macesnovega lesa finalno barvani po splošnem opisu za okna.
ključavnica clindrična, sistemski ključ.
kljuka kot pri zunajih vratih po izboru projektanta.
| obračun po kom | kom | 1 | 0
23.00 | Izdelava, dobava in vgrajevanje steklene stene vetrolova SSV
zidarska mera 290 x 315 cm
v stenei so vgrajena dvokrilna vrata dim. 210 x 225 cm.Ostalo fiksna zasteklitev, nadsvetloba 210 x 90 cm+
65 x 315 cm +225 x 90 cm
Zasteklitev kaljeno steklo debeline min. 10 mm.
Okvirji kovinski utopljeni v opečno steno.
Kljuka lesen ročaj fi 50 mm, h=100 cm obojestransko.
Ključavnica cilindrična- sistemski ključ.
| obračun po kom | kom | 1 | 0
24.00 | Dobava in vgrajevanje lopute za dosto na podstrešje skupaj z okvirjem.
Loputa je požarnoodporna EI 60.
dimenzija 100 x 140 cm
| obračun po kom | kom | 1 | 0
| skupaj okna, vrata, zasteklitve |  |  | 0

## fasada
15.00 | Gradbena dela:
Pripravljalna dela zajemajo sledeče postavke:
plačilo upravne takse, komunalne takse za začasno prometno ureditev na javni promrtni površini in komunalne takse za posebno rabo javne površine (za souporabo mestnega zemljišča za čas del)
signalizacija in osvetlitev gradbišča za čas del z izdelavo vseh potrebnih načrtov - elaboratov začasne prometne ureditve, nadzorom nad ureditvijo in zavarovanjem gradbišča ter tehničnimi pogoji in predlogi za pridobitev dovoljenja za zavarovanje in ure
montaža, amortizacija za čas gradnje in demontaža kvalitetnega fasadnega odra kompletno z potrebno zaščitno juto, skicami, izdelavo projektov in statičnim izračunom
kvalitetni dostop na gradbiščni oder
transportni jašek za montažo konzolnega oz. ročnega dvigala
izvedba zaščitnih podhodov za varen dostop v objekt
100% tesnjen lovilni oder (spodaj) in po potrebi zgoraj
gradbiščna ograja, kot fizična zaščita gradbišča
zaščita pločnika oz. ceste pred pričetkom del
izdelava varnostnega načrta za zagotavljanje varnosti in zdravja pri delu na gradbišču
vsi eventuelni manipulativni stroški
cena za enoto je fiksna in se zaradi eventuelnih dodatnih stroškov ne spreminja
| skupaj pripravljalna dela v kompletu | kom | 1 | 0
Splošna opomba:
V vseh postavkah rušitvenih del je upoštevati vse tranporte, prenose, začasne deponije, nakladanje in odvoz odpadkov v trajno deponijo in plačilo vseh stroškov trajne deponije.
1.00 | Demontaža in ponovna montaža hišnih številk in označb ulic | kom | 2 | 0
2.00 | Demontaža konzole za zastavo | kom | 3 | 0
3.00 | Izdelava utorov in vzidava gibljivih PVC cevi in doz za podometne instalacije, utor do 5/5 cm | m1 | 20 | 0
4.00 | Odstranitev kovinskih prezračevalnih rešetk. | kom | 11 | 0
5.00 | Demontaža kovinskih konzol za elektriko na fasadi | kom | 5 | 0
6.00 | Odbijanje grobega in finega fasadnega ometa iz apnene malte do opeke, deb. ometa do 3-5 cm
| zadnja in stranska fasada | m2 | 260 | 0
7.00 | Odbijanje dotrajanega grobega fasadnega ometa iz apnene malte do opeke, odnos odpada na interni depo, deb. ometa do 3 cm
| ~cokl - zadnja in stranska fasada | m2 | 12 | 0
7.00 | Pranje površin z visokotlačnim čistilcem kompletne fasade tako, da se odstranijo vsi delci, umazanija in prah
8.00 | Obnova fasadnih elemntov vencev na dvoriščni in čelni fasadi., ki se sestoji iz:
pranjem pod visokim pritiskom
jemanje izmer za izdelavo šablone
odbijanje grobega in finega ometa
izdelava novih vencev -obrizg in grobi in fini omet s profilacijo, npr.: KEMASAN 550 W
fini omet ( granulacija 0,6 mm)
| venec polkrožen do ri robove -razvita širina do 60 cm | m1 | 41.5 | 0
9.00 | Izdelava grobega ometa fasade iz industrijske malte npr.: HYDROMENT, vključno z predhodnim močenjem zidu, napravo vodil. Nerazčlenjeni zidovi. Deb. ometa do 5 cm
do višine 3,30 m
| gladka fasada - zadnja in stranska - pritličje | m2 | 81 | 0
11.00 | Izdelava finega apnenega ometa iz industrijsko izdelane malte npr.:HYDROMENT, granulacije podoben kot obstoječi 1,0 mm
do višine 3,30 m
| gladka fasada - zadnja in stranska - pritličje | m2 | 140 | 0
12.00 | Izdelava grobega ometa fasade iz industrijske podaljšane apnene malte KEMASAN 550 W, vključno z predhodnim močenjem zidu, napravo vodil. Nerazčlenjeni zidovi. Deb. ometa do 5 cm
| gladka fasada - zadnja in stranska - nadstropje in stranska fasada | m2 | 200 | 0
13.00 | Izdelava finega apnenega ometa iz industrijsko izdelane malte KEMASOL 550 W, granulacije podoben kot obstoječi 1,0 mm
| gladka fasada - zadnja in stranska - nadstropje in stranska fasada | m2 | 200 | 0
14.00 | Slikopleskarska dela:
Kompletno slikanje dvoriščne in čelne fasade z fasadnimi barvami na osnovi apna.
V ceni je upoštevati nanos impregnacije - temeljni nanos in 2x finalno slikanje v različnih tonih.
RAL po izbiri projektanta in zahtevah spomeniškega varstva.
V kvadraturi je zajeto tudi barvanje cokla.
| obračun po m2 | m2 | 310 | 0
14.a | Izdelava barvnih obrob okoli oken in vrat širine do 12 cm v tonu po izbiri projektanta.
| Material enake kvalitete kot. poz.14 | m1 | 100 | 0
14.b | Izdelava ločilne črte med nadstropjem in pritličjem
Šina 20 cm
| Material enake kvalitete kot. poz.14 | m1 | 36.5 | 0
15.00 | Dobava in postavitev fasadnih odrov višine 9,50 m.
Odre je postaviti po zahtevah statičnega izračuna za postavitev fasadnega odra in z upoštevanjem veljavne zakonodaje iz področja varstva pri delu.
| v kvadraturi so upoštevani odri za vse fasade tudi ulično. | m2 | 475 | 0
16.00 | Dobava in postavitev fasadnih odrov za delo na čelni fasadi.
Dela se izvajajo nad streho sosednjega objekta. Višina do slemena 15.00 m
Odre je postaviti po zahtevah statičnega izračuna za postavitev fasadnega odra in z upoštevanjem veljavne zakonodaje iz področja varstva pri delu.
| v kvadraturi so upoštevani odri za vse fasade tudi ulično. | m2 | 130 | 0
17.00 | Dobava in vgrajevanje prezračevalnih rešetk na fasadi. Rešetke so izdelane iz pocinkane, barvane pločevine enake perforacije kot obstoječe rešetke.
| dim. 40 x 80 cm | kom | 11 | 0
18.00 | Izdelava, dobava in vgrajevanje prezračevalnih rešetke na fasadi.
| fi 40 cm | kom | 1 | 0
19.00 | Izdelava grobega ometa iz sanirne malte deb. 3 cm, zaključna granulacija groba struktura (keln špric)
| ~cokl PT | m2 | 12 | 0
20.00 | Izsekovanje in demontaža pločevinastih polic na vencih in okenskih policah, izdelava utora dim. cca 1,5/1,5 cm | m1 | 90 | 0
21.00 | Izdelava načrta vzdrževanja fasade hiše
|  | kpl | 3 | 0
Kleparska dela:
22.00 | Začasna postavitev odtočnih cevi na fasadni oder za čas gradnje
| pavšal |  |  | 0
23.00 | Izdelava in montaža polic oken in vencev iz pocinkane barvane pločevine, komplet z podložno pločevino
točne dimenzije posamezne obrobe in police pomeriti na objektu.
| r.š. do 25 cm | m1 | 90 | 0
Ključavničarska dela:
24.00 | Izdelava in montaža konzole za zastavo iz RF pločevine, barvanje z lakom po izbiri, kot obstoječa - po navodilih ZVKDS | kom | 3 | 0
25.00 | Izdelava in montaža nosilcev za reklamne table po navodilih ZVKDS pred vhodom | kom | 4 | 0
| skupaj vsa dela |  |  | 0

## fasada ulična
14.00 PRENOVA ULIČNE FASADE po zahtevah spomeniškega varstva
OPOMBA: Fsadani odri so zajeti pri ostalih fasadah
II. Opis in stanja z osnovnimi analizami (obseg, dostopnost, poškodbe…):
Prve splošne raziskave so pokazale, da je bilo pročelje fasade v preteklosti večkrat obnovljeno.
Podoba fasade se je tako skozi posamezna desetletja nekoliko spreminjala, a vendar sorazmerno
dobro ohranila prvotno zasnovano arhitekturo.
Iz arhivske fotodokumentacije lahko opazimo da so večji posegi , ki so nekoliko sprenenili videz
prvotne zasnove sledeči:
1. GLAVNI PORTAL: V celoti je obdan z novim kamnom
2. KASETNA FASADA V PRITLJIČJU: V Celoti obnovljena in nekoliko drugače prekinjena kot prvotna
Ostali profilirani robovi in dekorativni dodatki fasade so na svojem mestu in prvotnih oblik.
Za pravilen konservatorsko-restavratorski poseg je potrebno opraviti tudi naravoslovne raziskave.
III:Opis potrebnih konzervatorskih posegov.
Konservatorsko restavratorska dela na pročelju fasade:
Predmet posega |  | enota | količina | cena/E | skupaj
1. Sondiranje
2. Stratigrafske raz.
Preiskave | 3. Priprava poročila
4. Fotodokumentacija
|  | kompl | 1 |  | 0
1. Odstranjevanje recentnih
beležev in neustreznih plomb
Profiliran strešni | 2. Utrjevanje očiščene podlage
venec | 3. Kitanje in domodelacija poškodb
3. Izdelava profiliranega robu
v skladu z raziskavami
4. Finalizacija podlage in zaključno
| beljenje. | tm | 24 |  | 0
1. Odstranjevanje recentnih
Profilirani zaključni | beležev in neustreznih plomb
robovi nad okni v I. | 2. Utrjevanje očiščene podlage
nadstropju | 3. Kitanje in domodelacija poškodb
3. Izdelava profiliranega robu
v skladu z raziskavami
4. Finalizacija podlage in zaključno
| beljenje. | tm | 16 |  | 0
1. Odstranjevanje recentnih
Polkrožni pilastri | beležev in neustreznih plomb
s kapiteliin bazami | 2. Utrjevanje očiščene podlage
3. Kitanje in domodelacija poškodb
3. Izdelava profiliranega robu
v skladu z raziskavami
4. Finalizacija podlage in zaključno
| beljenje. | kom | 16 |  | 0
1. Odstranjevanje recentnih
Dvojni profilirani | beležev in neustreznih plomb
venec z vmesnimi | 2. Utrjevanje očiščene podlage
kasetami, ki ločuje | 3. Kitanje in domodelacija poškodb
I. nadstropje in | 3. Izdelava profiliranega robu
pritličje | v skladu z raziskavami
4. Finalizacija podlage in zaključno
| beljenje. | tm | 24 |  | 0
1. Demontaža recentnih kamnitih
Kamniti glavni | 2. Rekonstrukcija portala v skladu z
portal. | ohranjenim arhivskim gradivom
|  | kompl | 1 |  | 0
Obnova in izdelava stavbnega pohištva
Odstranitev gradbenega pohištva je zajeta v rupitvenih delih.
Izdelava novih oken in vrat je zajeta v postavki okna in vrata.
Popis predvidenih zidarskih del
Ravni deli fasade | 1. Odbijanje recentnih ometov
v I. nadstropju | 2. Nanos obrizga na osnovi apna
3. Nanašanje grobega apnenega ometa
4. Nanašanje finega zaribanega apn.ometa
ustrezne granulacije
5. Finalizacija podlage in zaključno beljenje
|  | m2 | 84 |  | 0
Kasetna fasada | 1. Odbijanje recentnih ometov
v pritljičjui | 2. Nanos obrizga - sušilni obrizg
3. Nanašanje grobega sušilnega ometa
4. Izdelava fasadnih kaset iz fine sušilne
malte v skladu z arhivskim gradivom
5. Finalizacija podlage in zaključno beljenje
|  | m2 | 60 |  | 0
Štokan fasadni cokel | 1. Odbijanje recentnih ometov
s profiliranim | 2. Nanos obrizga na osnovi apna
zaključkom | 3. Nanašanje grobega apnenega ometa
4. Nanašanje finega zaribanega apn.ometa
ustrezne granulacije
5. Finalizacija podlage s štokanjem
| 6. zaključno beljenje | m2 | 25 |  | 0
Skupaj brez DDV |  |  |  |  | 0

## zunaja.u
16.00 | ZUNANJA UREDITEV
1.00 | Zakoličba zunaje ureditve | kom | 1 | 0
2.00 | Dobava in polaganje tlaka iz pranih betonskih plošč dim. 40 x 40 cm.
V ceni je upoštevati:
Izkop terena na mestu polaganja v debelini 40 cm.Nakladanje in odvoz v trajno deponijo.
Planiranje izkopa.
Dobava in razgrinjanje, komprimiranje peščenega tampona v komprimirani debelini 25 cm.
Dobava in razgrinjanje, komprimiranje peščene podlage v komprimirani debelini 10 cm.
Dobava in polaganje tlaka iz pranih plošč 40 x 40 x 4 cm.
Fugitranje z finim peskom granulacije 0.2 mm.
| obračun po m2 | m2 | 44 | 0
2.00 | Dobava in vgrajevanje asfaltne površine.
pohodne površine, pločnik pred objektom
V ceni je upoštevati:
Široki izkop v terenu III. kat.v debelini 60 cm.Nakladanje in odvoz v trajno deponijo.
Planiranje dna izkopa in utrjevanje na 30 Mpa
Dobava in vgrajevanje gramoznega tampona v komprimirani debelini 25 cm. Komprimiranje na 50 Mpa.
Dobava in vgrajevanje kamnitega nasipnega materiala v komprimirani debelini 30 cm. Komprimiranje na 50 Mpa.
Dobava in vgrajevanje asfaltbetona AC 4 surf 70 /100.
| obračun po m2 | m2 | 135 | 0
3.00 | Dobava in vgrajevanje asfaltne površine.
V ceni je upoštevati:
Široki izkop v terenu III. kat.v debelini 60 cm.Nakladanje in odvoz v trajno deponijo.
Planiranje dna izkopa in utrjevanje na 30 Mpa
Dobava in vgrajevanje gramoznega tampona v komprimirani debelini 25 cm. Komprimiranje na 50 Mpa.
Dobava in vgrajevanje kamnitega nasipnega materiala v komprimirani debelini 30 cm. Komprimiranje na 50 Mpa.
Dobava in vgrajevanje asfaltbetona AC 8 surf 70 /100.
| obračun po m2 | m2 | 380 | 0
4.00 | Dobava in vgrajevanjebetonske podlage pod kontejnerji.
v ceni je upoštevati:
Široki izkop v terenu III. kat.v debelini 42 cm.Nakladanje in odvoz v trajno deponijo.
Planiranje dna izkopa in utrjevanje na 30 Mpa
Dobava in vgrajevanje gramoznega tampona v komprimirani debelini 25 cm. Komprimiranje na 50 Mpa.
Dobava in vgrajevanje betona v talno ploščo deb. 12 cm z betonom C25/30 skupaj z armaturo ( poraba armature 60 kg / m3 betona) in opažem vertikalnega roba plošče.
| tlorisno | m2 | 9 | 0
5.00 | Dobava in kompletno vgrajevanje utopljenih vrtnih robnikov dim. 10 x 20 cm, položenih v betonsko podlago.
Stike med robniki je fugirati z cem. malto.
V ceni je upoštevati vse izkope, zasipe, odvoze.
V ceni je upoštevati dobavo in izdelavo tamponske posteljice v deb. 20 cm.
| obračun po m1 v kompletu | m1 | 111 | 0
6.00 | Široki izkop na mestu nove zelenice v debelini 10-15 cm. Nakladanje in odvoz zemljine v trajno deponijo.
Planiranje izkopa.
Dobava in razgrinjanje presejanega humusa v debelini 10 - 15 cm.
Planiranje humusa.
Dobava in sajenje travne mešanice, utjevanje posejane površine - valjanje.
Zalivanje travne mešanice do kaljenja.
| obračun po m2 | m2 | 700 | 0
7.00 | Popravilo, dozidava in izravnava rušenih zidov objektov z opeko na meji z sosednim objektom.
Rušene zidove je sanirati na višino obstoječih opečnih ograj.
Izdelava zaključnega venca iz betona C25/30 v debelini 12 cm. širine cca 50 cm, skupaj z opažem in armaturo.
ocena 0,30 x 0,20 po celotnem obodu.
| obračun po m1 | m1 | 50 | 0
8.00 | Odbijanje ometa na zidu ograje.
Nakladanje in odvoz v trajno deponijo.
V ceni je upoštevati delovni oder.
| ocena | m2 | 250 | 0
8.00 | Dobava in izdelava novega grobega ometa na zidovih ograje z cementnim grobim ometom v deb. 3.5 cm.
| V ceni je upoštevati delovni oder. | m2 | 250 | 0
9.00 | Dobava in sanacija večjih poškodb na opečnem zidu ograje z opeko.
| ocena 10,00 m2 | m2 | 10 | 0
| skupaj zunaja ureditev |  |  | 0

## razna dela
17.00 | RAZNA DELA
1.00 | Nabava in dostava kontejnerjev za smeti - velikost cca 80 x 120 cm
| posamezni kontejnerji za ločene odpadeke. | kom | 5 | 0
2.00 | Izris črt na cestišču - prostor za parkiranje gasilnega avtomobila.
Črte predpisane debeline in barve izdelava napisa gasilsko vozilo.
| Parkirno mesto dim. 12.00 x 7,00 m | kom | 1 | 0
3.00 | Dobava in montaža gasilnih aparatov
| ABC prah S6 | kom | 8 | 0
| CO2, 5 kg | kom | 1 | 0
4.00 | Dobava in montaža stopniščnega vzpenjalca za dostop invalidov v nadstropje.
Stopniščni vzpenjalec je naprava s pomočjo katere se brez stopniščne ploščadi ali kake druge naprave v objektu, lahko vzpnemo ali spustimo s pomočjo gumijaste gosenice ( guma visoke oprijemljivosti) po stopnicah.
Avtonomijo ima zagotovljno s pomočjo dveh vgrajenih akumulatorjev, ki jih polnimo z priloženim polnilcem.
Vzpenjalec mora imete vse zahtevane ateste veljavne v RS.
višina dviga- stopnice ne etaže 3,91 m
Pred naročilom mora izbor potrditi projektant.
| stopniščni vzpenjalec v kompletu | kom | 1 | 0
5.00 | Obveščevalna tabla v skladu z Navodili organa upravljanja za informiranje in obveščanje javnosti o kohezijskem in strukturnih skladih v programskem obdobju 2007-2013 | kom | 1 | 0
6.00 | Projekt PID arhitekture | kom | 5 | 0
| skupaj razna dela |  |  | 0